## A18
| A18. OPERE METALLICHE |  |  | % MO | % NO | % MT
AVVERTENZE
Tutti i lavori in metallo saranno in generale valutati a peso ed i relativi prezzi verranno applicati al peso effettivo dei metalli stessi a lavorazione completamente ultimata e determinato prima della loro posa in opera, con pesatura fatta in contraddittorio ed a spese dell’Appaltatore, escluse dal peso le verniciature e coloriture. Nei prezzi dei lavori in metallo è compreso ogni e qualunque compenso per forniture accessorie, per lavorazioni, montatura e posizione in opera. Sono pure compresi e compensati: - l’esecuzione dei necessari fori ed incastri nelle murature e pietre da taglio, le impiombature e suggellature, le malte ed il cemento, nonché la fornitura del piombo per le impiombature; - il tiro ed il trasporto in alto, ovvero la discesa in basso e tutto quanto è necessario per dare i lavori compiuti in opera a qualsiasi altezza. In particolare i prezzi delle travi in acciaio a doppio T o con qualsiasi altro profilo, per solai, piattabande, sostegni, collegamenti, ecc., valgono anche in caso di eccezionale lunghezza grandezza o sezione delle stesse, e di tipi per cui occorre un'apposita fabbricazione. Essi compensano, oltre il tiro ed il trasporto in alto, ovvero la discesa in basso, tutte le forature, tagli, lavorazioni, ecc., occorrenti per collegare le teste di tutte le travi dei solai con tondini, tiranti, cordoli in cemento armato, ovvero per applicare chiavi, coprichiavi, chiavarde, staffe, avvolgimenti, bulloni, chiodature, ecc., tutte le opere per assicurare le travi al muro di appoggio, ovvero per collegare due o tre travi tra di loro, ecc., e qualsiasi altro lavoro prescritto dalla Direzione dei lavori per la perfetta riuscita dei solai e per fare esercitare alle travi la funzione di collegamento dei muri sui quali poggiano. Gli infissi in alluminio sono valutati cadauno o al mq secondo le specifiche e le dimensioni espresse nelle voci del presente capitolo. Nei prezzi delle serrande metalliche non sono computate le sovrapposizioni, da valutarsi anch’esse come superficie effettiva. Gli avvolgibili saranno misurati per la superficie a vista, esclusa la sovrapposizione, ma con misura minima di 1,20 mq
RIPARAZIONI OPERE METALLICHE
A18001 | Riparazione di serramenti in ferro:
A18001a | mediante fissaggio o sostituzione delle cerniere etc., e limatura di eventuali sormonti | mq | 22.81 | 81 |  | 19
A18001b | mediante sostituzione delle ferramenta di sostegno e chiusura e rimessa in quadro dell'infisso | mq | 93.68 | 57 |  | 43
A18002 | Riparazione di telai in ferro, senza la rimozione degli stessi con interventi per riduzione sormonti con l'infisso od altri a lima, cacciavite e martello | mq | 32.1 | 79 |  | 21
A18003 | Riparazione di serramenti in alluminio:
A18003a | mediante fissaggio o sostituzione delle cerniere ecc. e limatura di eventuali sormonti | mq | 14.33 | 69 |  | 31
A18003b | mediante la sostituzione delle ferramenta di sostegno e chiusura e rimessa in quadro dell'infisso | mq | 37.75 | 82 |  | 18
A18004 | Riparazione di telai in alluminio senza la rimozione degli stessi, con interventi, per ridurre sormonti con l'infisso od altri difetti, a lima, cacciavite, martello | mq | 25.64 | 83 |  | 17
CARPENTERIE METALLICHE
Carpenteria in acciaio in profilati laminati a caldo della serie IPE, HEA, HEB, HEM, UPN, angolari, piatti compresi eventuali connettori, piastre di attacco e di irrigidimento, taglio a misura, forature, flange, bullonatura o saldatura e quanto altro occorre per dare l'opera finita, esclusi trattamenti protettivi e verniciature:
A18005 | per strutture semplici:
A18005a | in acciaio S235 JR - classe di esecuzione EXC1 o EXC2 | kg | 3 | 67 | 4 | 29
A18005b | in acciaio S235 JR - classe di esecuzione EXC3 | kg | 3.01 | 67 | 4 | 29
A18005c | in acciaio S275 JR - classe di esecuzione EXC1 o EXC2 | kg | 3.02 | 67 | 4 | 29
A18005d | in acciaio S275 JR - classe di esecuzione EXC3 | kg | 3.04 | 66 | 4 | 30
A18005e | in acciaio S355 JR - classe di esecuzione EXC1 o EXC2 | kg | 3.05 | 66 | 4 | 30
A18005f | in acciaio S355 JR - classe di esecuzione EXC3 | kg | 3.06 | 66 | 4 | 30
A18005g | in acciaio S235 J0W - classe di esecuzione EXC1 o EXC2 | kg | 3.46 | 61 | 4 | 36
A18005h | in acciaio S235 J0W - classe di esecuzione EXC3 | kg | 3.48 | 60 | 4 | 36
A18005i | in acciaio S355 J0W - classe di esecuzione EXC1 o EXC2 | kg | 3.56 | 59 | 3 | 38
A18005j | in acciaio S355 J0W - classe di esecuzione EXC3 | kg | 3.58 | 59 | 3 | 38
A18006 | per strutture reticolari:
A18006a | in acciaio S235 JR - classe di esecuzione EXC1 o EXC2 | kg | 3.55 | 68 | 4 | 28
A18006b | in acciaio S235 JR - classe di esecuzione EXC3 | kg | 3.56 | 67 | 4 | 28
A18006c | in acciaio S275 JR - classe di esecuzione EXC1 o EXC2 | kg | 3.58 | 67 | 4 | 29
A18006d | in acciaio S275 JR - classe di esecuzione EXC3 | kg | 3.59 | 67 | 4 | 29
A18006e | in acciaio S355 JR - classe di esecuzione EXC1 o EXC2 | kg | 3.6 | 67 | 4 | 29
A18006f | in acciaio S355 JR - classe di esecuzione EXC3 | kg | 3.63 | 66 | 4 | 30
A18007 | Carpenteria in acciaio per travi e pilastri realizzati con accoppiamenti saldati di piatti in lamiera di acciaio compresi eventuali connettori, piastre di attacco, fazzoletti di irrigidimento, taglio a misura, forature, flange, bullonatura o saldatura e quanto altro occorre per dare l'opera finita, esclusi trattamenti protettivi e verniciature:
A18007a | in acciaio S235 JR - classe di esecuzione EXC1 o EXC2 | kg | 3.08 | 65 | 4 | 30
A18007b | in acciaio S235 JR - classe di esecuzione EXC3 | kg | 3.09 | 65 | 4 | 31
A18007c | in acciaio S275 JR - classe di esecuzione EXC1 o EXC2 | kg | 3.1 | 65 | 4 | 31
A18007d | in acciaio S275 JR - classe di esecuzione EXC3 | kg | 3.12 | 65 | 4 | 31
A18007e | in acciaio S355 JR - classe di esecuzione EXC1 o EXC2 | kg | 3.13 | 64 | 4 | 32
A18007f | in acciaio S355 JR - classe di esecuzione EXC3 | kg | 3.14 | 64 | 4 | 32
A18008 | Carpenteria per strutture metalliche secondarie (arcarecci, membrature secondarie in genere, scossaline, contenimenti getto, etc.) in profilati a freddo, pressopiegati o profilati a caldo, compresi piastre di attacco, taglio a misura, forature, flange, bullonatura o saldatura e quanto altro occorre per dare l'opera finita, esclusi trattamenti protettivi e verniciature:
A18008a | in acciaio S235 JR - classe di esecuzione EXC1 o EXC2 | kg | 3.3 | 66 | 5 | 29
A18008b | in acciaio S235 JR - classe di esecuzione EXC3 | kg | 3.31 | 66 | 5 | 29
A18008c | in acciaio S275 JR - classe di esecuzione EXC1 o EXC2 | kg | 3.33 | 66 | 5 | 29
A18008d | in acciaio S275 JR - classe di esecuzione EXC3 | kg | 3.34 | 66 | 5 | 30
A18008e | in acciaio S355 JR - classe di esecuzione EXC1 o EXC2 | kg | 3.35 | 65 | 5 | 30
A18008f | in acciaio S355 JR - classe di esecuzione EXC3 | kg | 3.37 | 65 | 5 | 30
Carpenteria in acciaio per travi e colonne, realizzate in profilati tubolari di qualsiasi sezione, laminati a caldo compresi eventuali connettori, piastre di base e di attacco, taglio a misura, forature, flange, bullonatura o saldatura e quanto altro occorre per dare l'opera finita, esclusi trattamenti protettivi e verniciature:
A18009 | tubolari senza saldatura:
A18009a | in acciaio S235 JR - Classe di esecuzione EXC1 o EXC2 | kg | 4.39 | 67 | 6 | 27
A18009b | in acciaio S235 JR - Classe di esecuzione EXC3 | kg | 4.41 | 67 | 6 | 28
A18009c | in acciaio S275 JR - Classe di esecuzione EXC1 o EXC2 | kg | 4.55 | 64 | 5 | 30
A18009d | in acciaio S275 JR - Classe di esecuzione EXC3 | kg | 4.57 | 64 | 5 | 30
A18009e | in acciaio S355 JR - Classe di esecuzione EXC1 o EXC2 | kg | 4.69 | 63 | 5 | 32
A18009f | in acciaio S355 JR - Classe di esecuzione EXC3 | kg | 4.7 | 62 | 5 | 32
A18010 | tubolari con saldatura:
A18010a | in acciaio S235 JR - Classe di esecuzione EXC1 o EXC2 | kg | 4.1 | 72 | 6 | 22
A18010b | in acciaio S235 JR - Classe di esecuzione EXC3 | kg | 4.11 | 71 | 6 | 23
A18010c | in acciaio S275 JR - Classe di esecuzione EXC1 o EXC2 | kg | 4.2 | 70 | 6 | 24
A18010d | in acciaio S275 JR - Classe di esecuzione EXC3 | kg | 4.22 | 70 | 6 | 24
A18010e | in acciaio S355 JR - Classe di esecuzione EXC1 o EXC2 | kg | 4.31 | 68 | 6 | 26
A18010f | in acciaio S355 JR - Classe di esecuzione EXC3 | kg | 4.33 | 68 | 6 | 26
A18011 | tubolari per travature reticolari:
A18011a | in acciaio S235 JR - Classe di esecuzione EXC1 o EXC2 | kg | 5.09 | 58 | 5 | 37
A18011b | in acciaio S235 JR - Classe di esecuzione EXC3 | kg | 5.12 | 57 | 5 | 38
A18011c | in acciaio S275 JR - Classe di esecuzione EXC1 o EXC2 | kg | 5.21 | 56 | 5 | 39
A18011d | in acciaio S275 JR - Classe di esecuzione EXC3 | kg | 5.22 | 56 | 5 | 39
A18011e | in acciaio S355 JR - Classe di esecuzione EXC1 o EXC2 | kg | 5.29 | 56 | 5 | 40
A18011f | in acciaio S355 JR - Classe di esecuzione EXC3 | kg | 5.32 | 55 | 5 | 40
A18012 | Tirafondi per l'ancoraggio dei pilastri alle fondazioni realizzati mediante barre tonde di acciaio di qualsiasi diametro e qualsiasi qualità, filettati in testa per una adeguata lunghezza, e dotati di un sistema di aggrappaggio al calcestruzzo, compresi: contropiastra a perdere da utilizzare come dima per il posizionamento dei tirafondi, i dadi, spessori di aggiustaggio per la piombatura del pilastro e quanto altro occorre per dare l'opera finita a regola d'arte | kg | 5.33 | 83 | 5 | 13
A18013 | Manufatti in acciaio per irrigidimenti verticali e orizzontali realizzati con tondi di acciaio compresi: tenditori e piastre, taglio a misura, filettatura e quanto altro occorre per dare l'opera finita | kg | 3.69 | 74 | 8 | 18
A18014 | Saldatura in opera di strutture metalliche in conformità alle norme vigenti, fatta eccezione per la saldatura dei connettori:
A18014a | saldatura a cordoni d'angolo | cmc | 0.22 | 53 |  | 47
A18014b | saldatura a completa penetrazione | cmc | 0.28 | 63 |  | 37
A18015 | Sovrapprezzo per manufatti in acciaio di tipo J0 o J2 | kg | 0.02 |  |  | 100
OPERE METALLICHE
A18016 | Profilati in ferro tondo, piatto, quadro od angolare con eventuale impiego di lamiera per ringhiere, inferriate, cancellate, griglie, ecc. con eventuali intelaiature fisse o mobili con spartiti geometrici semplici, cardini, paletti, serrature, compassi, guide ed ogni altra ferramenta di fissaggio, apertura e chiusura, con fori, piastre, bulloni, elettrodi, ecc. dati in opera bullonati o saldati, compresa una mano di minio o di vernice antiruggine e opere murarie:
A18016a | cancellate fisse semplici | kg | 4.77 | 89 |  | 11
A18016b | cancelli apribili semplici | kg | 5.03 | 91 |  | 9
A18016c | ringhiere semplici per balconi | kg | 5.36 | 91 |  | 9
A18016d | ringhiere semplici per scale | kg | 5.38 | 91 |  | 9
A18016e | inferriate semplici | kg | 5.4 | 90 |  | 10
A18017 | Piccola ferramenta costituita da zanche, cravatte, ecc., data in opera compreso opere murarie | kg | 4.84 | 82 |  | 18
TRATTAMENTI PROTETTIVI DI STRUTTURE IN ACCIAIO E OPERE METALLICHE
A18018 | Raschiatura e spazzolatura con spazzole metalliche per l'eliminazione grossolana della ruggine e delle scaglie di laminazione | kg | 0.1 | 100
A18019 | Sabbiatura realizzata secondo la specifica SSPC-SP/10/63:
A18019a | grado di pulitura SA 2 | kg | 0.15 | 47 | 2 | 51
A18019b | grado di pulitura SA 2,5 | kg | 0.24 | 50 | 2 | 47
A18019c | grado di pulitura SA 3 | kg | 0.33 | 52 | 2 | 46
A18020 | Preparazione mediante applicazione di una mano di minio oleofenolico | kg | 0.17 | 41 |  | 59
A18021 | Trattamento antiruggine mediante applicazione di una mano di fosfato di zinco in veicolo oleofenolico | kg | 0.15 | 46 |  | 54
A18022 | Verniciatura in colori correnti chiari per opere metalliche:
A18022a | con smalto oleofenolico | kg | 0.2 | 53 |  | 47
A18022b | con smalto epossivinilico o poliuretanico | kg | 0.22 | 56 |  | 44
A18023 | Zincatura di opere in ferro con trattamento a fuoco mediante immersione in vasche contenenti zinco fuso alla temperatura di circa 500 °C previo decappaggio, sciacquaggio e quanto altro necessario per ottenere un prodotto finito:
A18023a | strutture di peso superiore a 80 kg | kg | 0.36 | 29 |  | 71
A18023b | strutture di peso inferiore a 80 kg | kg | 0.46 | 45 |  | 55
A18023c | lamiere e tubi di peso superiore a 80 kg | kg | 0.46 | 45 |  | 55
A18023d | lamiere e tubi di peso inferiore a 80 kg | kg | 0.53 | 52 |  | 48
GRIGLIATI
Grigliato elettroforgiato realizzato in acciaio S235 JR secondo UNI EN 10027-1 zincato a caldo a norme UNI EN ISO 1461 con collegamento in tondo liscio e/o quadro ritorto, dimensione standard di 6100 x 1000 mm, in opera compresi gli elementi di supporto anche essi zincati a caldo, quali telai, guide, zanche, bullonerie e simili:
A18024 | grigliato antitacco, peso 30 kg/mq, con maglia 15 x 76 mm e piatto portante 25 x 2 mm, collegamento in tondo liscio | mq | 70.75 | 23 |  | 77
A18025 | grigliato pedonale industriale:
A18025a | peso 23 kg/mq, con maglia 22 x 76 mm e piatto portante 25 x 2 mm, collegamento in quadro ritorto | mq | 55.38 | 24 |  | 76
A18025b | peso 20 kg/mq, con maglia 25 x 76 mm e piatto portante 25 x 2 mm, collegamento in tondo liscio | mq | 49.02 | 25 |  | 75
A18025c | peso 18 kg/mq, con maglia 34 x 38 mm e piatto portante 25 x 2 mm, collegamento in quadro ritorto | mq | 45.38 | 24 |  | 76
A18026 | grigliato carrabile con maglia 22 x 76 mm:
A18026a | peso 51 kg/mq e piatto portante 40 x 3 mm | mq | 124.23 | 22 |  | 78
A18026b | peso 118 kg/mq e piatto portante 70 x 4 mm | mq | 281.41 | 18 | 4 | 77
A18027 | Gradino in grigliato elettroforgiato in acciaio S235 JR secondo UNI EN 10025, zincato a caldo secondo norma UNI EN ISO 1461, fornito e posto in opera completo di angolare rompivisuale antisdrucciolo e piastre laterali forate per fissaggio ai cosciali della scala, questi esclusi, compresi gli elementi di supporto anch'essi zincati a caldo, quali guide, zanche, bullonerie e simili, ed ogni altro onere e magistero atto a dare l'opera realizzata a regola d'arte:
A18027a | gradino per scale di sicurezza, 300 x 1200 mm, peso 14 kg circa, con maglia 15 x 76 mm e piatto portante 25 x 2 mm | cad | 64.21 | 26 |  | 74
A18027b | gradino industriale, 300 x 800 mm, peso 9 kg circa, con maglia 22 x 76 mm e piatto portante 25 x 2 mm, | cad | 46.94 | 35 |  | 65
Recinzione costituita da pannello grigliato elettroforgiato in acciaio S235 JR secondo UNI EN 10025, collegamenti in tondo liscio diametro 5 mm, bordi orizzontali elettroforgiati in ferro bugnato 25 x 4 mm e piantane in profilato piatto 60 x 8 mm (UNI 5681), zincato a caldo secondo norma UNI EN ISO 1461, poste ad interasse di 2 m, con collegamenti effettuati tramite bulloni in acciaio inox zincati del tipo antisvitamento, compreso ogni onere e magistero per dare l'opera realizzata a regola d'arte con l'esclusione delle eventuali opere murarie necessarie, della relativa esecuzione dei fori di alloggiamento delle piantane:
A18028 | pannello di altezza 930 mm con piantana di altezza 1.200 mm:
A18028a | maglia 62 x 66 mm, piatto portante 25 x 2 mm e peso complessivo di 13,8 kg/mq | mq | 50.68 | 33 |  | 67
A18028b | maglia 62 x 132 mm, piatto portante 25 x 2 mm e peso complessivo di 12,7 kg/mq | mq | 40.78 | 40 |  | 60
A18028c | maglia 62 x 132 mm, piatto portante 30 x 4 mm e peso complessivo di 23 kg/mq | mq | 61.59 | 27 |  | 73
A18029 | pannello di altezza 1320 mm con piantana di altezza 1600 mm:
A18029a | maglia 62 x 66 mm, piatto portante 25 x 2 mm e peso complessivo di 13,1 kg/mq | mq | 45.22 | 36 |  | 64
A18029b | maglia 62 x 132 mm, piatto portante 25 x 2 mm e peso complessivo di 12 kg/mq | mq | 42.2 | 39 |  | 61
A18029c | maglia 62 x 132 mm, piatto portante 30 x 4 mm e peso complessivo di 22 kg/mq | mq | 64.4 | 26 |  | 74
A18030 | pannello di altezza 1720 mm con piantana di altezza 2000 mm:
A18030a | maglia 62 x 66 mm, piatto portante 25 x 2 mm e peso complessivo di 12,7 kg/mq | mq | 44.06 | 37 |  | 63
A18030b | maglia 62 x 132 mm, piatto portante 25 x 2 mm e peso complessivo di 11,6 kg/mq | mq | 41.21 | 40 |  | 60
A18030c | maglia 62 x 132 mm, piatto portante 30 x 4 mm e peso complessivo di 21,5 kg/mq | mq | 61.83 | 27 |  | 73
A18031 | pannello di altezza 1980 mm con piantana di altezza 2400 mm:
A18031a | maglia 62 x 66 mm, piatto portante 25 x 3 mm e peso complessivo di 15,8 kg/mq | mq | 51.97 | 32 |  | 68
A18031b | maglia 62 x 132 mm, piatto portante 25 x 3 mm e peso complessivo di 14,8 kg/mq | mq | 49.49 | 33 |  | 67
A18031c | maglia 62 x 132 mm, piatto portante 30 x 4 mm e peso complessivo di 21,5 kg/mq | mq | 62.72 | 26 |  | 74
CANCELLI
A18032 | Cancelli in acciaio S235 JR secondo UNI EN 10025, altezza 2.000 mm, costituiti da colonne in tubolare con specchiature in pannelli grigliati elettroforgiati, zincati a caldo secondo norma UNI EN ISO 1461, compreso ogni onere e magistero per fornire l'opera finita e realizzata a regola d'arte:
A18032a | cancello pedonale ad un'anta, luce pari a 1.200 mm, colonne con profilo 100 x 100 x 3 mm, completo di serratura elettrica | cad | 827.19 | 24 |  | 76
A18032b | cancello carrabile a due ante, luce pari a 4.000 mm, colonne con profilo 100 x 100 x 3 mm, completo di serratura manuale | cad | 2412.81 | 16 |  | 84
A18032c | cancello carrabile scorrevole, luce pari a 6.000 mm, colonne con profilo 60 x 120 x 3 mm, completo di serratura manuale e guide di scorrimento a terra | cad | 3695.88 | 21 |  | 79
CANCELLI ESTENSIBILI
A18033 | Cancello estensibile in acciaio zincato ad uno o a due battenti, composto da montanti verticali in doppio profilato ad U collegati da diagonali singole, doppie, curve o rinforzate, scorrimento laterale tramite carrelli a doppio cuscinetto nella guida superiore e guida inferiore fissa, cernierata o asportabile, fissato a mezzo zanche su spazi predisposti mediante stop, viti a legno o saldatura diretta su montanti in ferro:
A18033a | diagonali singole o doppie, profilato 15 x 15 x 15 mm | mq | 102.05 | 34 |  | 66
A18033b | diagonali curve, profilato 15 x 15 x 15 mm | mq | 148.95 | 23 |  | 77
A18033c | diagonali curve, profilato 20 x 15 x 20 mm | mq | 169.8 | 20 |  | 80
A18033d | diagonali rinforzate, profilato 20 x 15 x 20 mm | mq | 120.81 | 28 |  | 72
AVVOLGIBILI METALLICI
Avvolgibile con telo composto da stecche agganciate in metallo coibentato con schiuma poliuretanica e superficie preverniciata, con traversa finale, compresi supporti con cuscinetti a sfera, rullo, staffe, puleggia, cinghia, attacchi al rullo, guide fisse in ferro zincato ad U, quadrette di arresto, avvolgitore alla cinghia incassato nella muratura ed ogni altro accessorio, in opera comprese le opere murarie e quanto altro necessario per dare il lavoro finito a regola d'arte (misurato per la superficie a vista, esclusa la sovrapposizione, ma con misura minima di 1,20 mq):
A18034 | in alluminio:
A18034a | altezza stecca 45 mm, spessore 9 mm, peso circa 3,5 kg | mq | 62.29 | 33 |  | 67
A18034b | altezza stecca 55 mm, spessore 14 mm, peso circa 4,5 kg | mq | 58.04 | 35 |  | 65
A18035 | in acciaio:
A18035a | altezza stecca 40 mm, spessore 9 mm, peso circa 11 kg | mq | 66.54 | 31 |  | 69
A18035b | altezza stecca 55 mm, spessore 14 mm, peso circa 10 kg | mq | 62.29 | 33 |  | 67
A18036 | Avvolgibile a taglio termico con telo composto da stecche aggancianti con profilo esterno in alluminio laminato verniciato con vernice poliammidica ed interno in pvc autoestinguente classe 1 con interposta schiuma poliuretanica, proprietà di isolamento certificato Rsh 0,0815 W/mqK; completo di supporti con cuscinetti a sfera, rullo, staffe, puleggia, cinghia, attacchi al rullo, guide fisse in alluminio ad U 25,5 x 30 mm, quadrette di arresto, avvolgitore della cinghia incassato nella muratura ad ogni altro accessorio, altezza stecca 55 mm, spessore 13,5 mm, peso circa 6.0 kg, in opera comprese le opere murarie e quanto altro necessario per dare il lavoro finito a regola d'arte | mq | 102.57 | 9 |  | 91
SERRANDE AVVOLGIBILI CIECHE
Serranda avvolgibile in elementi ciechi in acciaio zincato, a profilo piano o nervato a W con altezza da 70 ÷ 120 mm, con alberi zincati e custodie rinforzate, completa di rullo di avvolgimento in tubo di acciaio con pulegge portamolle, supporti laterali, guide laterali ad U in acciaio zincato corredate da guarnizioni antirumore, escluse le serrature, in opera compresa la saldatura delle guide su angolari o tubolari ancorati a mezzo stop già predisposti, sono escluse le opere murarie di rifinitura e tinteggiatura:
A18037 | con guide laterali da 35 mm per larghezza massima 4.200 mm:
A18037a | spessore 10/10 | mq | 85.06 | 39 |  | 61
A18037b | preverniciati spessore 9/10 | mq | 97.57 | 34 |  | 66
A18038 | con guide laterali da 50 mm per larghezza massima 5.900 mm:
A18038a | spessore 10/10 | mq | 95.49 | 35 |  | 65
A18038b | preverniciati spessore 9/10 | mq | 108 | 31 |  | 69
A18039 | antifurto, con guide laterali da 35 mm per larghezza massima 4.200 mm:
A18039a | antitaglio, spessore 10/10 | mq | 123.63 | 27 |  | 73
A18039b | spessore 13/10 | mq | 113.21 | 29 |  | 71
A18040 | antifurto, con guide laterali da 50 mm per larghezza massima 5.900 mm:
A18040a | antitaglio, spessore 10/10 | mq | 133.3 | 25 |  | 75
A18040b | spessore 13/10 | mq | 123.63 | 27 |  | 73
A18041 | Serranda avvolgibile in elementi microforati di acciaio zincato a profilo piano o nervato a W, spessore 10/10, altezza 120 mm, completa di rullo di avvolgimento in tubo di acciaio con pulegge portamolle, supporti laterali, guide laterali ad U in acciaio zincato corredate da guarnizioni antirumore, escluse le serrature, in opera compresa la saldatura delle guide su angolari o tubolari ancorati a mezzo stop già predisposti, sono escluse le opere murarie di rifinitura e tinteggiatura:
A18041a | con guide laterali da 35 mm per larghezza massima 4.200 mm | mq | 123.63 | 27 |  | 73
A18041b | con guide laterali da 50 mm per larghezza massima 5.900 mm | mq | 134.06 | 25 |  | 75
SERRANDE AVVOLGIBILI VISIVE
Serranda avvolgibile visiva realizzata con maglie romboidali in tubolari d'acciaio zincato diametro 10 mm collegate tra loro da nodi in acciaio e una parte composta da elementi ciechi a profilo piano in acciaio zincato spessore 10/10, ondulato o nervato a W di circa 1.000 mm, completa di rullo di avvolgimento in tubo di acciaio zincato con pulegge portamolle, supporti laterali, guide laterali ad U in acciaio zincato o estruso di alluminio corredate da guarnizioni antirumore, escluse le serrature, in opera compresa la saldatura delle guide su angolari o tubolari ancorati a mezzo stop già predisposti, sono escluse le opere murarie di rifinitura e tinteggiatura:
A18042 | con guide laterali da 35 mm per larghezza massima 4.200 mm:
A18042a | senza barrette di rinforzo | mq | 154.9 | 21 |  | 79
A18042b | con barrette di rinforzo | mq | 180.96 | 18 |  | 82
A18043 | con guide laterali da 50 mm per larghezza massima 5.900 mm:
A18043a | senza barrette di rinforzo | mq | 165.33 | 20 |  | 80
A18043b | con barrette di rinforzo | mq | 191.39 | 17 |  | 83
A18044 | Serranda avvolgibile visiva realizzata con tubi in acciaio diritti di diametro 18 mm collegati tra loro da biellette in acciaio stampato e una parte composta da elementi ciechi a profilo piano, ondulato o nervato a W di circa 1.000 mm, completa di rullo di avvolgimento in acciaio con pulegge portamolle, guide laterali a U in acciaio zincato o estruso di alluminio corredate di guarnizioni antirumore, escluse le serrature, in opera compresa la saldatura delle guide su angolari o tubolari ancorati a mezzo stop già predisposti, sono escluse le opere murarie di rifinitura e tinteggiatura:
A18044a | con guide laterali da 35 mm per larghezza massima 4.200 mm | mq | 113.21 | 29 |  | 71
A18044b | con guide laterali da 50 mm per larghezza massima 5.900 mm | mq | 123.63 | 27 |  | 73
A18045 | Serranda avvolgibile visiva realizzata con maglie curve in tubolari d'acciaio zincato diametro 14 mm collegate tra loro da nodi in acciaio e una parte composta da elementi ciechi a profilo piano, ondulato o nervato a W di circa 1.000 mm, completa di rullo di avvolgimento in tubo di acciaio zincato con pulegge portamolle, supporti laterali, guide laterali ad U in acciaio zincato o estruso di alluminio corredate da guarnizioni antirumore, escluse le serrature, in opera compresa la saldatura delle guide su angolari o tubolari ancorati a mezzo stop già predisposti, sono escluse le opere murarie di rifinitura e tinteggiatura:
A18045a | con guide laterali da 35 mm per larghezza massima 4.200 mm | mq | 139.27 | 24 |  | 76
A18045b | con guide laterali da 50 mm per larghezza massima 5.900 mm | mq | 149.69 | 22 |  | 78
PORTE E PORTONI IN ACCIAIO
A18046 | Porta per esterni con battente in acciaio in doppia lamiera da 15/10 zincata a caldo verniciata a base di polivinilcloruro, spessore totale 45 mm, pressopiegato su 3 lati, con rinforzo interno ed isolamento in lana minerale (coefficiente di trasmissione termica K = 2,1 W/mqK, insonorizzazione Rw ca. 27 dB (A)), telaio in acciaio zincato a caldo da 2,5 mm di spessore con guarnizione di battuta in EPDM su tre lati, posti in opera compresi serratura incassata, corredo di maniglie in materiale sintetico, rostro di sicurezza in acciaio e 2 cerniere:
A18046a | ad 1 battente, dimensioni 1000 x 2125 mm | cad | 433.02 | 14 |  | 86
A18046b | ad 1 battente, dimensioni 1250 x 2125 mm | cad | 513.85 | 11 |  | 89
A18046c | a 2 battenti, dimensioni 2500 x 2500 mm | cad | 1197.02 | 5 |  | 95
A18047 | Porta per esterni in acciaio con apertura reversibile destra-sinistra, dimensione standard 1000 x 2000 mm, con battente in doppia lamiera da 10/10 zincato verniciato a polveri, spessore totale 45 mm, pressopiegata su due lati, con rinforzo interno ed isolamento in lana minerale (coefficiente di trasmissione termica K = 2,1 W/mq K), telaio in acciaio zincato a caldo da 2,5 mm di spessore con guarnizione di battuta in EPDM su tre lati, posti in opera compresi serratura incassata, rostro di sicurezza in acciaio, 2 cerniere e maniglione antipanico | cad | 354.22 | 36 |  | 64
A18048 | Porta per interni in acciaio, dimensioni 900 x 2100 mm, con battente costituito da due lamiere zincate verniciate a polveri, spessore 40 mm, con riempimento in cartone a nido d'ape incollato su tutta la superficie, sezione inferiore piallabile per registrazione in altezza, telaio in acciaio zincato a caldo da 1,5 mm di spessore con guarnizione di battuta su tre lati, posti in opera compresi serratura incassata, corredo di maniglie in materiale sintetico, rostro di sicurezza in acciaio e 2 cerniere. | cad | 199.99 | 47 |  | 53
A18049 | Porta basculante singola per box auto con guide a soffitto in acciaio zincato a caldo composta da telaio perimetrale in profilato di acciaio rettangolare 75 x 38 mm dotato di due sostegni orizzontali di rinforzo, manto a completa scomparsa in acciaio grecato di spessore 8/10 di mm con verniciatura a polveri, dispositivo di arresto di sicurezza, carrelli di scorrimento in materiale sintetico e sistema di compensazione del peso tramite molle di trazione su bracci a leva. Posta in opera completa di serratura speciale con funzioni multiple di chiusura per una dimensione di 2605 x 2195 mm (misura esterna del telaio) | cad | 371.94 | 33 |  | 67
A18050 | Porta basculante doppia per box auto con guide a soffitto in acciaio zincato a caldo composta da telaio perimetrale in profilato di acciaio rettangolare dotato di due sostegni orizzontali di rinforzo, manto in lamiera di acciaio grecata a completa scomparsa con verniciatura a polveri, dispositivo di arresto di sicurezza, carrelli di scorrimento in materiale sintetico, sistema di compensazione del peso tramite molle di trazione su bracci a leva con involucro telescopico e listelli di smorzamento rumori con listelli in EPDM applicati sul perimetro del telaio. Posta in opera completa di serratura speciale con funzioni multiple di chiusura e corredo di maniglie per una dimensione di 4600 x 2198 mm (misura esterna del telaio) | cad | 1802.9 | 27 |  | 73
A18051 | Portone sezionale per box auto con guide a soffitto in acciaio zincato a caldo composto da manto in elementi monoparete, in lamiera di acciaio grecata e goffrata, spessore 42 mm, a completa scomparsa con verniciatura a base di poliestere, sistema antinfortunistico salvadita, controtelaio e telaio in profilato, bilanciamento mediante gruppo di molle a torsione, supporti laterali a cerniera con ruote di scorrimento regolabili in nylon, guarnizioni in EPDM applicate sul perimetro del telaio e tra gli elementi del portone. Posto in opera completo di serratura speciale con funzioni multiple di chiusura e corredo di maniglie per una dimensione di 4000 x 2125 mm | cad | 1466.71 | 28 |  | 72
A18052 | Portone sezionale per box auto con guide a soffitto in acciaio zincato a caldo composto da manto in elementi a doppia parete isolata, in lamiera di acciaio grecata e goffrata, spessore 42 mm, a completa scomparsa con verniciatura a base di poliestere, riempimento tramite schiumatura in poliuretano esente da CFC (coefficiente di trasmissione termica: K = 0,95 W/mqK), sistema antinfortunistico salvadita, controtelaio e telaio in profilato, bilanciamento mediante gruppo di molle a torsione, supporti laterali a cerniera con ruote di scorrimento regolabili in nylon, guarnizioni in EPDM applicate sul perimetro del telaio e tra gli elementi del portone. Posto in opera completo di serratura speciale con funzioni multiple di chiusura e corredo di maniglie per una dimensione di 4000 x 2125 mm | cad | 1848.6 | 24 |  | 76
PORTE TAGLIAFUOCO
Porta tagliafuoco cieca, con struttura in acciaio, ad un battente, omologata a norme UNI EN 1634-1/01, di colore avorio chiaro realizzata con telaio pressopiegato spessore 2 mm, sagomato per ospitare cerniere saldate a filo continuo, completa di guarnizione autoespandente per fumi caldi posta su i tre lati, con rostri fissi, anta in acciaio preverniciato coibentata con doppio strato di lana minerale impregnato con colla a base di calciosilicati più foglio di alluminio intermedio, con due cerniere di serie realizzate in acciaio stampato e zincato del tipo reversibili, completa di serratura con chiave, ad un punto di chiusura, maniglia interna ed esterna con placche antincendio, posta in opera compreso l'onere per le opere murarie necessarie per dare il lavoro a perfetta regola d'arte, con esclusione del rifacimento dell'intonaco e la tinteggiatura delle pareti:
A18053 | REI 60:
A18053a | ampiezza muro 800 x 2.000 mm | cad | 425.28 | 31 |  | 69
A18053b | ampiezza muro 900 x 2.000 mm | cad | 442.22 | 30 |  | 70
A18053c | ampiezza muro 1.000 x 2.000 mm | cad | 473.73 | 31 |  | 69
A18053d | ampiezza muro 1.265 x 2.000 mm | cad | 556.75 | 27 |  | 73
A18053e | ampiezza muro 800 x 2.150 mm | cad | 441.03 | 30 |  | 70
A18053f | ampiezza muro 900 x 2.150 mm | cad | 457.01 | 29 |  | 71
A18053g | ampiezza muro 1.000 x 2.150 mm | cad | 486.62 | 30 |  | 70
A18053h | ampiezza muro 1.265 x 2.150 mm | cad | 572.97 | 26 |  | 74
A18054 | REI 120:
A18054a | ampiezza muro 800 x 2.000 mm | cad | 492.55 | 27 |  | 73
A18054b | ampiezza muro 900 x 2.000 mm | cad | 514.74 | 26 |  | 74
A18054c | ampiezza muro 1.000 x 2.000 mm | cad | 551.97 | 27 |  | 73
A18054d | ampiezza muro 1.265 x 2.000 mm | cad | 659.8 | 22 |  | 78
A18054e | ampiezza muro 800 x 2.150 mm | cad | 509.26 | 26 |  | 74
A18054f | ampiezza muro 900 x 2.150 mm | cad | 531.92 | 25 |  | 75
A18054g | ampiezza muro 1.000 x 2.150 mm | cad | 569.15 | 26 |  | 74
A18054h | ampiezza muro 1.265 x 2.150 mm | cad | 683.18 | 22 |  | 78
Porta tagliafuoco cieca, con struttura in acciaio, a due battenti omologata a norme UNI EN 1634-1/01, di colore avorio chiaro realizzata con telaio pressopiegato spessore 2 mm, sagomato per ospitare cerniere saldate a filo continuo, completa di guarnizioni posta su i tre lati autoespandente per fumi caldi, con rostri fissi, ante in acciaio preverniciato coibentate con doppio strato di lana minerale impregnato con colla a base di calciosilicati più foglio di alluminio intermedio, con quattro cerniere di serie realizzate in acciaio stampato e zincato del tipo reversibili, completa di serratura con chiave, ad un punto di chiusura, maniglia interna ed esterna con placche antincendio, posta in opera compreso l'onere per le opere murarie necessarie per dare il lavoro a perfetta regola d'arte, con esclusione del rifacimento dell'intonaco e la tinteggiatura delle pareti:
A18055 | REI 60:
A18055a | ampiezza muro 1.200 x 2.000 mm | cad | 753.33 | 22 |  | 78
A18055b | ampiezza muro 1.265 x 2.000 mm | cad | 766.95 | 21 |  | 79
A18055c | ampiezza muro 1.300 x 2.000 mm | cad | 790.58 | 23 |  | 77
A18055d | ampiezza muro 1.400 x 2.000 mm | cad | 804.41 | 23 |  | 77
A18055e | ampiezza muro 1.500 x 2.000 mm | cad | 816.1 | 22 |  | 78
A18055f | ampiezza muro 1.600 x 2.000 mm | cad | 831.6 | 22 |  | 78
A18055g | ampiezza muro 1.800 x 2.000 mm | cad | 876 | 23 |  | 77
A18055h | ampiezza muro 2.000 x 2.000 mm | cad | 911.79 | 22 |  | 78
A18055i | ampiezza muro 1.200 x 2.150 mm | cad | 780.05 | 21 |  | 79
A18055j | ampiezza muro 1.265 x 2.150 mm | cad | 805.36 | 23 |  | 77
A18055k | ampiezza muro 1.300 x 2.150 mm | cad | 812.04 | 22 |  | 78
A18055l | ampiezza muro 1.400 x 2.150 mm | cad | 825.88 | 22 |  | 78
A18055m | ampiezza muro 1.500 x 2.150 mm | cad | 839.96 | 22 |  | 78
A18055n | ampiezza muro 1.600 x 2.150 mm | cad | 854.51 | 21 |  | 79
A18055o | ampiezza muro 1.800 x 2.150 mm | cad | 902.48 | 22 |  | 78
A18055p | ampiezza muro 2.000 x 2.150 mm | cad | 938.26 | 21 |  | 79
A18056 | REI 120:
A18056a | ampiezza muro 1.200 x 2.000 mm | cad | 857.82 | 19 |  | 81
A18056b | ampiezza muro 1.265 x 2.000 mm | cad | 873.8 | 19 |  | 81
A18056c | ampiezza muro 1.300 x 2.000 mm | cad | 906.51 | 20 |  | 80
A18056d | ampiezza muro 1.400 x 2.000 mm | cad | 926.08 | 20 |  | 80
A18056e | ampiezza muro 1.500 x 2.000 mm | cad | 949.21 | 19 |  | 81
A18056f | ampiezza muro 1.600 x 2.000 mm | cad | 969.96 | 19 |  | 81
A18056g | ampiezza muro 1.800 x 2.000 mm | cad | 1008.67 | 20 |  | 80
A18056h | ampiezza muro 2.000 x 2.000 mm | cad | 1072.08 | 18 |  | 82
A18056i | ampiezza muro 1.200 x 2.150 mm | cad | 883.59 | 19 |  | 81
A18056j | ampiezza muro 1.265 x 2.150 mm | cad | 901 | 18 |  | 82
A18056k | ampiezza muro 1.300 x 2.150 mm | cad | 933.23 | 19 |  | 81
A18056l | ampiezza muro 1.400 x 2.150 mm | cad | 956.13 | 19 |  | 81
A18056m | ampiezza muro 1.500 x 2.150 mm | cad | 979.26 | 19 |  | 81
A18056n | ampiezza muro 1.600 x 2.150 mm | cad | 1001.46 | 18 |  | 82
A18056o | ampiezza muro 1.800 x 2.150 mm | cad | 1050.38 | 19 |  | 81
A18056p | ampiezza muro 2.000 x 2.150 mm | cad | 1109.55 | 18 |  | 82
A18057 | Sovrapprezzo per finestratura rettangolare su porte tagliafuoco in acciaio REI 60 e 120, compreso di taglio e posizionamento del vetro per dimensioni finestratura:
A18057a | 300 x 400 mm, spessore vetro 21 ± 2 mm, REI 60 | cad | 274.81 |  |  | 100
A18057b | 300 x 400 mm, spessore vetro 52 ± 3 mm, REI 120 | cad | 468.99 |  |  | 100
A18057c | 400 x 600 mm, spessore vetro 21 ± 2 mm, REI 60 | cad | 426.05 |  |  | 100
A18057d | 400 x 600 mm, spessore vetro 52 ± 3 mm, REI 120 | cad | 809.64 |  |  | 100
A18058 | Sovrapprezzo per finestratura circolare su porte tagliafuoco in acciaio REI 60 e 120, compreso taglio e posizionamento del vetro per dimensioni finestratura:
A18058a | diametro 300 mm, spessore vetro 21 ± 2 mm, REI 60 | cad | 453.25 |  |  | 100
A18058b | diametro 300 mm, spessore vetro 52 ± 3 mm, REI 120 | cad | 797.24 |  |  | 100
A18058c | diametro 400 mm, spessore vetro 21 ± 2 mm, REI 60 | cad | 531.97 |  |  | 100
A18058d | diametro 400 mm, spessore vetro 52 ± 3 mm, REI 120 | cad | 993.28 |  |  | 100
Porta tagliafuoco vetrata, con struttura in acciaio, ad un battente con vetri omologata a norma UNI EN 1634-1/01, colore avorio chiaro, realizzata con telaio tubolare d'acciaio profilato dimensioni 15 x 50 mm sagomato per accoppiamento con profilo ad angolo con interposizione di lastra isolante a base di calciosilicati spessore 25 mm, completa di guarnizione per fumi caldi e freddi, predisposto per il fissaggio a muro mediante zanche, anta con tre cerniere ad ali, perno ad alta resistenza e cuscinetto reggispinta completa di serratura antincendio ad un solo punto di chiusura, maniglia interna ed esterna di colore nero con spigoli arrotondati completa di copriplacca, posta in opera compreso l'onere per le opere murarie necessarie per dare il lavoro a perfetta regola d'arte, con esclusione del rifacimento dell'intonaco e la tinteggiatura delle pareti:
A18059 | REI 60:
A18059a | ampiezza muro 900 x 2.000 mm | cad | 2936.66 | 4 |  | 96
A18059b | ampiezza muro 1.200 x 2.000 mm | cad | 3888.07 | 4 |  | 96
A18059c | ampiezza muro 1.500 x 2.000 mm | cad | 4676.3 | 4 |  | 96
A18059d | ampiezza muro 1.750 x 2.000 mm | cad | 5411.53 | 3 |  | 97
A18060 | REI 90:
A18060a | ampiezza muro 900 x 2.000 mm | cad | 4784.75 | 3 |  | 97
A18060b | ampiezza muro 1.200 x 2.000 mm | cad | 6352.19 | 2 |  | 98
A18060c | ampiezza muro 1.500 x 2.000 mm | cad | 7816.6 | 2 |  | 98
A18060d | ampiezza muro 1.750 x 2.000 mm | cad | 9247.18 | 2 |  | 98
A18061 | REI 120:
A18061a | ampiezza muro 900 x 2.000 mm | cad | 5669.3 | 2 |  | 98
A18061b | ampiezza muro 1.200 x 2.000 mm | cad | 7531.58 | 2 |  | 98
A18061c | ampiezza muro 1.500 x 2.000 mm | cad | 9305.14 | 2 |  | 98
A18061d | ampiezza muro 1.750 x 2.000 mm | cad | 11052.31 | 1 |  | 99
Porta tagliafuoco vetrata, con struttura in acciaio, a due battenti con vetri omologata a norma UNI EN 1634-1/01, colore avorio chiaro, realizzata con telaio tubolare d'acciaio profilato dimensioni 15 x 50 mm sagomato per accoppiamento con profilo ad angolo con interposizione di lastra isolante a base di calciosilicati spessore 25 mm, completa di guarnizione per fumi caldi e freddi, predisposta per il fissaggio a muro mediante zanche, anta con tre cerniere ad ali, perno ad alta resistenza e cuscinetto reggispinta completa di serratura antincendio ad un solo punto di chiusura, selettore di chiusura a scomparsa, maniglia interna ed esterna di colore nero con spigoli arrotondati completa di copriplacca, posta in opera compreso l'onere per le opere murarie necessarie per dare il lavoro a perfetta regola d'arte, con esclusione del rifacimento dell'intonaco e la tinteggiatura delle pareti:
A18062 | REI 60:
A18062a | per foro muro 1.500 x 2.000 mm | cad | 5076.38 | 4 |  | 96
A18062b | per foro muro 1.800 x 2.000 mm | cad | 6055.38 | 3 |  | 97
A18062c | per foro muro 2.100 x 2.000 mm | cad | 6680.19 | 3 |  | 97
A18063 | REI 90:
A18063a | per foro muro 1.500 x 2.000 mm | cad | 8083.55 | 2 |  | 98
A18063b | per foro muro 1.800 x 2.000 mm | cad | 9664.01 | 2 |  | 98
A18063c | per foro muro 2.100 x 2.000 mm | cad | 11282.98 | 2 |  | 98
A18064 | REI 120:
A18064a | per foro muro 1.500 x 2.000 mm | cad | 9573.53 | 2 |  | 98
A18064b | per foro muro 1.800 x 2.000 mm | cad | 11451.98 | 2 |  | 98
A18064c | per foro muro 2.100 x 2.000 mm | cad | 13469.13 | 1 |  | 99
A18065 | Maniglione antipanico a barra orizzontale basculante in acciaio cromato, posto in opera su porte tagliafuco in acciaio ad uno o due battenti:
A18065a | maniglione interno e placca esterna | cad | 225.5 | 46 |  | 54
A18065b | maniglione interno e maniglia esterna | cad | 227.88 | 45 |  | 55
A18065c | maniglione interno e maniglia esterna dotata di serratura | cad | 237.43 | 43 |  | 57
Porta tagliafuoco in legno omologata a norma UNI EN 1634-1/01 REI 30, conforme alle certificazioni di prodotto ISO 9001, con impiallacciatura in legno varie essenze, stipite listellare da 10 cm, pannello coibente in agglomerato di legno REI 30, coppia di cerniere a doppio gambo rinforzate su sfere lubrificate, con guarnizione fumi caldi e freddi su i tre lati del telaio, serratura con maniglia a spigoli arrotondati e guscio intumescente di protezione, posta in opera compreso l'onere per le opere murarie necessarie per dare il lavoro a perfetta regola d'arte, con esclusione del rifacimento dell'intonaco e la tinteggiatura delle pareti:
A18066 | ad un battente:
A18066a | per foro muro 600 x 2.000 mm | cad | 724.67 | 18 |  | 82
A18066b | per foro muro 700 x 2.000 mm | cad | 724.67 | 18 |  | 82
A18066c | per foro muro 900 x 2.000 mm | cad | 763.07 | 17 |  | 83
A18066d | per foro muro 1.000 x 2.000 mm | cad | 814.38 | 18 |  | 82
A18067 | a due battenti:
A18067a | per foro muro 1200 x 2.000 mm | cad | 1367.12 | 12 |  | 88
A18067b | per foro muro 1400 x 2.000 mm | cad | 1383.61 | 13 |  | 87
A18067c | per foro muro 1600 x 2.000 mm | cad | 1423.68 | 13 |  | 87
A18067d | per foro muro 1.800 x 2.000 mm | cad | 1500.28 | 13 |  | 87
SERRAMENTI IN ALLUMINIO
Serramento realizzato con profili estrusi di alluminio verniciato bianco RAL 9010, spessore 50 µ, a taglio termico e giunto aperto, completo di controtelaio metallico, esclusa la posa dello stesso, compresi maniglie, cerniere, meccanismi di manovra, dispositivi di sicurezza contro le false manovre e quant'altro necessario per il funzionamento, guarnizioni in EPDM o neoprene e vetrocamera, permeabilità all'aria classe 4 secondo la norma UNI EN 12207, tenuta all'acqua 9A secondo la norma UNI 12208, resistenza al vento C3 secondo la norma UNI 12210:
A18068 | vetrocamera 4-16-33.1 bassoemissivo con gas argon, Uw = 1,2 W/mqK, Ug = 1,0 W/mqK, Uf = 0,9 W/mqK, Rw = 35 dB:
A18068a | finestra a 1 anta, a telaio fisso, 70 x 140 cm (0,98 mq) | cad | 211.68
A18068b | finestra a 2 ante, a telaio fisso, 120 x 140 cm (1,68 mq) | cad | 362.88
A18068c | portafinestra a 1 anta, a telaio fisso, 70 x 240 cm (1,68 mq) | cad | 362.88
A18068d | portafinestra a 2 ante, a telaio fisso, 120 x 240 cm (2,88 mq) | cad | 622.08
A18068e | finestra a 1 anta, a battente, 70 x 140 cm (0,98 mq) | cad | 317.52
A18068f | finestra a 2 ante, a battente, 120 x 140 cm (1,68 mq) | cad | 544.32
A18068g | finestra a 2 ante, a battente, 180 x 140 cm (2,52 cmq) | cad | 816.48
A18068h | portafinestra 1 anta, a battente, 70 x 240 cm (1,68 mq) | cad | 544.32
A18068i | portafinestra 2 ante, a battente, 120 x 240 cm (2,88 mq) | cad | 933.12
A18068j | portafinestra 3 ante, a battente, 180 x 240 cm (4,32 mq) | cad | 1399.68
A18068k | finestra a 1 anta, oscillobattente (anta-ribalta), 70 x 140 cm (0,98 mq) | cad | 417.52
A18068l | finestra a 2 ante, oscillobattente (anta-ribalta), 120 x 140 cm (1,68 mq) | cad | 644.32
A18068m | finestra a 2 ante, oscillobattente (anta-ribalta), 180 x 140 cm (2,52 cmq) | cad | 916.48
A18068n | portafinestra a 1 anta, oscillobattente (anta-ribalta), 70 x 240 cm (1,68 mq) | cad | 644.32
A18068o | portafinestra a 2 ante, oscillobattente (anta-ribalta), 120 x 240 cm (2,88 mq) | cad | 1033.12
A18068p | portafinestra a 3 ante, oscillobattente (anta-ribalta), 180 x 240 cm (4,32 mq) | cad | 1499.68
A18068q | finestra a 1 anta, a bilico orizzontale, 80 x 80 cm (0,64 mq) | cad | 207.36
A18068r | finestra a 1 anta, a bilico orizzontale, 120 x 140 cm (1,68 mq) | cad | 544.32
A18068s | portafinestra a 1 anta, a bilico verticale, 120 x 240 cm (2,88 mq) | cad | 933.12
A18068t | portafinestra a 1 anta, a bilico verticale, 160 x 240 cm (3,84 mq) | cad | 1244.16
A18068u | finestra a 1 anta, a vasistas, 80 x 80 cm (0,64 mq) | cad | 237.36
A18068v | finestra a 1 anta, a vasistas, 80 x 140 cm (1,12 mq) | cad | 392.88
A18069 | vetrocamera 8-12-44.1 bassoemissivo con gas argon, Uw = 1,2 W/mqK, Ug = 1,0 W/mqK, Uf = 0,9 W/mqK, Rw = 40 dB:
A18069a | finestra a 1 anta, a telaio fisso, 70 x 140 cm (0,98 mq) | cad | 264.6
A18069b | finestra a 2 ante, a telaio fisso, 120 x 140 cm (1,68 mq) | cad | 453.6
A18069c | portafinestra a 1 anta, a telaio fisso, 70 x 240 cm (1,68 mq) | cad | 453.6
A18069d | portafinestra a 2 ante, a telaio fisso, 120 x 240 cm (2,88 mq) | cad | 777.6
A18069e | finestra a 1 anta, a battente, 70 x 140 cm (0,98 mq) | cad | 349.27
A18069f | finestra a 2 ante, a battente, 120 x 140 cm (1,68 mq) | cad | 598.75
A18069g | finestra a 2 ante, a battente, 180 x 140 cm (2,52 cmq) | cad | 898.13
A18069h | portafinestra 1 anta, a battente, 70 x 240 cm (1,68 mq) | cad | 598.75
A18069i | portafinestra 2 ante, a battente, 120 x 240 cm (2,88 mq) | cad | 1026.43
A18069j | portafinestra 3 ante, a battente, 180 x 240 cm (4,32 mq) | cad | 1539.65
A18069k | finestra a 1 anta, oscillobattente (anta-ribalta), 70 x 140 cm (0,98 mq) | cad | 449.27
A18069l | finestra a 2 ante, oscillobattente (anta-ribalta), 120 x 140 cm (1,68 mq) | cad | 698.75
A18069m | finestra a 2 ante, oscillobattente (anta-ribalta), 180 x 140 cm (2,52 cmq) | cad | 998.13
A18069n | portafinestra a 1 anta, oscillobattente (anta-ribalta), 70 x 240 cm (1,68 mq) | cad | 698.75
A18069o | portafinestra a 2 ante, oscillobattente (anta-ribalta), 120 x 240 cm (2,88 mq) | cad | 1126.43
A18069p | portafinestra a 3 ante, oscillobattente (anta-ribalta), 180 x 240 cm (4,32 mq) | cad | 1639.65
A18069q | finestra a 1 anta, a bilico orizzontale, 80 x 80 cm (0,64 mq) | cad | 228.1
A18069r | finestra a 1 anta, a bilico orizzontale, 120 x 140 cm (1,68 mq) | cad | 598.75
A18069s | portafinestra a 1 anta, a bilico verticale, 120 x 240 cm (2,88 mq) | cad | 1026.43
A18069t | portafinestra a 1 anta, a bilico verticale, 160 x 240 cm (3,84 mq) | cad | 1368.58
A18069u | finestra a 1 anta, a vasistas, 80 x 80 cm (0,64 mq) | cad | 258.1
A18069v | finestra a 1 anta, a vasistas, 80 x 140 cm (1,12 mq) | cad | 429.17
A18070 | vetrocamera 4-16-33.1 bassoemissivo con gas argon, Uw = 1,6 W/mqK, Ug = 1,0 W/mqK, Uf = 2,0 W/mqK, Rw = 35 dB:
A18070a | finestra a 1 anta, a telaio fisso, 70 x 140 cm (0,98 mq) | cad | 207.76
A18070b | finestra a 2 ante, a telaio fisso, 120 x 140 cm (1,68 mq) | cad | 356.16
A18070c | portafinestra a 1 anta, a telaio fisso, 70 x 240 cm (1,68 mq) | cad | 356.16
A18070d | portafinestra a 2 ante, a telaio fisso, 120 x 240 cm (2,88 mq) | cad | 610.56
A18070e | finestra a 1 anta, a battente, 70 x 140 cm (0,98 mq) | cad | 311.64
A18070f | finestra a 2 ante, a battente, 120 x 140 cm (1,68 mq) | cad | 534.24
A18070g | finestra a 2 ante, a battente, 180 x 140 cm (2,52 cmq) | cad | 801.36
A18070h | portafinestra 1 anta, a battente, 70 x 240 cm (1,68 mq) | cad | 534.24
A18070i | portafinestra 2 ante, a battente, 120 x 240 cm (2,88 mq) | cad | 915.84
A18070j | portafinestra 3 ante, a battente, 180 x 240 cm (4,32 mq) | cad | 1373.76
A18070k | finestra a 1 anta, oscillobattente (anta-ribalta), 70 x 140 cm (0,98 mq) | cad | 411.64
A18070l | finestra a 2 ante, oscillobattente (anta-ribalta), 120 x 140 cm (1,68 mq) | cad | 634.24
A18070m | finestra a 2 ante, oscillobattente (anta-ribalta), 180 x 140 cm (2,52 cmq) | cad | 901.36
A18070n | portafinestra a 1 anta, oscillobattente (anta-ribalta), 70 x 240 cm (1,68 mq) | cad | 634.24
A18070o | portafinestra a 2 ante, oscillobattente (anta-ribalta), 120 x 240 cm (2,88 mq) | cad | 1015.84
A18070p | portafinestra a 3 ante, oscillobattente (anta-ribalta), 180 x 240 cm (4,32 mq) | cad | 1473.76
A18070q | finestra a 1 anta, a bilico orizzontale, 80 x 80 cm (0,64 mq) | cad | 203.52
A18070r | finestra a 1 anta, a bilico orizzontale, 120 x 140 cm (1,68 mq) | cad | 534.24
A18070s | portafinestra a 1 anta, a bilico verticale, 120 x 240 cm (2,88 mq) | cad | 915.84
A18070t | portafinestra a 1 anta, a bilico verticale, 160 x 240 cm (3,84 mq) | cad | 1221.12
A18070u | finestra a 1 anta, a vasistas, 80 x 80 cm (0,64 mq) | cad | 233.52
A18070v | finestra a 1 anta, a vasistas, 80 x 140 cm (1,12 mq) | cad | 386.16
A18071 | vetrocamera 8-12-44.1 bassoemissivo con gas argon, Uw = 1,6 W/mqK, Ug = 1,0 W/mqK, Uf = 2,0 W/mqK, Rw = 40 dB:
A18071a | finestra a 1 anta, a telaio fisso, 70 x 140 cm (0,98 mq) | cad | 259.7
A18071b | finestra a 2 ante, a telaio fisso, 120 x 140 cm (1,68 mq) | cad | 445.2
A18071c | portafinestra a 1 anta, a telaio fisso, 70 x 240 cm (1,68 mq) | cad | 445.2
A18071d | portafinestra a 2 ante, a telaio fisso, 120 x 240 cm (2,88 mq) | cad | 763.2
A18071e | finestra a 1 anta, a battente, 70 x 140 cm (0,98 mq) | cad | 342.8
A18071f | finestra a 2 ante, a battente, 120 x 140 cm (1,68 mq) | cad | 587.66
A18071g | finestra a 2 ante, a battente, 180 x 140 cm (2,52 cmq) | cad | 881.5
A18071h | portafinestra 1 anta, a battente, 70 x 240 cm (1,68 mq) | cad | 587.66
A18071i | portafinestra 2 ante, a battente, 120 x 240 cm (2,88 mq) | cad | 1007.42
A18071j | portafinestra 3 ante, a battente, 180 x 240 cm (4,32 mq) | cad | 1511.14
A18071k | finestra a 1 anta, oscillobattente (anta-ribalta), 70 x 140 cm (0,98 mq) | cad | 442.8
A18071l | finestra a 2 ante, oscillobattente (anta-ribalta), 120 x 140 cm (1,68 mq) | cad | 687.66
A18071m | finestra a 2 ante, oscillobattente (anta-ribalta), 180 x 140 cm (2,52 cmq) | cad | 981.5
A18071n | portafinestra a 1 anta, oscillobattente (anta-ribalta), 70 x 240 cm (1,68 mq) | cad | 687.66
A18071o | portafinestra a 2 ante, oscillobattente (anta-ribalta), 120 x 240 cm (2,88 mq) | cad | 1107.42
A18071p | portafinestra a 3 ante, oscillobattente (anta-ribalta), 180 x 240 cm (4,32 mq) | cad | 1611.14
A18071q | finestra a 1 anta, a bilico orizzontale, 80 x 80 cm (0,64 mq) | cad | 223.87
A18071r | finestra a 1 anta, a bilico orizzontale, 120 x 140 cm (1,68 mq) | cad | 587.66
A18071s | portafinestra a 1 anta, a bilico verticale, 120 x 240 cm (2,88 mq) | cad | 1007.42
A18071t | portafinestra a 1 anta, a bilico verticale, 160 x 240 cm (3,84 mq) | cad | 1343.23
A18071u | finestra a 1 anta, a vasistas, 80 x 80 cm (0,64 mq) | cad | 253.87
A18071v | finestra a 1 anta, a vasistas, 80 x 140 cm (1,12 mq) | cad | 421.78
A18072 | vetrocamera 4-16-33.1 bassoemissivo, Uw = 2,2 W/mqK, Ug = 1,6 W/mqK, Uf = 2,3 W/mqK, Rw = 35 dB:
A18072a | finestra a 1 anta, a telaio fisso, 70 x 140 cm (0,98 mq) | cad | 196
A18072b | finestra a 2 ante, a telaio fisso, 120 x 140 cm (1,68 mq) | cad | 336
A18072c | portafinestra a 1 anta, a telaio fisso, 70 x 240 cm (1,68 mq) | cad | 336
A18072d | portafinestra a 2 ante, a telaio fisso, 120 x 240 cm (2,88 mq) | cad | 576
A18072e | finestra a 1 anta, a battente, 70 x 140 cm (0,98 mq) | cad | 294
A18072f | finestra a 2 ante, a battente, 120 x 140 cm (1,68 mq) | cad | 504
A18072g | finestra a 2 ante, a battente, 180 x 140 cm (2,52 cmq) | cad | 756
A18072h | portafinestra 1 anta, a battente, 70 x 240 cm (1,68 mq) | cad | 504
A18072i | portafinestra 2 ante, a battente, 120 x 240 cm (2,88 mq) | cad | 864
A18072j | portafinestra 3 ante, a battente, 180 x 240 cm (4,32 mq) | cad | 1296
A18072k | finestra a 1 anta, oscillobattente (anta-ribalta), 70 x 140 cm (0,98 mq) | cad | 394
A18072l | finestra a 2 ante, oscillobattente (anta-ribalta), 120 x 140 cm (1,68 mq) | cad | 604
A18072m | finestra a 2 ante, oscillobattente (anta-ribalta), 180 x 140 cm (2,52 cmq) | cad | 856
A18072n | portafinestra a 1 anta, oscillobattente (anta-ribalta), 70 x 240 cm (1,68 mq) | cad | 604
A18072o | portafinestra a 2 ante, oscillobattente (anta-ribalta), 120 x 240 cm (2,88 mq) | cad | 964
A18072p | portafinestra a 3 ante, oscillobattente (anta-ribalta), 180 x 240 cm (4,32 mq) | cad | 1396
A18072q | finestra a 1 anta, a bilico orizzontale, 80 x 80 cm (0,64 mq) | cad | 192
A18072r | finestra a 1 anta, a bilico orizzontale, 120 x 140 cm (1,68 mq) | cad | 504
A18072s | portafinestra a 1 anta, a bilico verticale, 120 x 240 cm (2,88 mq) | cad | 864
A18072t | portafinestra a 1 anta, a bilico verticale, 160 x 240 cm (3,84 mq) | cad | 1152
A18072u | finestra a 1 anta, a vasistas, 80 x 80 cm (0,64 mq) | cad | 222
A18072v | finestra a 1 anta, a vasistas, 80 x 140 cm (1,12 mq) | cad | 366
A18073 | vetrocamera 8-12-44.1 bassoemissivo, Uw = 2,2 W/mqK, Ug = 1,6 W/mqK, Uf = 2,3 W/mqK, Rw = 40 dB:
A18073a | finestra a 1 anta, a telaio fisso, 70 x 140 cm (0,98 mq) | cad | 245
A18073b | finestra a 2 ante, a telaio fisso, 120 x 140 cm (1,68 mq) | cad | 420
A18073c | portafinestra a 1 anta, a telaio fisso, 70 x 240 cm (1,68 mq) | cad | 420
A18073d | portafinestra a 2 ante, a telaio fisso, 120 x 240 cm (2,88 mq) | cad | 720
A18073e | finestra a 1 anta, a battente, 70 x 140 cm (0,98 mq) | cad | 323.4
A18073f | finestra a 2 ante, a battente, 120 x 140 cm (1,68 mq) | cad | 554.4
A18073g | finestra a 2 ante, a battente, 180 x 140 cm (2,52 cmq) | cad | 831.6
A18073h | portafinestra 1 anta, a battente, 70 x 240 cm (1,68 mq) | cad | 554.4
A18073i | portafinestra 2 ante, a battente, 120 x 240 cm (2,88 mq) | cad | 950.4
A18073j | portafinestra 3 ante, a battente, 180 x 240 cm (4,32 mq) | cad | 1425.6
A18073k | finestra a 1 anta, oscillobattente (anta-ribalta), 70 x 140 cm (0,98 mq) | cad | 423.4
A18073l | finestra a 2 ante, oscillobattente (anta-ribalta), 120 x 140 cm (1,68 mq) | cad | 654.4
A18073m | finestra a 2 ante, oscillobattente (anta-ribalta), 180 x 140 cm (2,52 cmq) | cad | 931.6
A18073n | portafinestra a 1 anta, oscillobattente (anta-ribalta), 70 x 240 cm (1,68 mq) | cad | 654.4
A18073o | portafinestra a 2 ante, oscillobattente (anta-ribalta), 120 x 240 cm (2,88 mq) | cad | 1050.4
A18073p | portafinestra a 3 ante, oscillobattente (anta-ribalta), 180 x 240 cm (4,32 mq) | cad | 1525.6
A18073q | finestra a 1 anta, a bilico orizzontale, 80 x 80 cm (0,64 mq) | cad | 211.2
A18073r | finestra a 1 anta, a bilico orizzontale, 120 x 140 cm (1,68 mq) | cad | 554.4
A18073s | portafinestra a 1 anta, a bilico verticale, 120 x 240 cm (2,88 mq) | cad | 950.4
A18073t | portafinestra a 1 anta, a bilico verticale, 160 x 240 cm (3,84 mq) | cad | 1267.2
A18073u | finestra a 1 anta, a vasistas, 80 x 80 cm (0,64 mq) | cad | 241.2
A18073v | finestra a 1 anta, a vasistas, 80 x 140 cm (1,12 mq) | cad | 399.6
Serramento scorrevole realizzato con profili estrusi di alluminio verniciato bianco RAL 9010, spessore 50 µ, a taglio termico e giunto aperto, completo di controtelaio metallico, esclusa la posa dello stesso, compresi maniglie, carrelli fissi e regolabili, meccanismi di manovra, dispositivi di sicurezza contro le false manovre e quant'altro necessario per il funzionamento, guarnizioni in EPDM o neoprene e vetrocamera, permeabilità all'aria classe 4 secondo la norma UNI EN 12207, tenuta all'acqua 9A secondo la norma UNI 12208, resistenza al vento C3 secondo la norma UNI 12210:
A18074 | vetrocamera 4-16-33.1 bassoemissivo con gas argon, Uw = 1,6 W/mqK, Ug = 1,0 W/mqK, Uf = 2,0 W/mqK, Rw = 35 dB:
A18074a | finestra scorrevole a 2 ante 160 x 140 cm (2,24 mq) | cad | 949.76
A18074b | finestra scorrevole a 2 ante 220 x 140 cm (3,08 mq) | cad | 1305.92
A18074c | finestra scorrevole a 2 ante 280 x 140 cm (3,92 mq) | cad | 1662.08
A18074d | portafinestra scorrevole a 2 ante 160 x 240 cm (3,84 mq) | cad | 1628.16
A18074e | portafinestra scorrevole a 2 ante 220 x 240 cm (5,28 mq) | cad | 2238.72
A18074f | portafinestra scorrevole a 2 ante 280 x 240 cm (6,72 mq) | cad | 2849.28
A18074g | finestra scorrevole complanare (ribalta-scorri) a 2 ante 160 x 140 cm (2,24 mq) | cad | 1305.92
A18074h | finestra scorrevole complanare (ribalta-scorri) a 2 ante 220 x 140 cm (3,08 mq) | cad | 1795.64
A18074i | finestra scorrevole complanare (ribalta-scorri) a 2 ante 280 x 140 cm (3,92 mq) | cad | 2285.36
A18074j | portafinestra scorrevole complanare (ribalta-scorri) a 2 ante 160 x 240 cm (3,84 mq) | cad | 2238.72
A18074k | portafinestra scorrevole complanare (ribalta-scorri) a 2 ante 220 x 240 cm (5,28 mq) | cad | 3078.24
A18074l | portafinestra scorrevole complanare (ribalta-scorri) a 2 ante 280 x 240 cm (6,72 mq) | cad | 3917.76
A18074m | portafinestra scorrevole alzante a 2 ante 200 x 240 cm (4,80 mq) | cad | 3052.8
A18074n | portafinestra scorrevole alzante a 2 ante 250 x 240 cm (6,00 mq) | cad | 3816
A18074o | portafinestra scorrevole alzante a 2 ante 300 x 240 cm (7,20 mq) | cad | 4579.2
A18074p | portafinestra scorrevole alzante a 2 ante 350 x 240 cm (8,40 mq) | cad | 5342.4
A18074q | portafinestra scorrevole alzante a 2 ante 400 x 240 cm (9,60 mq) | cad | 6105.6
A18075 | vetrocamera 8-12-44.1 bassoemissivo con gas argon, Uw = 1,6 W/mqK, Ug = 1,0 W/mqK, Uf = 2,0 W/mqK, Rw = 40 dB:
A18075a | finestra scorrevole a 2 ante 160 x 140 cm (2,24 mq) | cad | 1068.48
A18075b | finestra scorrevole a 2 ante 220 x 140 cm (3,08 mq) | cad | 1469.16
A18075c | finestra scorrevole a 2 ante 280 x 140 cm (3,92 mq) | cad | 1869.84
A18075d | portafinestra scorrevole a 2 ante 160 x 240 cm (3,84 mq) | cad | 1831.68
A18075e | portafinestra scorrevole a 2 ante 220 x 240 cm (5,28 mq) | cad | 2518.56
A18075f | portafinestra scorrevole a 2 ante 280 x 240 cm (6,72 mq) | cad | 3205.44
A18075g | finestra scorrevole complanare (ribalta-scorri) a 2 ante 160 x 140 cm (2,24 mq) | cad | 1424.64
A18075h | finestra scorrevole complanare (ribalta-scorri) a 2 ante 220 x 140 cm (3,08 mq) | cad | 1958.88
A18075i | finestra scorrevole complanare (ribalta-scorri) a 2 ante 280 x 140 cm (3,92 mq) | cad | 2493.12
A18075j | portafinestra scorrevole complanare (ribalta-scorri) a 2 ante 160 x 240 cm (3,84 mq) | cad | 2442.24
A18075k | portafinestra scorrevole complanare (ribalta-scorri) a 2 ante 220 x 240 cm (5,28 mq) | cad | 3358.08
A18075l | portafinestra scorrevole complanare (ribalta-scorri) a 2 ante 280 x 240 cm (6,72 mq) | cad | 4273.92
A18075m | portafinestra scorrevole alzante a 2 ante 200 x 240 cm (4,80 mq) | cad | 3307.2
A18075n | portafinestra scorrevole alzante a 2 ante 250 x 240 cm (6,00 mq) | cad | 4134
A18075o | portafinestra scorrevole alzante a 2 ante 300 x 240 cm (7,20 mq) | cad | 4960.8
A18075p | portafinestra scorrevole alzante a 2 ante 350 x 240 cm (8,40 mq) | cad | 5787.6
A18075q | portafinestra scorrevole alzante a 2 ante 400 x 240 cm (9,60 mq) | cad | 6614.4
A18076 | vetrocamera 4-16-33.1 bassoemissivo, Uw = 2,2 W/mqK, Ug = 1,6 W/mqK, Uf = 2,3 W/mqK, Rw = 35 dB:
A18076a | finestra scorrevole a 2 ante 160 x 140 cm (2,24 mq) | cad | 896
A18076b | finestra scorrevole a 2 ante 220 x 140 cm (3,08 mq) | cad | 1232
A18076c | finestra scorrevole a 2 ante 280 x 140 cm (3,92 mq) | cad | 1568
A18076d | portafinestra scorrevole a 2 ante 160 x 240 cm (3,84 mq) | cad | 1536
A18076e | portafinestra scorrevole a 2 ante 220 x 240 cm (5,28 mq) | cad | 2112
A18076f | portafinestra scorrevole a 2 ante 280 x 240 cm (6,72 mq) | cad | 2688
A18076g | finestra scorrevole complanare (ribalta-scorri) a 2 ante 160 x 140 cm (2,24 mq) | cad | 1232
A18076h | finestra scorrevole complanare (ribalta-scorri) a 2 ante 220 x 140 cm (3,08 mq) | cad | 1694
A18076i | finestra scorrevole complanare (ribalta-scorri) a 2 ante 280 x 140 cm (3,92 mq) | cad | 2156
A18076j | portafinestra scorrevole complanare (ribalta-scorri) a 2 ante 160 x 240 cm (3,84 mq) | cad | 2112
A18076k | portafinestra scorrevole complanare (ribalta-scorri) a 2 ante 220 x 240 cm (5,28 mq) | cad | 2904
A18076l | portafinestra scorrevole complanare (ribalta-scorri) a 2 ante 280 x 240 cm (6,72 mq) | cad | 3696
A18076m | portafinestra scorrevole alzante a 2 ante 200 x 240 cm (4,80 mq) | cad | 2880
A18076n | portafinestra scorrevole alzante a 2 ante 250 x 240 cm (6,00 mq) | cad | 3600
A18076o | portafinestra scorrevole alzante a 2 ante 300 x 240 cm (7,20 mq) | cad | 4320
A18076p | portafinestra scorrevole alzante a 2 ante 350 x 240 cm (8,40 mq) | cad | 5040
A18076q | portafinestra scorrevole alzante a 2 ante 400 x 240 cm (9,60 mq) | cad | 5760
A18077 | vetrocamera 8-12-44.1 bassoemissivo, Uw = 2,2 W/mqK, Ug = 1,6 W/mqK, Uf = 2,3 W/mqK, Rw = 40 dB:
A18077a | finestra scorrevole a 2 ante 160 x 140 cm (2,24 mq) | cad | 1008
A18077b | finestra scorrevole a 2 ante 220 x 140 cm (3,08 mq) | cad | 1386
A18077c | finestra scorrevole a 2 ante 280 x 140 cm (3,92 mq) | cad | 1764
A18077d | portafinestra scorrevole a 2 ante 160 x 240 cm (3,84 mq) | cad | 1728
A18077e | portafinestra scorrevole a 2 ante 220 x 240 cm (5,28 mq) | cad | 2376
A18077f | portafinestra scorrevole a 2 ante 280 x 240 cm (6,72 mq) | cad | 3024
A18077g | finestra scorrevole complanare (ribalta-scorri) a 2 ante 160 x 140 cm (2,24 mq) | cad | 1344
A18077h | finestra scorrevole complanare (ribalta-scorri) a 2 ante 220 x 140 cm (3,08 mq) | cad | 1848
A18077i | finestra scorrevole complanare (ribalta-scorri) a 2 ante 280 x 140 cm (3,92 mq) | cad | 2352
A18077j | portafinestra scorrevole complanare (ribalta-scorri) a 2 ante 160 x 240 cm (3,84 mq) | cad | 2304
A18077k | portafinestra scorrevole complanare (ribalta-scorri) a 2 ante 220 x 240 cm (5,28 mq) | cad | 3168
A18077l | portafinestra scorrevole complanare (ribalta-scorri) a 2 ante 280 x 240 cm (6,72 mq) | cad | 4032
A18077m | portafinestra scorrevole alzante a 2 ante 200 x 240 cm (4,80 mq) | cad | 3120
A18077n | portafinestra scorrevole alzante a 2 ante 250 x 240 cm (6,00 mq) | cad | 3900
A18077o | portafinestra scorrevole alzante a 2 ante 300 x 240 cm (7,20 mq) | cad | 4680
A18077p | portafinestra scorrevole alzante a 2 ante 350 x 240 cm (8,40 mq) | cad | 5460
A18077q | portafinestra scorrevole alzante a 2 ante 400 x 240 cm (9,60 mq) | cad | 6240
FINESTRE E PORTEFINESTRE MONOBLOCCO IN ALLUMINIO
Serramento monoblocco realizzato con profili estrusi di alluminio verniciato bianco RAL 9010, spessore 50 µ, a taglio termico e giunto aperto, completo di cassonetto coibentato in alluminio preverniciato, schermo in pvc peso minimo 4,5 kg/mq, comando dello schermo con cintino, controtelaio metallico esclusa la posa dello stesso, compresi maniglie, cerniere, meccanismi di manovra, dispositivi di sicurezza contro le false manovre e quant'altro necessario per il funzionamento, guarnizioni in EPDM o neoprene, vetrocamera, permeabilità all'aria classe 4 secondo la norma UNI EN 12207, tenuta all'acqua 9A secondo la norma UNI 12208, resistenza al vento C3 secondo la norma UNI 12210:
A18078 | vetrocamera 4-16-33.1 bassoemissivo con gas argon, Uw = 1,2 W/mqK, Ug = 1,0 W/mqK, Uf = 0,9 W/mqK, Rw = 35 dB:
A18078a | finestra a 1 anta, a telaio fisso, 70 x 140 cm (0,98 mq) | cad | 311.68
A18078b | finestra a 2 ante, a telaio fisso, 120 x 140 cm (1,68 mq) | cad | 462.88
A18078c | portafinestra a 1 anta, a telaio fisso, 70 x 240 cm (1,68 mq) | cad | 462.88
A18078d | portafinestra a 2 ante, a telaio fisso, 120 x 240 cm (2,88 mq) | cad | 722.08
A18078e | finestra a 1 anta, a battente, 70 x 140 cm (0,98 mq) | cad | 417.52
A18078f | finestra a 2 ante, a battente, 120 x 140 cm (1,68 mq) | cad | 644.32
A18078g | finestra a 2 ante, a battente, 180 x 140 cm (2,52 cmq) | cad | 916.48
A18078h | portafinestra 1 anta, a battente, 70 x 240 cm (1,68 mq) | cad | 644.32
A18078i | portafinestra 2 ante, a battente, 120 x 240 cm (2,88 mq) | cad | 1033.12
A18078j | portafinestra 3 ante, a battente, 180 x 240 cm (4,32 mq) | cad | 1499.68
A18078k | finestra a 1 anta, oscillobattente (anta-ribalta), 70 x 140 cm (0,98 mq) | cad | 517.52
A18078l | finestra a 2 ante, oscillobattente (anta-ribalta), 120 x 140 cm (1,68 mq) | cad | 744.32
A18078m | finestra a 2 ante, oscillobattente (anta-ribalta), 180 x 140 cm (2,52 cmq) | cad | 1016.48
A18078n | portafinestra a 1 anta, oscillobattente (anta-ribalta), 70 x 240 cm (1,68 mq) | cad | 744.32
A18078o | portafinestra a 2 ante, oscillobattente (anta-ribalta), 120 x 240 cm (2,88 mq) | cad | 1133.12
A18078p | portafinestra a 3 ante, oscillobattente (anta-ribalta), 180 x 240 cm (4,32 mq) | cad | 1599.68
A18078q | finestra a 1 anta, a bilico orizzontale, 80 x 80 cm (0,64 mq) | cad | 307.36
A18078r | finestra a 1 anta, a bilico orizzontale, 120 x 140 cm (1,68 mq) | cad | 644.32
A18078s | portafinestra a 1 anta, a bilico verticale, 120 x 240 cm (2,88 mq) | cad | 1033.12
A18078t | portafinestra a 1 anta, a bilico verticale, 160 x 240 cm (3,84 mq) | cad | 1344.16
A18078u | finestra a 1 anta, a vasistas, 80 x 80 cm (0,64 mq) | cad | 337.36
A18078v | finestra a 1 anta, a vasistas, 80 x 140 cm (1,12 mq) | cad | 492.88
A18079 | vetrocamera 8-12-44.1 bassoemissivo con gas argon, Uw = 1,2 W/mqK, Ug = 1,0 W/mqK, Uf = 0,9 W/mqK, Rw = 40 dB:
A18079a | finestra a 1 anta, a telaio fisso, 70 x 140 cm (0,98 mq) | cad | 364.6
A18079b | finestra a 2 ante, a telaio fisso, 120 x 140 cm (1,68 mq) | cad | 553.6
A18079c | portafinestra a 1 anta, a telaio fisso, 70 x 240 cm (1,68 mq) | cad | 553.6
A18079d | portafinestra a 2 ante, a telaio fisso, 120 x 240 cm (2,88 mq) | cad | 877.6
A18079e | finestra a 1 anta, a battente, 70 x 140 cm (0,98 mq) | cad | 449.27
A18079f | finestra a 2 ante, a battente, 120 x 140 cm (1,68 mq) | cad | 698.75
A18079g | finestra a 2 ante, a battente, 180 x 140 cm (2,52 cmq) | cad | 998.13
A18079h | portafinestra 1 anta, a battente, 70 x 240 cm (1,68 mq) | cad | 698.75
A18079i | portafinestra 2 ante, a battente, 120 x 240 cm (2,88 mq) | cad | 1126.43
A18079j | portafinestra 3 ante, a battente, 180 x 240 cm (4,32 mq) | cad | 1639.65
A18079k | finestra a 1 anta, oscillobattente (anta-ribalta), 70 x 140 cm (0,98 mq) | cad | 549.27
A18079l | finestra a 2 ante, oscillobattente (anta-ribalta), 120 x 140 cm (1,68 mq) | cad | 798.75
A18079m | finestra a 2 ante, oscillobattente (anta-ribalta), 180 x 140 cm (2,52 cmq) | cad | 1098.13
A18079n | portafinestra a 1 anta, oscillobattente (anta-ribalta), 70 x 240 cm (1,68 mq) | cad | 798.75
A18079o | portafinestra a 2 ante, oscillobattente (anta-ribalta), 120 x 240 cm (2,88 mq) | cad | 1226.43
A18079p | portafinestra a 3 ante, oscillobattente (anta-ribalta), 180 x 240 cm (4,32 mq) | cad | 1739.65
A18079q | finestra a 1 anta, a bilico orizzontale, 80 x 80 cm (0,64 mq) | cad | 328.1
A18079r | finestra a 1 anta, a bilico orizzontale, 120 x 140 cm (1,68 mq) | cad | 698.75
A18079s | portafinestra a 1 anta, a bilico verticale, 120 x 240 cm (2,88 mq) | cad | 1126.43
A18079t | portafinestra a 1 anta, a bilico verticale, 160 x 240 cm (3,84 mq) | cad | 1468.58
A18079u | finestra a 1 anta, a vasistas, 80 x 80 cm (0,64 mq) | cad | 358.1
A18079v | finestra a 1 anta, a vasistas, 80 x 140 cm (1,12 mq) | cad | 529.17
A18080 | vetrocamera 4-16-33.1 bassoemissivo con gas argon, Uw = 1,6 W/mqK, Ug = 1,0 W/mqK, Uf = 2,0 W/mqK, Rw = 35 dB:
A18080a | finestra a 1 anta, a telaio fisso, 70 x 140 cm (0,98 mq) | cad | 307.76
A18080b | finestra a 2 ante, a telaio fisso, 120 x 140 cm (1,68 mq) | cad | 456.16
A18080c | portafinestra a 1 anta, a telaio fisso, 70 x 240 cm (1,68 mq) | cad | 456.16
A18080d | portafinestra a 2 ante, a telaio fisso, 120 x 240 cm (2,88 mq) | cad | 710.56
A18080e | finestra a 1 anta, a battente, 70 x 140 cm (0,98 mq) | cad | 411.64
A18080f | finestra a 2 ante, a battente, 120 x 140 cm (1,68 mq) | cad | 634.24
A18080g | finestra a 2 ante, a battente, 180 x 140 cm (2,52 cmq) | cad | 901.36
A18080h | portafinestra 1 anta, a battente, 70 x 240 cm (1,68 mq) | cad | 634.24
A18080i | portafinestra 2 ante, a battente, 120 x 240 cm (2,88 mq) | cad | 1015.84
A18080j | portafinestra 3 ante, a battente, 180 x 240 cm (4,32 mq) | cad | 1473.76
A18080k | finestra a 1 anta, oscillobattente (anta-ribalta), 70 x 140 cm (0,98 mq) | cad | 511.64
A18080l | finestra a 2 ante, oscillobattente (anta-ribalta), 120 x 140 cm (1,68 mq) | cad | 734.24
A18080m | finestra a 2 ante, oscillobattente (anta-ribalta), 180 x 140 cm (2,52 cmq) | cad | 1001.36
A18080n | portafinestra a 1 anta, oscillobattente (anta-ribalta), 70 x 240 cm (1,68 mq) | cad | 734.24
A18080o | portafinestra a 2 ante, oscillobattente (anta-ribalta), 120 x 240 cm (2,88 mq) | cad | 1115.84
A18080p | portafinestra a 3 ante, oscillobattente (anta-ribalta), 180 x 240 cm (4,32 mq) | cad | 1573.76
A18080q | finestra a 1 anta, a bilico orizzontale, 80 x 80 cm (0,64 mq) | cad | 303.52
A18080r | finestra a 1 anta, a bilico orizzontale, 120 x 140 cm (1,68 mq) | cad | 634.24
A18080s | portafinestra a 1 anta, a bilico verticale, 120 x 240 cm (2,88 mq) | cad | 1015.84
A18080t | portafinestra a 1 anta, a bilico verticale, 160 x 240 cm (3,84 mq) | cad | 1321.12
A18080u | finestra a 1 anta, a vasistas, 80 x 80 cm (0,64 mq) | cad | 333.52
A18080v | finestra a 1 anta, a vasistas, 80 x 140 cm (1,12 mq) | cad | 486.16
A18081 | vetrocamera 8-12-44.1 bassoemissivo con gas argon, Uw = 1,6 W/mqK, Ug = 1,0 W/mqK, Uf = 2,0 W/mqK, Rw = 40 dB:
A18081a | finestra a 1 anta, a telaio fisso, 70 x 140 cm (0,98 mq) | cad | 359.7
A18081b | finestra a 2 ante, a telaio fisso, 120 x 140 cm (1,68 mq) | cad | 545.2
A18081c | portafinestra a 1 anta, a telaio fisso, 70 x 240 cm (1,68 mq) | cad | 545.2
A18081d | portafinestra a 2 ante, a telaio fisso, 120 x 240 cm (2,88 mq) | cad | 863.2
A18081e | finestra a 1 anta, a battente, 70 x 140 cm (0,98 mq) | cad | 442.8
A18081f | finestra a 2 ante, a battente, 120 x 140 cm (1,68 mq) | cad | 687.66
A18081g | finestra a 2 ante, a battente, 180 x 140 cm (2,52 cmq) | cad | 981.5
A18081h | portafinestra 1 anta, a battente, 70 x 240 cm (1,68 mq) | cad | 687.66
A18081i | portafinestra 2 ante, a battente, 120 x 240 cm (2,88 mq) | cad | 1107.42
A18081j | portafinestra 3 ante, a battente, 180 x 240 cm (4,32 mq) | cad | 1611.14
A18081k | finestra a 1 anta, oscillobattente (anta-ribalta), 70 x 140 cm (0,98 mq) | cad | 542.8
A18081l | finestra a 2 ante, oscillobattente (anta-ribalta), 120 x 140 cm (1,68 mq) | cad | 787.66
A18081m | finestra a 2 ante, oscillobattente (anta-ribalta), 180 x 140 cm (2,52 cmq) | cad | 1081.5
A18081n | portafinestra a 1 anta, oscillobattente (anta-ribalta), 70 x 240 cm (1,68 mq) | cad | 787.66
A18081o | portafinestra a 2 ante, oscillobattente (anta-ribalta), 120 x 240 cm (2,88 mq) | cad | 1207.42
A18081p | portafinestra a 3 ante, oscillobattente (anta-ribalta), 180 x 240 cm (4,32 mq) | cad | 1711.14
A18081q | finestra a 1 anta, a bilico orizzontale, 80 x 80 cm (0,64 mq) | cad | 323.87
A18081r | finestra a 1 anta, a bilico orizzontale, 120 x 140 cm (1,68 mq) | cad | 687.66
A18081s | portafinestra a 1 anta, a bilico verticale, 120 x 240 cm (2,88 mq) | cad | 1107.42
A18081t | portafinestra a 1 anta, a bilico verticale, 160 x 240 cm (3,84 mq) | cad | 1443.23
A18081u | finestra a 1 anta, a vasistas, 80 x 80 cm (0,64 mq) | cad | 353.87
A18081v | finestra a 1 anta, a vasistas, 80 x 140 cm (1,12 mq) | cad | 521.78
A18082 | vetrocamera 4-16-33.1 bassoemissivo, Uw = 2,2 W/mqK, Ug = 1,6 W/mqK, Uf = 2,3 W/mqK, Rw = 35 dB:
A18082a | finestra a 1 anta, a telaio fisso, 70 x 140 cm (0,98 mq) | cad | 296
A18082b | finestra a 2 ante, a telaio fisso, 120 x 140 cm (1,68 mq) | cad | 436
A18082c | portafinestra a 1 anta, a telaio fisso, 70 x 240 cm (1,68 mq) | cad | 436
A18082d | portafinestra a 2 ante, a telaio fisso, 120 x 240 cm (2,88 mq) | cad | 676
A18082e | finestra a 1 anta, a battente, 70 x 140 cm (0,98 mq) | cad | 394
A18082f | finestra a 2 ante, a battente, 120 x 140 cm (1,68 mq) | cad | 604
A18082g | finestra a 2 ante, a battente, 180 x 140 cm (2,52 cmq) | cad | 856
A18082h | portafinestra 1 anta, a battente, 70 x 240 cm (1,68 mq) | cad | 604
A18082i | portafinestra 2 ante, a battente, 120 x 240 cm (2,88 mq) | cad | 964
A18082j | portafinestra 3 ante, a battente, 180 x 240 cm (4,32 mq) | cad | 1396
A18082k | finestra a 1 anta, oscillobattente (anta-ribalta), 70 x 140 cm (0,98 mq) | cad | 494
A18082l | finestra a 2 ante, oscillobattente (anta-ribalta), 120 x 140 cm (1,68 mq) | cad | 704
A18082m | finestra a 2 ante, oscillobattente (anta-ribalta), 180 x 140 cm (2,52 cmq) | cad | 956
A18082n | portafinestra a 1 anta, oscillobattente (anta-ribalta), 70 x 240 cm (1,68 mq) | cad | 704
A18082o | portafinestra a 2 ante, oscillobattente (anta-ribalta), 120 x 240 cm (2,88 mq) | cad | 1064
A18082p | portafinestra a 3 ante, oscillobattente (anta-ribalta), 180 x 240 cm (4,32 mq) | cad | 1496
A18082q | finestra a 1 anta, a bilico orizzontale, 80 x 80 cm (0,64 mq) | cad | 292
A18082r | finestra a 1 anta, a bilico orizzontale, 120 x 140 cm (1,68 mq) | cad | 604
A18082s | portafinestra a 1 anta, a bilico verticale, 120 x 240 cm (2,88 mq) | cad | 964
A18082t | portafinestra a 1 anta, a bilico verticale, 160 x 240 cm (3,84 mq) | cad | 1252
A18082u | finestra a 1 anta, a vasistas, 80 x 80 cm (0,64 mq) | cad | 322
A18082v | finestra a 1 anta, a vasistas, 80 x 140 cm (1,12 mq) | cad | 466
A18083 | vetrocamera 8-12-44.1 bassoemissivo, Uw = 2,2 W/mqK, Ug = 1,6 W/mqK, Uf = 2,3 W/mqK, Rw = 40 dB:
A18083a | finestra a 1 anta, a telaio fisso, 70 x 140 cm (0,98 mq) | cad | 345
A18083b | finestra a 2 ante, a telaio fisso, 120 x 140 cm (1,68 mq) | cad | 520
A18083c | portafinestra a 1 anta, a telaio fisso, 70 x 240 cm (1,68 mq) | cad | 520
A18083d | portafinestra a 2 ante, a telaio fisso, 120 x 240 cm (2,88 mq) | cad | 820
A18083e | finestra a 1 anta, a battente, 70 x 140 cm (0,98 mq) | cad | 423.4
A18083f | finestra a 2 ante, a battente, 120 x 140 cm (1,68 mq) | cad | 654.4
A18083g | finestra a 2 ante, a battente, 180 x 140 cm (2,52 cmq) | cad | 931.6
A18083h | portafinestra 1 anta, a battente, 70 x 240 cm (1,68 mq) | cad | 654.4
A18083i | portafinestra 2 ante, a battente, 120 x 240 cm (2,88 mq) | cad | 1050.4
A18083j | portafinestra 3 ante, a battente, 180 x 240 cm (4,32 mq) | cad | 1525.6
A18083k | finestra a 1 anta, oscillobattente (anta-ribalta), 70 x 140 cm (0,98 mq) | cad | 523.4
A18083l | finestra a 2 ante, oscillobattente (anta-ribalta), 120 x 140 cm (1,68 mq) | cad | 754.4
A18083m | finestra a 2 ante, oscillobattente (anta-ribalta), 180 x 140 cm (2,52 cmq) | cad | 1031.6
A18083n | portafinestra a 1 anta, oscillobattente (anta-ribalta), 70 x 240 cm (1,68 mq) | cad | 754.4
A18083o | portafinestra a 2 ante, oscillobattente (anta-ribalta), 120 x 240 cm (2,88 mq) | cad | 1150.4
A18083p | portafinestra a 3 ante, oscillobattente (anta-ribalta), 180 x 240 cm (4,32 mq) | cad | 1625.6
A18083q | finestra a 1 anta, a bilico orizzontale, 80 x 80 cm (0,64 mq) | cad | 311.2
A18083r | finestra a 1 anta, a bilico orizzontale, 120 x 140 cm (1,68 mq) | cad | 654.4
A18083s | portafinestra a 1 anta, a bilico verticale, 120 x 240 cm (2,88 mq) | cad | 1050.4
A18083t | portafinestra a 1 anta, a bilico verticale, 160 x 240 cm (3,84 mq) | cad | 1367.2
A18083u | finestra a 1 anta, a vasistas, 80 x 80 cm (0,64 mq) | cad | 341.2
A18083v | finestra a 1 anta, a vasistas, 80 x 140 cm (1,12 mq) | cad | 499.6
Serramento monoblocco scorrevole realizzato con profili estrusi di alluminio verniciato bianco RAL 9010, spessore 50 µ, a taglio termico e giunto aperto, completo di cassonetto coibentato in alluminio preverniciato, schermo in pvc peso minimo 4,5 kg/mq, comando dello schermo con cintino, controtelaio metallico esclusa la posa dello stesso, compresi maniglie, carrelli fissi e regolabili, meccanismi di manovra, dispositivi di sicurezza contro le false manovre e quant'altro necessario per il funzionamento, guarnizioni in EPDM o neoprene, vetrocamera, permeabilità all'aria classe 4 secondo la norma UNI EN 12207, tenuta all'acqua 9A secondo la norma UNI 12208, resistenza al vento C3 secondo la norma UNI 12210:
A18084 | vetrocamera 4-16-33.1 bassoemissivo con gas argon, Uw = 1,6 W/mqK, Ug = 1,0 W/mqK, Uf = 2,0 W/mqK, Rw = 35 dB:
A18084a | finestra scorrevole a 2 ante 160 x 140 cm (2,24 mq) | cad | 1049.76
A18084b | finestra scorrevole a 2 ante 220 x 140 cm (3,08 mq) | cad | 1405.92
A18084c | finestra scorrevole a 2 ante 280 x 140 cm (3,92 mq) | cad | 1762.08
A18084d | portafinestra scorrevole a 2 ante 160 x 240 cm (3,84 mq) | cad | 1728.16
A18084e | portafinestra scorrevole a 2 ante 220 x 240 cm (5,28 mq) | cad | 2338.72
A18084f | portafinestra scorrevole a 2 ante 280 x 240 cm (6,72 mq) | cad | 2949.28
A18084g | finestra scorrevole complanare (ribalta-scorri) a 2 ante 160 x 140 cm (2,24 mq) | cad | 1405.92
A18084h | finestra scorrevole complanare (ribalta-scorri) a 2 ante 220 x 140 cm (3,08 mq) | cad | 1895.64
A18084i | finestra scorrevole complanare (ribalta-scorri) a 2 ante 280 x 140 cm (3,92 mq) | cad | 2385.36
A18084j | portafinestra scorrevole complanare (ribalta-scorri) a 2 ante 160 x 240 cm (3,84 mq) | cad | 2338.72
A18084k | portafinestra scorrevole complanare (ribalta-scorri) a 2 ante 220 x 240 cm (5,28 mq) | cad | 3178.24
A18084l | portafinestra scorrevole complanare (ribalta-scorri) a 2 ante 280 x 240 cm (6,72 mq) | cad | 4017.76
A18084m | portafinestra scorrevole alzante a 2 ante 200 x 240 cm (4,80 mq) | cad | 3152.8
A18084n | portafinestra scorrevole alzante a 2 ante 250 x 240 cm (6,00 mq) | cad | 3916
A18084o | portafinestra scorrevole alzante a 2 ante 300 x 240 cm (7,20 mq) | cad | 4679.2
A18084p | portafinestra scorrevole alzante a 2 ante 350 x 240 cm (8,40 mq) | cad | 5442.4
A18084q | portafinestra scorrevole alzante a 2 ante 400 x 240 cm (9,60 mq) | cad | 6205.6
A18085 | vetrocamera 8-12-44.1 bassoemissivo con gas argon, Uw = 1,6 W/mqK, Ug = 1,0 W/mqK, Uf = 2,0 W/mqK, Rw = 40 dB:
A18085a | finestra scorrevole a 2 ante 160 x 140 cm (2,24 mq) | cad | 1168.48
A18085b | finestra scorrevole a 2 ante 220 x 140 cm (3,08 mq) | cad | 1569.16
A18085c | finestra scorrevole a 2 ante 280 x 140 cm (3,92 mq) | cad | 1969.84
A18085d | portafinestra scorrevole a 2 ante 160 x 240 cm (3,84 mq) | cad | 1931.68
A18085e | portafinestra scorrevole a 2 ante 220 x 240 cm (5,28 mq) | cad | 2618.56
A18085f | portafinestra scorrevole a 2 ante 280 x 240 cm (6,72 mq) | cad | 3305.44
A18085g | finestra scorrevole complanare (ribalta-scorri) a 2 ante 160 x 140 cm (2,24 mq) | cad | 1524.64
A18085h | finestra scorrevole complanare (ribalta-scorri) a 2 ante 220 x 140 cm (3,08 mq) | cad | 2058.88
A18085i | finestra scorrevole complanare (ribalta-scorri) a 2 ante 280 x 140 cm (3,92 mq) | cad | 2593.12
A18085j | portafinestra scorrevole complanare (ribalta-scorri) a 2 ante 160 x 240 cm (3,84 mq) | cad | 2542.24
A18085k | portafinestra scorrevole complanare (ribalta-scorri) a 2 ante 220 x 240 cm (5,28 mq) | cad | 3458.08
A18085l | portafinestra scorrevole complanare (ribalta-scorri) a 2 ante 280 x 240 cm (6,72 mq) | cad | 4373.92
A18085m | portafinestra scorrevole alzante a 2 ante 200 x 240 cm (4,80 mq) | cad | 3407.2
A18085n | portafinestra scorrevole alzante a 2 ante 250 x 240 cm (6,00 mq) | cad | 4234
A18085o | portafinestra scorrevole alzante a 2 ante 300 x 240 cm (7,20 mq) | cad | 5060.8
A18085p | portafinestra scorrevole alzante a 2 ante 350 x 240 cm (8,40 mq) | cad | 5887.6
A18085q | portafinestra scorrevole alzante a 2 ante 400 x 240 cm (9,60 mq) | cad | 6714.4
A18086 | vetrocamera 4-16-33.1 bassoemissivo, Uw = 2,2 W/mqK, Ug = 1,6 W/mqK, Uf = 2,3 W/mqK, Rw = 35 dB:
A18086a | finestra scorrevole a 2 ante 160 x 140 cm (2,24 mq) | cad | 996
A18086b | finestra scorrevole a 2 ante 220 x 140 cm (3,08 mq) | cad | 1332
A18086c | finestra scorrevole a 2 ante 280 x 140 cm (3,92 mq) | cad | 1668
A18086d | portafinestra scorrevole a 2 ante 160 x 240 cm (3,84 mq) | cad | 1636
A18086e | portafinestra scorrevole a 2 ante 220 x 240 cm (5,28 mq) | cad | 2212
A18086f | portafinestra scorrevole a 2 ante 280 x 240 cm (6,72 mq) | cad | 2788
A18086g | finestra scorrevole complanare (ribalta-scorri) a 2 ante 160 x 140 cm (2,24 mq) | cad | 1332
A18086h | finestra scorrevole complanare (ribalta-scorri) a 2 ante 220 x 140 cm (3,08 mq) | cad | 1794
A18086i | finestra scorrevole complanare (ribalta-scorri) a 2 ante 280 x 140 cm (3,92 mq) | cad | 2256
A18086j | portafinestra scorrevole complanare (ribalta-scorri) a 2 ante 160 x 240 cm (3,84 mq) | cad | 2212
A18086k | portafinestra scorrevole complanare (ribalta-scorri) a 2 ante 220 x 240 cm (5,28 mq) | cad | 3004
A18086l | portafinestra scorrevole complanare (ribalta-scorri) a 2 ante 280 x 240 cm (6,72 mq) | cad | 3796
A18086m | portafinestra scorrevole alzante a 2 ante 200 x 240 cm (4,80 mq) | cad | 2980
A18086n | portafinestra scorrevole alzante a 2 ante 250 x 240 cm (6,00 mq) | cad | 3700
A18086o | portafinestra scorrevole alzante a 2 ante 300 x 240 cm (7,20 mq) | cad | 4420
A18086p | portafinestra scorrevole alzante a 2 ante 350 x 240 cm (8,40 mq) | cad | 5140
A18086q | portafinestra scorrevole alzante a 2 ante 400 x 240 cm (9,60 mq) | cad | 5860
A18087 | vetrocamera 8-12-44.1 bassoemissivo, Uw = 2,2 W/mqK, Ug = 1,6 W/mqK, Uf = 2,3 W/mqK, Rw = 40 dB:
A18087a | finestra scorrevole a 2 ante 160 x 140 cm (2,24 mq) | cad | 1108
A18087b | finestra scorrevole a 2 ante 220 x 140 cm (3,08 mq) | cad | 1486
A18087c | finestra scorrevole a 2 ante 280 x 140 cm (3,92 mq) | cad | 1864
A18087d | portafinestra scorrevole a 2 ante 160 x 240 cm (3,84 mq) | cad | 1828
A18087e | portafinestra scorrevole a 2 ante 220 x 240 cm (5,28 mq) | cad | 2476
A18087f | portafinestra scorrevole a 2 ante 280 x 240 cm (6,72 mq) | cad | 3124
A18087g | finestra scorrevole complanare (ribalta-scorri) a 2 ante 160 x 140 cm (2,24 mq) | cad | 1444
A18087h | finestra scorrevole complanare (ribalta-scorri) a 2 ante 220 x 140 cm (3,08 mq) | cad | 1948
A18087i | finestra scorrevole complanare (ribalta-scorri) a 2 ante 280 x 140 cm (3,92 mq) | cad | 2452
A18087j | portafinestra scorrevole complanare (ribalta-scorri) a 2 ante 160 x 240 cm (3,84 mq) | cad | 2404
A18087k | portafinestra scorrevole complanare (ribalta-scorri) a 2 ante 220 x 240 cm (5,28 mq) | cad | 3268
A18087l | portafinestra scorrevole complanare (ribalta-scorri) a 2 ante 280 x 240 cm (6,72 mq) | cad | 4132
A18087m | portafinestra scorrevole alzante a 2 ante 200 x 240 cm (4,80 mq) | cad | 3220
A18087n | portafinestra scorrevole alzante a 2 ante 250 x 240 cm (6,00 mq) | cad | 4000
A18087o | portafinestra scorrevole alzante a 2 ante 300 x 240 cm (7,20 mq) | cad | 4780
A18087p | portafinestra scorrevole alzante a 2 ante 350 x 240 cm (8,40 mq) | cad | 5560
A18087q | portafinestra scorrevole alzante a 2 ante 400 x 240 cm (9,60 mq) | cad | 6340
A18088 | Sovrapprezzo per finestre e portefinestre in alluminio e monoblocco in alluminio per finiture diverse:
A18088a | anodizzazione naturale spessore 15 µ | % | 2
A18088b | anodizzazione elettrocolore spessore 20 µ | % | 3
A18088c | verniciatura colori speciali | % | 8
A18088d | verniciatura effetto legno | % | 8
FINESTRE E PORTEFINESTRE IN ALLUMINIO-LEGNO
Serramento realizzato con profilati di alluminio/legno costituiti da alluminio verniciato bianco RAL 9010, spessore 50 µ, e da legno massello interno, tipo ramino, trattato con tinte impregnanti, a taglio termico e giunto aperto, completo di controtelaio metallico, esclusa la posa dello stesso, compresi maniglie, cerniere, meccanismi di manovra, dispositivi di sicurezza contro le false manovre e quant'altro necessario per il funzionamento, guarnizioni in EPDM o neoprene e vetrocamera, permeabilità all'aria classe 4 secondo la norma UNI EN 12207, tenuta all'acqua 9A secondo la norma UNI 12208, resistenza al vento C3 secondo la norma UNI 12210:
A18089 | vetrocamera 4-16-33.1 bassoemissivo con gas argon, Uw = 1,2 W/mqK, Ug = 1,0 W/mqK, Uf = 0,9 W/mqK, Rw = 35 dB:
A18089a | finestra a 1 anta, a telaio fisso, 70 x 140 cm (0,98 mq) | cad | 222.26
A18089b | finestra a 2 ante, a telaio fisso, 120 x 140 cm (1,68 mq) | cad | 381.02
A18089c | portafinestra a 1 anta, a telaio fisso, 70 x 240 cm (1,68 mq) | cad | 381.02
A18089d | portafinestra a 2 ante, a telaio fisso, 120 x 240 cm (2,88 mq) | cad | 653.18
A18089e | finestra a 1 anta, a battente, 70 x 140 cm (0,98 mq) | cad | 333.4
A18089f | finestra a 2 ante, a battente, 120 x 140 cm (1,68 mq) | cad | 571.54
A18089g | finestra a 2 ante, a battente, 180 x 140 cm (2,52 cmq) | cad | 857.3
A18089h | portafinestra 1 anta, a battente, 70 x 240 cm (1,68 mq) | cad | 571.54
A18089i | portafinestra 2 ante, a battente, 120 x 240 cm (2,88 mq) | cad | 979.78
A18089j | portafinestra 3 ante, a battente, 180 x 240 cm (4,32 mq) | cad | 1469.66
A18089k | finestra a 1 anta, oscillobattente (anta-ribalta), 70 x 140 cm (0,98 mq) | cad | 433.4
A18089l | finestra a 2 ante, oscillobattente (anta-ribalta), 120 x 140 cm (1,68 mq) | cad | 671.54
A18089m | finestra a 2 ante, oscillobattente (anta-ribalta), 180 x 140 cm (2,52 cmq) | cad | 957.3
A18089n | portafinestra a 1 anta, oscillobattente (anta-ribalta), 70 x 240 cm (1,68 mq) | cad | 671.54
A18089o | portafinestra a 2 ante, oscillobattente (anta-ribalta), 120 x 240 cm (2,88 mq) | cad | 1079.78
A18089p | portafinestra a 3 ante, oscillobattente (anta-ribalta), 180 x 240 cm (4,32 mq) | cad | 1569.66
A18089q | finestra a 1 anta, a bilico orizzontale, 80 x 80 cm (0,64 mq) | cad | 217.73
A18089r | finestra a 1 anta, a bilico orizzontale, 120 x 140 cm (1,68 mq) | cad | 571.54
A18089s | portafinestra a 1 anta, a bilico verticale, 120 x 240 cm (2,88 mq) | cad | 979.78
A18089t | portafinestra a 1 anta, a bilico verticale, 160 x 240 cm (3,84 mq) | cad | 1306.37
A18089u | finestra a 1 anta, a vasistas, 80 x 80 cm (0,64 mq) | cad | 247.73
A18089v | finestra a 1 anta, a vasistas, 80 x 140 cm (1,12 mq) | cad | 411.02
A18090 | vetrocamera 8-12-44.1 bassoemissivo con gas argon, Uw = 1,2 W/mqK, Ug = 1,0 W/mqK, Uf = 0,9 W/mqK, Rw = 40 dB:
A18090a | finestra a 1 anta, a telaio fisso, 70 x 140 cm (0,98 mq) | cad | 277.83
A18090b | finestra a 2 ante, a telaio fisso, 120 x 140 cm (1,68 mq) | cad | 476.28
A18090c | portafinestra a 1 anta, a telaio fisso, 70 x 240 cm (1,68 mq) | cad | 476.28
A18090d | portafinestra a 2 ante, a telaio fisso, 120 x 240 cm (2,88 mq) | cad | 816.48
A18090e | finestra a 1 anta, a battente, 70 x 140 cm (0,98 mq) | cad | 366.74
A18090f | finestra a 2 ante, a battente, 120 x 140 cm (1,68 mq) | cad | 628.69
A18090g | finestra a 2 ante, a battente, 180 x 140 cm (2,52 cmq) | cad | 943.03
A18090h | portafinestra 1 anta, a battente, 70 x 240 cm (1,68 mq) | cad | 628.69
A18090i | portafinestra 2 ante, a battente, 120 x 240 cm (2,88 mq) | cad | 1077.75
A18090j | portafinestra 3 ante, a battente, 180 x 240 cm (4,32 mq) | cad | 1616.63
A18090k | finestra a 1 anta, oscillobattente (anta-ribalta), 70 x 140 cm (0,98 mq) | cad | 466.74
A18090l | finestra a 2 ante, oscillobattente (anta-ribalta), 120 x 140 cm (1,68 mq) | cad | 728.69
A18090m | finestra a 2 ante, oscillobattente (anta-ribalta), 180 x 140 cm (2,52 cmq) | cad | 1043.03
A18090n | portafinestra a 1 anta, oscillobattente (anta-ribalta), 70 x 240 cm (1,68 mq) | cad | 728.69
A18090o | portafinestra a 2 ante, oscillobattente (anta-ribalta), 120 x 240 cm (2,88 mq) | cad | 1177.75
A18090p | portafinestra a 3 ante, oscillobattente (anta-ribalta), 180 x 240 cm (4,32 mq) | cad | 1716.63
A18090q | finestra a 1 anta, a bilico orizzontale, 80 x 80 cm (0,64 mq) | cad | 239.5
A18090r | finestra a 1 anta, a bilico orizzontale, 120 x 140 cm (1,68 mq) | cad | 628.69
A18090s | portafinestra a 1 anta, a bilico verticale, 120 x 240 cm (2,88 mq) | cad | 1077.75
A18090t | portafinestra a 1 anta, a bilico verticale, 160 x 240 cm (3,84 mq) | cad | 1437
A18090u | finestra a 1 anta, a vasistas, 80 x 80 cm (0,64 mq) | cad | 269.5
A18090v | finestra a 1 anta, a vasistas, 80 x 140 cm (1,12 mq) | cad | 449.13
A18091 | vetrocamera 4-16-33.1 bassoemissivo con gas argon, Uw = 1,6 W/mqK, Ug = 1,0 W/mqK, Uf = 2,0 W/mqK, Rw = 35 dB:
A18091a | finestra a 1 anta, a telaio fisso, 70 x 140 cm (0,98 mq) | cad | 218.15
A18091b | finestra a 2 ante, a telaio fisso, 120 x 140 cm (1,68 mq) | cad | 373.97
A18091c | portafinestra a 1 anta, a telaio fisso, 70 x 240 cm (1,68 mq) | cad | 373.97
A18091d | portafinestra a 2 ante, a telaio fisso, 120 x 240 cm (2,88 mq) | cad | 641.09
A18091e | finestra a 1 anta, a battente, 70 x 140 cm (0,98 mq) | cad | 327.22
A18091f | finestra a 2 ante, a battente, 120 x 140 cm (1,68 mq) | cad | 560.95
A18091g | finestra a 2 ante, a battente, 180 x 140 cm (2,52 cmq) | cad | 841.43
A18091h | portafinestra 1 anta, a battente, 70 x 240 cm (1,68 mq) | cad | 560.95
A18091i | portafinestra 2 ante, a battente, 120 x 240 cm (2,88 mq) | cad | 961.63
A18091j | portafinestra 3 ante, a battente, 180 x 240 cm (4,32 mq) | cad | 1442.45
A18091k | finestra a 1 anta, oscillobattente (anta-ribalta), 70 x 140 cm (0,98 mq) | cad | 427.22
A18091l | finestra a 2 ante, oscillobattente (anta-ribalta), 120 x 140 cm (1,68 mq) | cad | 660.95
A18091m | finestra a 2 ante, oscillobattente (anta-ribalta), 180 x 140 cm (2,52 cmq) | cad | 941.43
A18091n | portafinestra a 1 anta, oscillobattente (anta-ribalta), 70 x 240 cm (1,68 mq) | cad | 660.95
A18091o | portafinestra a 2 ante, oscillobattente (anta-ribalta), 120 x 240 cm (2,88 mq) | cad | 1061.63
A18091p | portafinestra a 3 ante, oscillobattente (anta-ribalta), 180 x 240 cm (4,32 mq) | cad | 1542.45
A18091q | finestra a 1 anta, a bilico orizzontale, 80 x 80 cm (0,64 mq) | cad | 213.7
A18091r | finestra a 1 anta, a bilico orizzontale, 120 x 140 cm (1,68 mq) | cad | 560.95
A18091s | portafinestra a 1 anta, a bilico verticale, 120 x 240 cm (2,88 mq) | cad | 961.63
A18091t | portafinestra a 1 anta, a bilico verticale, 160 x 240 cm (3,84 mq) | cad | 1282.18
A18091u | finestra a 1 anta, a vasistas, 80 x 80 cm (0,64 mq) | cad | 243.7
A18091v | finestra a 1 anta, a vasistas, 80 x 140 cm (1,12 mq) | cad | 403.97
A18092 | vetrocamera 8-12-44.1 bassoemissivo con gas argon, Uw = 1,6 W/mqK, Ug = 1,0 W/mqK, Uf = 2,0 W/mqK, Rw = 40 dB:
A18092a | finestra a 1 anta, a telaio fisso, 70 x 140 cm (0,98 mq) | cad | 272.69
A18092b | finestra a 2 ante, a telaio fisso, 120 x 140 cm (1,68 mq) | cad | 467.46
A18092c | portafinestra a 1 anta, a telaio fisso, 70 x 240 cm (1,68 mq) | cad | 467.46
A18092d | portafinestra a 2 ante, a telaio fisso, 120 x 240 cm (2,88 mq) | cad | 801.36
A18092e | finestra a 1 anta, a battente, 70 x 140 cm (0,98 mq) | cad | 359.94
A18092f | finestra a 2 ante, a battente, 120 x 140 cm (1,68 mq) | cad | 617.05
A18092g | finestra a 2 ante, a battente, 180 x 140 cm (2,52 cmq) | cad | 925.57
A18092h | portafinestra 1 anta, a battente, 70 x 240 cm (1,68 mq) | cad | 617.05
A18092i | portafinestra 2 ante, a battente, 120 x 240 cm (2,88 mq) | cad | 1057.8
A18092j | portafinestra 3 ante, a battente, 180 x 240 cm (4,32 mq) | cad | 1586.69
A18092k | finestra a 1 anta, oscillobattente (anta-ribalta), 70 x 140 cm (0,98 mq) | cad | 459.94
A18092l | finestra a 2 ante, oscillobattente (anta-ribalta), 120 x 140 cm (1,68 mq) | cad | 717.05
A18092m | finestra a 2 ante, oscillobattente (anta-ribalta), 180 x 140 cm (2,52 cmq) | cad | 1025.57
A18092n | portafinestra a 1 anta, oscillobattente (anta-ribalta), 70 x 240 cm (1,68 mq) | cad | 717.05
A18092o | portafinestra a 2 ante, oscillobattente (anta-ribalta), 120 x 240 cm (2,88 mq) | cad | 1157.8
A18092p | portafinestra a 3 ante, oscillobattente (anta-ribalta), 180 x 240 cm (4,32 mq) | cad | 1686.69
A18092q | finestra a 1 anta, a bilico orizzontale, 80 x 80 cm (0,64 mq) | cad | 235.07
A18092r | finestra a 1 anta, a bilico orizzontale, 120 x 140 cm (1,68 mq) | cad | 617.05
A18092s | portafinestra a 1 anta, a bilico verticale, 120 x 240 cm (2,88 mq) | cad | 1057.8
A18092t | portafinestra a 1 anta, a bilico verticale, 160 x 240 cm (3,84 mq) | cad | 1410.39
A18092u | finestra a 1 anta, a vasistas, 80 x 80 cm (0,64 mq) | cad | 265.07
A18092v | finestra a 1 anta, a vasistas, 80 x 140 cm (1,12 mq) | cad | 441.36
A18093 | vetrocamera 4-16-33.1 bassoemissivo, Uw = 2,2 W/mqK, Ug = 1,6 W/mqK, Uf = 2,3 W/mqK, Rw = 35 dB:
A18093a | finestra a 1 anta, a telaio fisso, 70 x 140 cm (0,98 mq) | cad | 205.8
A18093b | finestra a 2 ante, a telaio fisso, 120 x 140 cm (1,68 mq) | cad | 352.8
A18093c | portafinestra a 1 anta, a telaio fisso, 70 x 240 cm (1,68 mq) | cad | 352.8
A18093d | portafinestra a 2 ante, a telaio fisso, 120 x 240 cm (2,88 mq) | cad | 604.8
A18093e | finestra a 1 anta, a battente, 70 x 140 cm (0,98 mq) | cad | 308.7
A18093f | finestra a 2 ante, a battente, 120 x 140 cm (1,68 mq) | cad | 529.2
A18093g | finestra a 2 ante, a battente, 180 x 140 cm (2,52 cmq) | cad | 793.8
A18093h | portafinestra 1 anta, a battente, 70 x 240 cm (1,68 mq) | cad | 529.2
A18093i | portafinestra 2 ante, a battente, 120 x 240 cm (2,88 mq) | cad | 907.2
A18093j | portafinestra 3 ante, a battente, 180 x 240 cm (4,32 mq) | cad | 1360.8
A18093k | finestra a 1 anta, oscillobattente (anta-ribalta), 70 x 140 cm (0,98 mq) | cad | 408.7
A18093l | finestra a 2 ante, oscillobattente (anta-ribalta), 120 x 140 cm (1,68 mq) | cad | 629.2
A18093m | finestra a 2 ante, oscillobattente (anta-ribalta), 180 x 140 cm (2,52 cmq) | cad | 893.8
A18093n | portafinestra a 1 anta, oscillobattente (anta-ribalta), 70 x 240 cm (1,68 mq) | cad | 629.2
A18093o | portafinestra a 2 ante, oscillobattente (anta-ribalta), 120 x 240 cm (2,88 mq) | cad | 1007.2
A18093p | portafinestra a 3 ante, oscillobattente (anta-ribalta), 180 x 240 cm (4,32 mq) | cad | 1460.8
A18093q | finestra a 1 anta, a bilico orizzontale, 80 x 80 cm (0,64 mq) | cad | 201.6
A18093r | finestra a 1 anta, a bilico orizzontale, 120 x 140 cm (1,68 mq) | cad | 529.2
A18093s | portafinestra a 1 anta, a bilico verticale, 120 x 240 cm (2,88 mq) | cad | 907.2
A18093t | portafinestra a 1 anta, a bilico verticale, 160 x 240 cm (3,84 mq) | cad | 1209.6
A18093u | finestra a 1 anta, a vasistas, 80 x 80 cm (0,64 mq) | cad | 231.6
A18093v | finestra a 1 anta, a vasistas, 80 x 140 cm (1,12 mq) | cad | 382.8
A18094 | vetrocamera 8-12-44.1 bassoemissivo, Uw = 2,2 W/mqK, Ug = 1,6 W/mqK, Uf = 2,3 W/mqK, Rw = 40 dB:
A18094a | finestra a 1 anta, a telaio fisso, 70 x 140 cm (0,98 mq) | cad | 257.25
A18094b | finestra a 2 ante, a telaio fisso, 120 x 140 cm (1,68 mq) | cad | 441
A18094c | portafinestra a 1 anta, a telaio fisso, 70 x 240 cm (1,68 mq) | cad | 441
A18094d | portafinestra a 2 ante, a telaio fisso, 120 x 240 cm (2,88 mq) | cad | 756
A18094e | finestra a 1 anta, a battente, 70 x 140 cm (0,98 mq) | cad | 339.57
A18094f | finestra a 2 ante, a battente, 120 x 140 cm (1,68 mq) | cad | 582.12
A18094g | finestra a 2 ante, a battente, 180 x 140 cm (2,52 cmq) | cad | 873.18
A18094h | portafinestra 1 anta, a battente, 70 x 240 cm (1,68 mq) | cad | 582.12
A18094i | portafinestra 2 ante, a battente, 120 x 240 cm (2,88 mq) | cad | 997.92
A18094j | portafinestra 3 ante, a battente, 180 x 240 cm (4,32 mq) | cad | 1496.88
A18094k | finestra a 1 anta, oscillobattente (anta-ribalta), 70 x 140 cm (0,98 mq) | cad | 439.57
A18094l | finestra a 2 ante, oscillobattente (anta-ribalta), 120 x 140 cm (1,68 mq) | cad | 682.12
A18094m | finestra a 2 ante, oscillobattente (anta-ribalta), 180 x 140 cm (2,52 cmq) | cad | 973.18
A18094n | portafinestra a 1 anta, oscillobattente (anta-ribalta), 70 x 240 cm (1,68 mq) | cad | 682.12
A18094o | portafinestra a 2 ante, oscillobattente (anta-ribalta), 120 x 240 cm (2,88 mq) | cad | 1097.92
A18094p | portafinestra a 3 ante, oscillobattente (anta-ribalta), 180 x 240 cm (4,32 mq) | cad | 1596.88
A18094q | finestra a 1 anta, a bilico orizzontale, 80 x 80 cm (0,64 mq) | cad | 221.76
A18094r | finestra a 1 anta, a bilico orizzontale, 120 x 140 cm (1,68 mq) | cad | 582.12
A18094s | portafinestra a 1 anta, a bilico verticale, 120 x 240 cm (2,88 mq) | cad | 997.92
A18094t | portafinestra a 1 anta, a bilico verticale, 160 x 240 cm (3,84 mq) | cad | 1330.56
A18094u | finestra a 1 anta, a vasistas, 80 x 80 cm (0,64 mq) | cad | 251.76
A18094v | finestra a 1 anta, a vasistas, 80 x 140 cm (1,12 mq) | cad | 418.08
Serramento scorrevole realizzato con profilati di alluminio/legno costituiti da alluminio verniciato bianco RAL 9010, spessore 50 µ, e da legno massello interno, tipo ramino, trattato con tinte impregnanti, a taglio termico e giunto aperto, completo di controtelaio metallico, esclusa la posa dello stesso, compresi maniglie, carrelli fissi e regolabili, meccanismi di manovra, dispositivi di sicurezza contro le false manovre e quant'altro necessario per il funzionamento, guarnizioni in EPDM o neoprene e vetrocamera, permeabilità all'aria classe 4 secondo la norma UNI EN 12207, tenuta all'acqua 9A secondo la norma UNI 12208, resistenza al vento C3 secondo la norma UNI 12210:
A18095 | vetrocamera 4-16-33.1 bassoemissivo con gas argon, Uw = 1,6 W/mqK, Ug = 1,0 W/mqK, Uf = 2,0 W/mqK, Rw = 35 dB:
A18095a | finestra scorrevole a 2 ante 160 x 140 cm (2,24 mq) | cad | 997.25
A18095b | finestra scorrevole a 2 ante 220 x 140 cm (3,08 mq) | cad | 1371.22
A18095c | finestra scorrevole a 2 ante 280 x 140 cm (3,92 mq) | cad | 1745.18
A18095d | portafinestra scorrevole a 2 ante 160 x 240 cm (3,84 mq) | cad | 1709.57
A18095e | portafinestra scorrevole a 2 ante 220 x 240 cm (5,28 mq) | cad | 2350.66
A18095f | portafinestra scorrevole a 2 ante 280 x 240 cm (6,72 mq) | cad | 2991.74
A18095g | finestra scorrevole complanare (ribalta-scorri) a 2 ante 160 x 140 cm (2,24 mq) | cad | 1371.22
A18095h | finestra scorrevole complanare (ribalta-scorri) a 2 ante 220 x 140 cm (3,08 mq) | cad | 1885.42
A18095i | finestra scorrevole complanare (ribalta-scorri) a 2 ante 280 x 140 cm (3,92 mq) | cad | 2399.63
A18095j | portafinestra scorrevole complanare (ribalta-scorri) a 2 ante 160 x 240 cm (3,84 mq) | cad | 2350.66
A18095k | portafinestra scorrevole complanare (ribalta-scorri) a 2 ante 220 x 240 cm (5,28 mq) | cad | 3232.15
A18095l | portafinestra scorrevole complanare (ribalta-scorri) a 2 ante 280 x 240 cm (6,72 mq) | cad | 4113.65
A18095m | portafinestra scorrevole alzante a 2 ante 200 x 240 cm (4,80 mq) | cad | 3205.44
A18095n | portafinestra scorrevole alzante a 2 ante 250 x 240 cm (6,00 mq) | cad | 4006.8
A18095o | portafinestra scorrevole alzante a 2 ante 300 x 240 cm (7,20 mq) | cad | 4808.16
A18095p | portafinestra scorrevole alzante a 2 ante 350 x 240 cm (8,40 mq) | cad | 5609.52
A18095q | portafinestra scorrevole alzante a 2 ante 400 x 240 cm (9,60 mq) | cad | 6410.88
A18096 | vetrocamera 8-12-44.1 bassoemissivo con gas argon, Uw = 1,6 W/mqK, Ug = 1,0 W/mqK, Uf = 2,0 W/mqK, Rw = 40 dB:
A18096a | finestra scorrevole a 2 ante 160 x 140 cm (2,24 mq) | cad | 1121.9
A18096b | finestra scorrevole a 2 ante 220 x 140 cm (3,08 mq) | cad | 1542.62
A18096c | finestra scorrevole a 2 ante 280 x 140 cm (3,92 mq) | cad | 1963.33
A18096d | portafinestra scorrevole a 2 ante 160 x 240 cm (3,84 mq) | cad | 1923.26
A18096e | portafinestra scorrevole a 2 ante 220 x 240 cm (5,28 mq) | cad | 2644.49
A18096f | portafinestra scorrevole a 2 ante 280 x 240 cm (6,72 mq) | cad | 3365.71
A18096g | finestra scorrevole complanare (ribalta-scorri) a 2 ante 160 x 140 cm (2,24 mq) | cad | 1495.87
A18096h | finestra scorrevole complanare (ribalta-scorri) a 2 ante 220 x 140 cm (3,08 mq) | cad | 2056.82
A18096i | finestra scorrevole complanare (ribalta-scorri) a 2 ante 280 x 140 cm (3,92 mq) | cad | 2617.78
A18096j | portafinestra scorrevole complanare (ribalta-scorri) a 2 ante 160 x 240 cm (3,84 mq) | cad | 2564.35
A18096k | portafinestra scorrevole complanare (ribalta-scorri) a 2 ante 220 x 240 cm (5,28 mq) | cad | 3525.98
A18096l | portafinestra scorrevole complanare (ribalta-scorri) a 2 ante 280 x 240 cm (6,72 mq) | cad | 4487.62
A18096m | portafinestra scorrevole alzante a 2 ante 200 x 240 cm (4,80 mq) | cad | 3472.56
A18096n | portafinestra scorrevole alzante a 2 ante 250 x 240 cm (6,00 mq) | cad | 4340.7
A18096o | portafinestra scorrevole alzante a 2 ante 300 x 240 cm (7,20 mq) | cad | 5208.84
A18096p | portafinestra scorrevole alzante a 2 ante 350 x 240 cm (8,40 mq) | cad | 6076.98
A18096q | portafinestra scorrevole alzante a 2 ante 400 x 240 cm (9,60 mq) | cad | 6945.12
A18097 | vetrocamera 4-16-33.1 bassoemissivo, Uw = 2,2 W/mqK, Ug = 1,6 W/mqK, Uf = 2,3 W/mqK, Rw = 35 dB:
A18097a | finestra scorrevole a 2 ante 160 x 140 cm (2,24 mq) | cad | 940.8
A18097b | finestra scorrevole a 2 ante 220 x 140 cm (3,08 mq) | cad | 1293.6
A18097c | finestra scorrevole a 2 ante 280 x 140 cm (3,92 mq) | cad | 1646.4
A18097d | portafinestra scorrevole a 2 ante 160 x 240 cm (3,84 mq) | cad | 1612.8
A18097e | portafinestra scorrevole a 2 ante 220 x 240 cm (5,28 mq) | cad | 2217.6
A18097f | portafinestra scorrevole a 2 ante 280 x 240 cm (6,72 mq) | cad | 2822.4
A18097g | finestra scorrevole complanare (ribalta-scorri) a 2 ante 160 x 140 cm (2,24 mq) | cad | 1293.6
A18097h | finestra scorrevole complanare (ribalta-scorri) a 2 ante 220 x 140 cm (3,08 mq) | cad | 1778.7
A18097i | finestra scorrevole complanare (ribalta-scorri) a 2 ante 280 x 140 cm (3,92 mq) | cad | 2263.8
A18097j | portafinestra scorrevole complanare (ribalta-scorri) a 2 ante 160 x 240 cm (3,84 mq) | cad | 2217.6
A18097k | portafinestra scorrevole complanare (ribalta-scorri) a 2 ante 220 x 240 cm (5,28 mq) | cad | 3049.2
A18097l | portafinestra scorrevole complanare (ribalta-scorri) a 2 ante 280 x 240 cm (6,72 mq) | cad | 3880.8
A18097m | portafinestra scorrevole alzante a 2 ante 200 x 240 cm (4,80 mq) | cad | 3024
A18097n | portafinestra scorrevole alzante a 2 ante 250 x 240 cm (6,00 mq) | cad | 3780
A18097o | portafinestra scorrevole alzante a 2 ante 300 x 240 cm (7,20 mq) | cad | 4536
A18097p | portafinestra scorrevole alzante a 2 ante 350 x 240 cm (8,40 mq) | cad | 5292
A18097q | portafinestra scorrevole alzante a 2 ante 400 x 240 cm (9,60 mq) | cad | 6048
A18098 | vetrocamera 8-12-44.1 bassoemissivo, Uw = 2,2 W/mqK, Ug = 1,6 W/mqK, Uf = 2,3 W/mqK, Rw = 40 dB:
A18098a | finestra scorrevole a 2 ante 160 x 140 cm (2,24 mq) | cad | 1058.4
A18098b | finestra scorrevole a 2 ante 220 x 140 cm (3,08 mq) | cad | 1455.3
A18098c | finestra scorrevole a 2 ante 280 x 140 cm (3,92 mq) | cad | 1852.2
A18098d | portafinestra scorrevole a 2 ante 160 x 240 cm (3,84 mq) | cad | 1814.4
A18098e | portafinestra scorrevole a 2 ante 220 x 240 cm (5,28 mq) | cad | 2494.8
A18098f | portafinestra scorrevole a 2 ante 280 x 240 cm (6,72 mq) | cad | 3175.2
A18098g | finestra scorrevole complanare (ribalta-scorri) a 2 ante 160 x 140 cm (2,24 mq) | cad | 1411.2
A18098h | finestra scorrevole complanare (ribalta-scorri) a 2 ante 220 x 140 cm (3,08 mq) | cad | 1940.4
A18098i | finestra scorrevole complanare (ribalta-scorri) a 2 ante 280 x 140 cm (3,92 mq) | cad | 2469.6
A18098j | portafinestra scorrevole complanare (ribalta-scorri) a 2 ante 160 x 240 cm (3,84 mq) | cad | 2419.2
A18098k | portafinestra scorrevole complanare (ribalta-scorri) a 2 ante 220 x 240 cm (5,28 mq) | cad | 3326.4
A18098l | portafinestra scorrevole complanare (ribalta-scorri) a 2 ante 280 x 240 cm (6,72 mq) | cad | 4233.6
A18098m | portafinestra scorrevole alzante a 2 ante 200 x 240 cm (4,80 mq) | cad | 3276
A18098n | portafinestra scorrevole alzante a 2 ante 250 x 240 cm (6,00 mq) | cad | 4095
A18098o | portafinestra scorrevole alzante a 2 ante 300 x 240 cm (7,20 mq) | cad | 4914
A18098p | portafinestra scorrevole alzante a 2 ante 350 x 240 cm (8,40 mq) | cad | 5733
A18098q | portafinestra scorrevole alzante a 2 ante 400 x 240 cm (9,60 mq) | cad | 6552
FINESTRE E PORTEFINESTRE MONOBLOCCO IN ALLUMINIO-LEGNO
Serramento monoblocco realizzato con profilati di alluminio/legno costituito da alluminio verniciato bianco RAL 9010, spessore 50 µ, e da legno massello interno, tipo ramino, trattato con tinte impregnanti, a taglio termico e giunto aperto, completo di cassonetto coibentato in alluminio preverniciato, schermo in pvc peso minimo 4,5 kg/mq, comando dello schermo con cintino, controtelaio metallico esclusa la posa dello stesso, compresi maniglie, cerniere, meccanismi di manovra, dispositivi di sicurezza contro le false manovre e quant'altro necessario per il funzionamento, guarnizioni in EPDM o neoprene, vetrocamera, permeabilità all'aria classe 4 secondo la norma UNI EN 12207, tenuta all'acqua 9A secondo la norma UNI 12208, resistenza al vento C3 secondo la norma UNI 12210:
A18099 | vetrocamera 4-16-33.1 bassoemissivo con gas argon, Uw = 1,2 W/mqK, Ug = 1,0 W/mqK, Uf = 0,9 W/mqK, Rw = 35 dB:
A18099a | finestra a 1 anta, a telaio fisso, 70 x 140 cm (0,98 mq) | cad | 322.26
A18099b | finestra a 2 ante, a telaio fisso, 120 x 140 cm (1,68 mq) | cad | 481.02
A18099c | portafinestra a 1 anta, a telaio fisso, 70 x 240 cm (1,68 mq) | cad | 481.02
A18099d | portafinestra a 2 ante, a telaio fisso, 120 x 240 cm (2,88 mq) | cad | 753.18
A18099e | finestra a 1 anta, a battente, 70 x 140 cm (0,98 mq) | cad | 433.4
A18099f | finestra a 2 ante, a battente, 120 x 140 cm (1,68 mq) | cad | 671.54
A18099g | finestra a 2 ante, a battente, 180 x 140 cm (2,52 cmq) | cad | 957.3
A18099h | portafinestra 1 anta, a battente, 70 x 240 cm (1,68 mq) | cad | 671.54
A18099i | portafinestra 2 ante, a battente, 120 x 240 cm (2,88 mq) | cad | 1079.78
A18099j | portafinestra 3 ante, a battente, 180 x 240 cm (4,32 mq) | cad | 1569.66
A18099k | finestra a 1 anta, oscillobattente (anta-ribalta), 70 x 140 cm (0,98 mq) | cad | 533.4
A18099l | finestra a 2 ante, oscillobattente (anta-ribalta), 120 x 140 cm (1,68 mq) | cad | 771.54
A18099m | finestra a 2 ante, oscillobattente (anta-ribalta), 180 x 140 cm (2,52 cmq) | cad | 1057.3
A18099n | portafinestra a 1 anta, oscillobattente (anta-ribalta), 70 x 240 cm (1,68 mq) | cad | 771.54
A18099o | portafinestra a 2 ante, oscillobattente (anta-ribalta), 120 x 240 cm (2,88 mq) | cad | 1179.78
A18099p | portafinestra a 3 ante, oscillobattente (anta-ribalta), 180 x 240 cm (4,32 mq) | cad | 1669.66
A18099q | finestra a 1 anta, a bilico orizzontale, 80 x 80 cm (0,64 mq) | cad | 317.73
A18099r | finestra a 1 anta, a bilico orizzontale, 120 x 140 cm (1,68 mq) | cad | 671.54
A18099s | portafinestra a 1 anta, a bilico verticale, 120 x 240 cm (2,88 mq) | cad | 1079.78
A18099t | portafinestra a 1 anta, a bilico verticale, 160 x 240 cm (3,84 mq) | cad | 1406.37
A18099u | finestra a 1 anta, a vasistas, 80 x 80 cm (0,64 mq) | cad | 347.73
A18099v | finestra a 1 anta, a vasistas, 80 x 140 cm (1,12 mq) | cad | 511.02
A18100 | vetrocamera 8-12-44.1 bassoemissivo con gas argon, Uw = 1,2 W/mqK, Ug = 1,0 W/mqK, Uf = 0,9 W/mqK, Rw = 40 dB:
A18100a | finestra a 1 anta, a telaio fisso, 70 x 140 cm (0,98 mq) | cad | 377.83
A18100b | finestra a 2 ante, a telaio fisso, 120 x 140 cm (1,68 mq) | cad | 576.28
A18100c | portafinestra a 1 anta, a telaio fisso, 70 x 240 cm (1,68 mq) | cad | 576.28
A18100d | portafinestra a 2 ante, a telaio fisso, 120 x 240 cm (2,88 mq) | cad | 916.48
A18100e | finestra a 1 anta, a battente, 70 x 140 cm (0,98 mq) | cad | 466.74
A18100f | finestra a 2 ante, a battente, 120 x 140 cm (1,68 mq) | cad | 728.69
A18100g | finestra a 2 ante, a battente, 180 x 140 cm (2,52 cmq) | cad | 1043.03
A18100h | portafinestra 1 anta, a battente, 70 x 240 cm (1,68 mq) | cad | 728.69
A18100i | portafinestra 2 ante, a battente, 120 x 240 cm (2,88 mq) | cad | 1177.75
A18100j | portafinestra 3 ante, a battente, 180 x 240 cm (4,32 mq) | cad | 1716.63
A18100k | finestra a 1 anta, oscillobattente (anta-ribalta), 70 x 140 cm (0,98 mq) | cad | 566.74
A18100l | finestra a 2 ante, oscillobattente (anta-ribalta), 120 x 140 cm (1,68 mq) | cad | 828.69
A18100m | finestra a 2 ante, oscillobattente (anta-ribalta), 180 x 140 cm (2,52 cmq) | cad | 1143.03
A18100n | portafinestra a 1 anta, oscillobattente (anta-ribalta), 70 x 240 cm (1,68 mq) | cad | 828.69
A18100o | portafinestra a 2 ante, oscillobattente (anta-ribalta), 120 x 240 cm (2,88 mq) | cad | 1277.75
A18100p | portafinestra a 3 ante, oscillobattente (anta-ribalta), 180 x 240 cm (4,32 mq) | cad | 1816.63
A18100q | finestra a 1 anta, a bilico orizzontale, 80 x 80 cm (0,64 mq) | cad | 339.5
A18100r | finestra a 1 anta, a bilico orizzontale, 120 x 140 cm (1,68 mq) | cad | 728.69
A18100s | portafinestra a 1 anta, a bilico verticale, 120 x 240 cm (2,88 mq) | cad | 1177.75
A18100t | portafinestra a 1 anta, a bilico verticale, 160 x 240 cm (3,84 mq) | cad | 1537
A18100u | finestra a 1 anta, a vasistas, 80 x 80 cm (0,64 mq) | cad | 369.5
A18100v | finestra a 1 anta, a vasistas, 80 x 140 cm (1,12 mq) | cad | 549.13
A18101 | vetrocamera 4-16-33.1 bassoemissivo con gas argon, Uw = 1,6 W/mqK, Ug = 1,0 W/mqK, Uf = 2,0 W/mqK, Rw = 35 dB:
A18101a | finestra a 1 anta, a telaio fisso, 70 x 140 cm (0,98 mq) | cad | 318.15
A18101b | finestra a 2 ante, a telaio fisso, 120 x 140 cm (1,68 mq) | cad | 473.97
A18101c | portafinestra a 1 anta, a telaio fisso, 70 x 240 cm (1,68 mq) | cad | 473.97
A18101d | portafinestra a 2 ante, a telaio fisso, 120 x 240 cm (2,88 mq) | cad | 741.09
A18101e | finestra a 1 anta, a battente, 70 x 140 cm (0,98 mq) | cad | 427.22
A18101f | finestra a 2 ante, a battente, 120 x 140 cm (1,68 mq) | cad | 660.95
A18101g | finestra a 2 ante, a battente, 180 x 140 cm (2,52 cmq) | cad | 941.43
A18101h | portafinestra 1 anta, a battente, 70 x 240 cm (1,68 mq) | cad | 660.95
A18101i | portafinestra 2 ante, a battente, 120 x 240 cm (2,88 mq) | cad | 1061.63
A18101j | portafinestra 3 ante, a battente, 180 x 240 cm (4,32 mq) | cad | 1542.45
A18101k | finestra a 1 anta, oscillobattente (anta-ribalta), 70 x 140 cm (0,98 mq) | cad | 527.22
A18101l | finestra a 2 ante, oscillobattente (anta-ribalta), 120 x 140 cm (1,68 mq) | cad | 760.95
A18101m | finestra a 2 ante, oscillobattente (anta-ribalta), 180 x 140 cm (2,52 cmq) | cad | 1041.43
A18101n | portafinestra a 1 anta, oscillobattente (anta-ribalta), 70 x 240 cm (1,68 mq) | cad | 760.95
A18101o | portafinestra a 2 ante, oscillobattente (anta-ribalta), 120 x 240 cm (2,88 mq) | cad | 1161.63
A18101p | portafinestra a 3 ante, oscillobattente (anta-ribalta), 180 x 240 cm (4,32 mq) | cad | 1642.45
A18101q | finestra a 1 anta, a bilico orizzontale, 80 x 80 cm (0,64 mq) | cad | 313.7
A18101r | finestra a 1 anta, a bilico orizzontale, 120 x 140 cm (1,68 mq) | cad | 660.95
A18101s | portafinestra a 1 anta, a bilico verticale, 120 x 240 cm (2,88 mq) | cad | 1061.63
A18101t | portafinestra a 1 anta, a bilico verticale, 160 x 240 cm (3,84 mq) | cad | 1382.18
A18101u | finestra a 1 anta, a vasistas, 80 x 80 cm (0,64 mq) | cad | 343.7
A18101v | finestra a 1 anta, a vasistas, 80 x 140 cm (1,12 mq) | cad | 503.97
A18102 | vetrocamera 8-12-44.1 bassoemissivo con gas argon, Uw = 1,6 W/mqK, Ug = 1,0 W/mqK, Uf = 2,0 W/mqK, Rw = 40 dB:
A18102a | finestra a 1 anta, a telaio fisso, 70 x 140 cm (0,98 mq) | cad | 372.69
A18102b | finestra a 2 ante, a telaio fisso, 120 x 140 cm (1,68 mq) | cad | 567.46
A18102c | portafinestra a 1 anta, a telaio fisso, 70 x 240 cm (1,68 mq) | cad | 567.46
A18102d | portafinestra a 2 ante, a telaio fisso, 120 x 240 cm (2,88 mq) | cad | 901.36
A18102e | finestra a 1 anta, a battente, 70 x 140 cm (0,98 mq) | cad | 459.94
A18102f | finestra a 2 ante, a battente, 120 x 140 cm (1,68 mq) | cad | 717.05
A18102g | finestra a 2 ante, a battente, 180 x 140 cm (2,52 cmq) | cad | 1025.57
A18102h | portafinestra 1 anta, a battente, 70 x 240 cm (1,68 mq) | cad | 717.05
A18102i | portafinestra 2 ante, a battente, 120 x 240 cm (2,88 mq) | cad | 1157.8
A18102j | portafinestra 3 ante, a battente, 180 x 240 cm (4,32 mq) | cad | 1686.69
A18102k | finestra a 1 anta, oscillobattente (anta-ribalta), 70 x 140 cm (0,98 mq) | cad | 559.94
A18102l | finestra a 2 ante, oscillobattente (anta-ribalta), 120 x 140 cm (1,68 mq) | cad | 817.05
A18102m | finestra a 2 ante, oscillobattente (anta-ribalta), 180 x 140 cm (2,52 cmq) | cad | 1125.57
A18102n | portafinestra a 1 anta, oscillobattente (anta-ribalta), 70 x 240 cm (1,68 mq) | cad | 817.05
A18102o | portafinestra a 2 ante, oscillobattente (anta-ribalta), 120 x 240 cm (2,88 mq) | cad | 1257.8
A18102p | portafinestra a 3 ante, oscillobattente (anta-ribalta), 180 x 240 cm (4,32 mq) | cad | 1786.69
A18102q | finestra a 1 anta, a bilico orizzontale, 80 x 80 cm (0,64 mq) | cad | 335.07
A18102r | finestra a 1 anta, a bilico orizzontale, 120 x 140 cm (1,68 mq) | cad | 717.05
A18102s | portafinestra a 1 anta, a bilico verticale, 120 x 240 cm (2,88 mq) | cad | 1157.8
A18102t | portafinestra a 1 anta, a bilico verticale, 160 x 240 cm (3,84 mq) | cad | 1510.39
A18102u | finestra a 1 anta, a vasistas, 80 x 80 cm (0,64 mq) | cad | 365.07
A18102v | finestra a 1 anta, a vasistas, 80 x 140 cm (1,12 mq) | cad | 541.36
A18103 | vetrocamera 4-16-33.1 bassoemissivo, Uw = 2,2 W/mqK, Ug = 1,6 W/mqK, Uf = 2,3 W/mqK, Rw = 35 dB:
A18103a | finestra a 1 anta, a telaio fisso, 70 x 140 cm (0,98 mq) | cad | 305.8
A18103b | finestra a 2 ante, a telaio fisso, 120 x 140 cm (1,68 mq) | cad | 452.8
A18103c | portafinestra a 1 anta, a telaio fisso, 70 x 240 cm (1,68 mq) | cad | 452.8
A18103d | portafinestra a 2 ante, a telaio fisso, 120 x 240 cm (2,88 mq) | cad | 704.8
A18103e | finestra a 1 anta, a battente, 70 x 140 cm (0,98 mq) | cad | 408.7
A18103f | finestra a 2 ante, a battente, 120 x 140 cm (1,68 mq) | cad | 629.2
A18103g | finestra a 2 ante, a battente, 180 x 140 cm (2,52 cmq) | cad | 893.8
A18103h | portafinestra 1 anta, a battente, 70 x 240 cm (1,68 mq) | cad | 629.2
A18103i | portafinestra 2 ante, a battente, 120 x 240 cm (2,88 mq) | cad | 1007.2
A18103j | portafinestra 3 ante, a battente, 180 x 240 cm (4,32 mq) | cad | 1460.8
A18103k | finestra a 1 anta, oscillobattente (anta-ribalta), 70 x 140 cm (0,98 mq) | cad | 508.7
A18103l | finestra a 2 ante, oscillobattente (anta-ribalta), 120 x 140 cm (1,68 mq) | cad | 729.2
A18103m | finestra a 2 ante, oscillobattente (anta-ribalta), 180 x 140 cm (2,52 cmq) | cad | 993.8
A18103n | portafinestra a 1 anta, oscillobattente (anta-ribalta), 70 x 240 cm (1,68 mq) | cad | 729.2
A18103o | portafinestra a 2 ante, oscillobattente (anta-ribalta), 120 x 240 cm (2,88 mq) | cad | 1107.2
A18103p | portafinestra a 3 ante, oscillobattente (anta-ribalta), 180 x 240 cm (4,32 mq) | cad | 1560.8
A18103q | finestra a 1 anta, a bilico orizzontale, 80 x 80 cm (0,64 mq) | cad | 301.6
A18103r | finestra a 1 anta, a bilico orizzontale, 120 x 140 cm (1,68 mq) | cad | 629.2
A18103s | portafinestra a 1 anta, a bilico verticale, 120 x 240 cm (2,88 mq) | cad | 1007.2
A18103t | portafinestra a 1 anta, a bilico verticale, 160 x 240 cm (3,84 mq) | cad | 1309.6
A18103u | finestra a 1 anta, a vasistas, 80 x 80 cm (0,64 mq) | cad | 331.6
A18103v | finestra a 1 anta, a vasistas, 80 x 140 cm (1,12 mq) | cad | 482.8
A18104 | vetrocamera 8-12-44.1 bassoemissivo, Uw = 2,2 W/mqK, Ug = 1,6 W/mqK, Uf = 2,3 W/mqK, Rw = 40 dB:
A18104a | finestra a 1 anta, a telaio fisso, 70 x 140 cm (0,98 mq) | cad | 357.25
A18104b | finestra a 2 ante, a telaio fisso, 120 x 140 cm (1,68 mq) | cad | 541
A18104c | portafinestra a 1 anta, a telaio fisso, 70 x 240 cm (1,68 mq) | cad | 541
A18104d | portafinestra a 2 ante, a telaio fisso, 120 x 240 cm (2,88 mq) | cad | 856
A18104e | finestra a 1 anta, a battente, 70 x 140 cm (0,98 mq) | cad | 439.57
A18104f | finestra a 1 anta, a battente, 120 x 140 cm (0,98 mq) | cad | 682.12
A18104g | finestra a 2 ante, a battente, 180 x 140 cm (2,52 cmq) | cad | 973.18
A18104h | portafinestra 1 anta, a battente, 70 x 240 cm (1,68 mq) | cad | 682.12
A18104i | portafinestra 2 ante, a battente, 120 x 240 cm (2,88 mq) | cad | 1097.92
A18104j | portafinestra 3 ante, a battente, 180 x 240 cm (4,32 mq) | cad | 1596.88
A18104k | finestra a 1 anta, oscillobattente (anta-ribalta), 70 x 140 cm (0,98 mq) | cad | 539.57
A18104l | finestra a 2 ante, oscillobattente (anta-ribalta), 120 x 140 cm (1,68 mq) | cad | 782.12
A18104m | finestra a 2 ante, oscillobattente (anta-ribalta), 180 x 140 cm (2,52 cmq) | cad | 1073.18
A18104n | portafinestra a 1 anta, oscillobattente (anta-ribalta), 70 x 240 cm (1,68 mq) | cad | 782.12
A18104o | portafinestra a 2 ante, oscillobattente (anta-ribalta), 120 x 240 cm (2,88 mq) | cad | 1197.92
A18104p | portafinestra a 3 ante, oscillobattente (anta-ribalta), 180 x 240 cm (4,32 mq) | cad | 1696.88
A18104q | finestra a 1 anta, a bilico orizzontale, 80 x 80 cm (0,64 mq) | cad | 321.76
A18104r | finestra a 1 anta, a bilico orizzontale, 120 x 140 cm (1,68 mq) | cad | 682.12
A18104s | portafinestra a 1 anta, a bilico verticale, 120 x 240 cm (2,88 mq) | cad | 1097.92
A18104t | portafinestra a 1 anta, a bilico verticale, 160 x 240 cm (3,84 mq) | cad | 1430.56
A18104u | finestra a 1 anta, a vasistas, 80 x 80 cm (0,64 mq) | cad | 351.76
A18104v | finestra a 1 anta, a vasistas, 80 x 140 cm (1,12 mq) | cad | 518.08
Serramento monoblocco scorrevole realizzato con profilati di alluminio/legno costituiti da alluminio verniciato bianco RAL 9010, spessore 50 µ, e da legno massello interno, tipo ramino, trattato con tinte impregnanti, a taglio termico e giunto aperto, completo di controtelaio metallico, esclusa la posa dello stesso, compresi maniglie, carrelli fissi e regolabili, meccanismi di manovra, dispositivi di sicurezza contro le false manovre e quant'altro necessario per il funzionamento, guarnizioni in EPDM o neoprene e vetrocamera, permeabilità all'aria classe 4 secondo la norma UNI EN 12207, tenuta all'acqua 9A secondo la norma UNI 12208, resistenza al vento C3 secondo la norma UNI 12210:
A18105 | vetrocamera 4-16-33.1 bassoemissivo con gas argon, Uw = 1,6 W/mqK, Ug = 1,0 W/mqK, Uf = 2,0 W/mqK, Rw = 35 dB:
A18105a | finestra scorrevole a 2 ante 160 x 140 cm (2,24 mq) | cad | 1097.25
A18105b | finestra scorrevole a 2 ante 220 x 140 cm (3,08 mq) | cad | 1471.22
A18105c | finestra scorrevole a 2 ante 280 x 140 cm (3,92 mq) | cad | 1845.18
A18105d | portafinestra scorrevole a 2 ante 160 x 240 cm (3,84 mq) | cad | 1809.57
A18105e | portafinestra scorrevole a 2 ante 220 x 240 cm (5,28 mq) | cad | 2450.66
A18105f | portafinestra scorrevole a 2 ante 280 x 240 cm (6,72 mq) | cad | 3091.74
A18105g | finestra scorrevole complanare (ribalta-scorri) a 2 ante 160 x 140 cm (2,24 mq) | cad | 1471.22
A18105h | finestra scorrevole complanare (ribalta-scorri) a 2 ante 220 x 140 cm (3,08 mq) | cad | 1985.42
A18105i | finestra scorrevole complanare (ribalta-scorri) a 2 ante 280 x 140 cm (3,92 mq) | cad | 2499.63
A18105j | portafinestra scorrevole complanare (ribalta-scorri) a 2 ante 160 x 240 cm (3,84 mq) | cad | 2450.66
A18105k | portafinestra scorrevole complanare (ribalta-scorri) a 2 ante 220 x 240 cm (5,28 mq) | cad | 3332.15
A18105l | portafinestra scorrevole complanare (ribalta-scorri) a 2 ante 280 x 240 cm (6,72 mq) | cad | 4213.65
A18105m | portafinestra scorrevole alzante a 2 ante 200 x 240 cm (4,80 mq) | cad | 3305.44
A18105n | portafinestra scorrevole alzante a 2 ante 250 x 240 cm (6,00 mq) | cad | 4106.8
A18105o | portafinestra scorrevole alzante a 2 ante 300 x 240 cm (7,20 mq) | cad | 4908.16
A18105p | portafinestra scorrevole alzante a 2 ante 350 x 240 cm (8,40 mq) | cad | 5709.52
A18105q | portafinestra scorrevole alzante a 2 ante 400 x 240 cm (9,60 mq) | cad | 6510.88
A18106 | vetrocamera 8-12-44.1 bassoemissivo con gas argon, Uw = 1,6 W/mqK, Ug = 1,0 W/mqK, Uf = 2,0 W/mqK, Rw = 40 dB:
A18106a | finestra scorrevole a 2 ante 160 x 140 cm (2,24 mq) | cad | 1221.9
A18106b | finestra scorrevole a 2 ante 220 x 140 cm (3,08 mq) | cad | 1642.62
A18106c | finestra scorrevole a 2 ante 280 x 140 cm (3,92 mq) | cad | 2063.33
A18106d | portafinestra scorrevole a 2 ante 160 x 240 cm (3,84 mq) | cad | 2023.26
A18106e | portafinestra scorrevole a 2 ante 220 x 240 cm (5,28 mq) | cad | 2744.49
A18106f | portafinestra scorrevole a 2 ante 280 x 240 cm (6,72 mq) | cad | 3465.71
A18106g | finestra scorrevole complanare (ribalta-scorri) a 2 ante 160 x 140 cm (2,24 mq) | cad | 1595.87
A18106h | finestra scorrevole complanare (ribalta-scorri) a 2 ante 220 x 140 cm (3,08 mq) | cad | 2156.82
A18106i | finestra scorrevole complanare (ribalta-scorri) a 2 ante 280 x 140 cm (3,92 mq) | cad | 2717.78
A18106j | portafinestra scorrevole complanare (ribalta-scorri) a 2 ante 160 x 240 cm (3,84 mq) | cad | 2664.35
A18106k | portafinestra scorrevole complanare (ribalta-scorri) a 2 ante 220 x 240 cm (5,28 mq) | cad | 3625.98
A18106l | portafinestra scorrevole complanare (ribalta-scorri) a 2 ante 280 x 240 cm (6,72 mq) | cad | 4587.62
A18106m | portafinestra scorrevole alzante a 2 ante 200 x 240 cm (4,80 mq) | cad | 3572.56
A18106n | portafinestra scorrevole alzante a 2 ante 250 x 240 cm (6,00 mq) | cad | 4440.7
A18106o | portafinestra scorrevole alzante a 2 ante 300 x 240 cm (7,20 mq) | cad | 5308.84
A18106p | portafinestra scorrevole alzante a 2 ante 350 x 240 cm (8,40 mq) | cad | 6176.98
A18106q | portafinestra scorrevole alzante a 2 ante 400 x 240 cm (9,60 mq) | cad | 7045.12
A18107 | vetrocamera 4-16-33.1 bassoemissivo, Uw = 2,2 W/mqK, Ug = 1,6 W/mqK, Uf = 2,3 W/mqK, Rw = 35 dB:
A18107a | finestra scorrevole a 2 ante 160 x 140 cm (2,24 mq) | cad | 1040.8
A18107b | finestra scorrevole a 2 ante 220 x 140 cm (3,08 mq) | cad | 1393.6
A18107c | finestra scorrevole a 2 ante 280 x 140 cm (3,92 mq) | cad | 1746.4
A18107d | portafinestra scorrevole a 2 ante 160 x 240 cm (3,84 mq) | cad | 1712.8
A18107e | portafinestra scorrevole a 2 ante 220 x 240 cm (5,28 mq) | cad | 2317.6
A18107f | portafinestra scorrevole a 2 ante 280 x 240 cm (6,72 mq) | cad | 2922.4
A18107g | finestra scorrevole complanare (ribalta-scorri) a 2 ante 160 x 140 cm (2,24 mq) | cad | 1393.6
A18107h | finestra scorrevole complanare (ribalta-scorri) a 2 ante 220 x 140 cm (3,08 mq) | cad | 1878.7
A18107i | finestra scorrevole complanare (ribalta-scorri) a 2 ante 280 x 140 cm (3,92 mq) | cad | 2363.8
A18107j | portafinestra scorrevole complanare (ribalta-scorri) a 2 ante 160 x 240 cm (3,84 mq) | cad | 2317.6
A18107k | portafinestra scorrevole complanare (ribalta-scorri) a 2 ante 220 x 240 cm (5,28 mq) | cad | 3149.2
A18107l | portafinestra scorrevole complanare (ribalta-scorri) a 2 ante 280 x 240 cm (6,72 mq) | cad | 3980.8
A18107m | portafinestra scorrevole alzante a 2 ante 200 x 240 cm (4,80 mq) | cad | 3124
A18107n | portafinestra scorrevole alzante a 2 ante 250 x 240 cm (6,00 mq) | cad | 3880
A18107o | portafinestra scorrevole alzante a 2 ante 300 x 240 cm (7,20 mq) | cad | 4636
A18107p | portafinestra scorrevole alzante a 2 ante 350 x 240 cm (8,40 mq) | cad | 5392
A18107q | portafinestra scorrevole alzante a 2 ante 400 x 240 cm (9,60 mq) | cad | 6148
A18108 | vetrocamera 8-12-44.1 bassoemissivo, Uw = 2,2 W/mqK, Ug = 1,6 W/mqK, Uf = 2,3 W/mqK, Rw = 40 dB:
A18108a | finestra scorrevole a 2 ante 160 x 140 cm (2,24 mq) | cad | 1158.4
A18108b | finestra scorrevole a 2 ante 220 x 140 cm (3,08 mq) | cad | 1555.3
A18108c | finestra scorrevole a 2 ante 280 x 140 cm (3,92 mq) | cad | 1952.2
A18108d | portafinestra scorrevole a 2 ante 160 x 240 cm (3,84 mq) | cad | 1914.4
A18108e | portafinestra scorrevole a 2 ante 220 x 240 cm (5,28 mq) | cad | 2594.8
A18108f | portafinestra scorrevole a 2 ante 280 x 240 cm (6,72 mq) | cad | 3275.2
A18108g | finestra scorrevole complanare (ribalta-scorri) a 2 ante 160 x 140 cm (2,24 mq) | cad | 1511.2
A18108h | finestra scorrevole complanare (ribalta-scorri) a 2 ante 220 x 140 cm (3,08 mq) | cad | 2040.4
A18108i | finestra scorrevole complanare (ribalta-scorri) a 2 ante 280 x 140 cm (3,92 mq) | cad | 2569.6
A18108j | portafinestra scorrevole complanare (ribalta-scorri) a 2 ante 160 x 240 cm (3,84 mq) | cad | 2519.2
A18108k | portafinestra scorrevole complanare (ribalta-scorri) a 2 ante 220 x 240 cm (5,28 mq) | cad | 3426.4
A18108l | portafinestra scorrevole complanare (ribalta-scorri) a 2 ante 280 x 240 cm (6,72 mq) | cad | 4333.6
A18108m | portafinestra scorrevole alzante a 2 ante 200 x 240 cm (4,80 mq) | cad | 3376
A18108n | portafinestra scorrevole alzante a 2 ante 250 x 240 cm (6,00 mq) | cad | 4195
A18108o | portafinestra scorrevole alzante a 2 ante 300 x 240 cm (7,20 mq) | cad | 5014
A18108p | portafinestra scorrevole alzante a 2 ante 350 x 240 cm (8,40 mq) | cad | 5833
A18108q | portafinestra scorrevole alzante a 2 ante 400 x 240 cm (9,60 mq) | cad | 6652
A18109 | Sovrapprezzo ai serramenti in alluminio-legno per finiture dell'alluminio diverse:
A18109a | anodizzazione naturale spessore 15 µ | % | 2
A18109b | anodizzazione elettrocolore spessore 20 µ | % | 3
A18109c | verniciatura colori speciali | % | 8
A18109d | verniciatura effetto legno | % | 8
A18110 | Sovrapprezzo per essenze di legno diverse:
A18110a | frassino | % | 8
A18110b | rovere | % | 8
A18111 | Sovrapprezzo per finiture del legno diverse:
A18111a | laccato poro aperto | % | 10
A18111b | effetti particolari (es. decapè) | % | 10
FRANGISOLE IN ALLUMINIO
A18112 | Frangisole a pale orizzontali o verticali di larghezza 200 ÷ 300 mm costituite da lamiera in alluminio pressopiegata verniciata bianco RAL 9010, a movimentazione manuale, completo di struttura portante realizzata con bracci di supporto delle pale in tubolare di alluminio, fissati ad apposite staffe in acciaio zincato:
A18112a | lunghezza pala 1 m | mq | 200
A18112b | lunghezza pala 3 m | mq | 170
CASSONETTI MONOBLOCCO ISOLANTI
A18113 | Cassonetto monoblocco isolante prefabbricato, realizzato con l'assemblaggio di un cassonetto ad elevate prestazioni termiche, dimensioni 30 x 30 cm, e spalle laterali composte da lastra in fibrocemento tinteggiabile o rasabile lato luce, pannello in poliuretano espanso ad alta densità o polistirene estruso, contenuto da due profili in alluminio, cassonetto per l'alloggio degli avvolgibili, realizzato in materiale isolante, dotato di bordi inferiori rinforzati con profili in alluminio, fornito completo di testate in ABS o legno, zanche di ancoraggio, supporti a sfere, rullo, calotta e puleggia, completo di manovra per avvolgibile manuale e quanto altro necessario per dare il lavoro fornito a regola d'arte, dimensione foro finestra finito:
A18113a | 70 x 140 cm (0,98 mq) | cad | 460
A18113b | 120 x 140 cm (1,68 mq) | cad | 460
A18113c | 180 x 140 cm (2,52 mq) | cad | 520
A18113d | 70 x 240 cm (1,68 mq) | cad | 640
A18113e | 120 x 240 cm (2,88 mq) | cad | 640
A18113f | 180 x 140 cm (4,32 mq) | cad | 700