## D03
| D03. IMPIANTI DI CONDIZIONAMENTO |  |  | % MO | % NO | % MT
UNITA' MOTOCONDENSANTI PER SISTEMI A VOLUME (FLUSSO) DI REFRIGERANTE VARIABILE
Unità motocondensante esterna a volume (flusso) di refrigerante variabile R410A a pompa di calore condensata ad aria, ad espansione diretta, dotata di un compressore ermetico scroll regolato da inverter, collegabile mediante circuito frigorifero a due tubi in rame ad unità interne di diversa tipologia con una potenzialità totale fino al 130% della potenzialità nominale dell'unità esterna, trasmissione dati mediante cavo di bus del tipo bipolare non polarizzato, struttura esterna in lamiera zincata con verniciatura acrilica, griglie di ripresa aria, batterie disposte sui lati maggiori della macchina con espulsione frontale mediante due ventilatori elicoidali e basso numero di giri equilibrati dinamicamente e staticamente, posta in opera con esclusione del collegamento elettrico, delle tubazioni e delle opere murarie:
D03001 | alimentazione elettrica monofase 230 V-1-50 Hz, delle seguenti potenzialità:
D03001a | potenza frigorifera 11,2 kW, potenza assorbita 2,80 kW; potenza termica 12,5 kW, potenza assorbita 2,74 kW; fino a 6 unità interne collegabili | cad | 4544.51 | 9 |  | 91
D03001b | potenza frigorifera 14,0 kW, potenza assorbita 3,50 kW; potenza termica 16,0 kW, potenza assorbita 3,85 kW; fino a 8 unità interne collegabili | cad | 4753.11 | 8 |  | 92
D03001c | potenza frigorifera 15,5 kW, potenza assorbita 4,53 kW; potenza termica 18,0 kW, potenza assorbita 4,56 kW; fino a 9 unità interne collegabili | cad | 4923 | 8 |  | 92
D03002 | alimentazione elettrica trifase 400 V-3-50 Hz, delle seguenti potenzialità:
D03002a | potenza frigorifera 11,2 kW, potenza assorbita 2,88 kW; potenza termica 12,5 kW, potenza assorbita 2,82 kW; fino a 6 unità interne collegabili | cad | 5149.88 | 8 |  | 92
D03002b | potenza frigorifera 14,0 kW, potenza assorbita 3,60 kW; potenza termica 16,0 kW, potenza assorbita 3,97 kW; fino a 8 unità interne collegabili | cad | 5300.41 | 7 |  | 93
D03002c | potenza frigorifera 15,5 kW, potenza assorbita 4,65 kW; potenza termica 18,0 kW, potenza assorbita 4,69 kW; fino a 9 unità interne collegabili | cad | 5545.57 | 7 |  | 93
D03003 | Unità motocondensante esterna a volume (flusso) di refrigerante variabile R410A a pompa di calore condensata ad aria, ad espansione diretta, dotata di compressori ermetici del tipo scroll con regolazione on/off e ad inverter, delle funzioni di carica e verifica automatica del quantitativo di refrigerante presente all'interno dell'impianto, possibilità di alimentazione mediante circuito frigorifero a due tubi in rame di unità interne di diversa tipologia con una potenzialità totale sino al 200% della potenzialità totale dell'unità esterna, trasmissione dati mediante cavo di bus del tipo bipolare non polarizzato, struttura esterna in lamiera zincata con verniciatura acrilica, griglie di ripresa aria batterie disposte su i lati maggiori della macchina con espulsione dall'alto mediante uno o più ventilatori elicoidali a basso numero di giri equilibrati dinamicamente e staticamente, alimentazione elettrica 400 V-3-50 Hz, livello medio di rumorosità 54 ÷ 65 dB(A), posta in opera con esclusione del collegamento elettrico e delle tubazioni, delle seguenti potenzialità:
D03003a | potenza frigorifera 22,4 kW, potenza assorbita 6,97 kW; potenza termica 25 kW, potenza assorbita 6,89 kW; fino a 13 unità interne collegabili | cad | 8216.49 | 5 |  | 95
D03003b | potenza frigorifera 28 kW, potenza assorbita 9,00 kW; potenza termica 31,5 kW, potenza assorbita 9,31 kW; fino a 16 unità interne collegabili | cad | 8936.91 | 4 |  | 96
D03003c | potenza frigorifera 33,5 kW, potenza assorbita 10,6 kW; potenza termica 37,5 kW, potenza assorbita 10,8 kW; fino a 19 unità interne collegabili | cad | 10645.48 | 4 |  | 96
D03004 | Giunto di derivazione posto in opera per sistemi di condizionamento ad espansione diretta a volume (flusso) di refrigerante variabile, realizzato in rame ricotto, coibentato con guscio in poliuretano a cellule chiuse:
D03004a | per sistema a pompa di calore | cad | 164.39 | 10 |  | 90
D03004b | per sistema a recupero di calore | cad | 282.6 | 9 |  | 91
D03005 | Collettore di derivazione posto in opera per sistemi di condizionamento ad espansione diretta a volume (flusso) di refrigerante variabile, realizzato in rame ricotto, coibentato con guscio in poliuretano a cellule chiuse:
D03005a | per sistema a pompa di calore | cad | 271.78 | 13 |  | 87
D03005b | per sistema a recupero di calore | cad | 402.71 | 17 |  | 83
D03006 | Pannello di controllo locale, posto in opera per l'impostazione e la visualizzazione mediante visore a cristalli liquidi (LCD) delle seguenti funzioni: On/Off, caldo/freddo, deumidificazione, ventilazione e timer con orologio | cad | 124.67 | 7 |  | 93
D03007 | Comando remoto centralizzato, posto in opera per il monitoraggio e la programmazione di fino a 128 unità interne, con possibilità di impostare mediante visore a cristalli liquidi (LCD), le seguenti funzioni: On/Off, caldo/freddo, deumidificazione, ventilazione, timer con orologio, quattro livelli di programmazione giornaliera, segnalazione su display di eventuali anomalie riscontrate e memorizzazione delle anomalie avvenute | cad | 3056.11 | 6 |  | 94
D03008 | Comando centralizzato posto in opera per sistemi a volume (flusso) di refrigerante variabile:
D03008a | per il controllo di un massimo di 16 gruppi (256 unità interne) | cad | 805.8 | 8 |  | 92
D03008b | per il controllo di un massimo di 64 gruppi (128 unità interne) | cad | 1875.68 | 4 |  | 96
D03008c | timer di programmazione fino a 64 gruppi (128 unità interne) | cad | 1014.4 | 7 |  | 93
D03009 | Unità di regolazione di fluido posta in opera per circuiti a recupero di calore a due tubi con controllo del tipo elettronico:
D03009a | distributore a 4 derivazioni | cad | 3892.4 | 2 |  | 98
D03009b | distributore a 5 derivazioni | cad | 4312.38 | 2 |  | 98
D03009c | distributore a 6 derivazioni | cad | 4964.65 | 2 |  | 98
D03009d | distributore a 8 derivazioni | cad | 5940.22 | 1 |  | 99
D03009e | distributore a 10 derivazioni | cad | 6851.11 | 1 |  | 99
D03009f | distributore a 13 derivazioni | cad | 7933.95 | 1 |  | 99
D03009g | distributore a 16 derivazioni | cad | 8979.98 | 1 |  | 99
D03010 | Unità di regolazione con valvole selettrici, posta in opera per sistemi a recupero di calore per il contemporaneo funzionamento in riscaldamento e raffreddamento, carrozzeria in lamiera d'acciaio zincato dotata di isolamento termoacustico, valvole solenoidi, microprocessore per il controllo del funzionamento dell'unità interna, alimentazione 230 V-1-50 Hz, per sistemi a tre tubi:
D03010a | per capacità totale delle unità interne < 11 kW | cad | 585.06 | 17 |  | 83
D03010b | per capacità totale delle unità interne 11 ÷ 18 kW | cad | 972.15 | 10 |  | 90
D03010c | per capacità totale delle unità interne 18 ÷ 29 kW | cad | 1848.48 | 5 |  | 95
UNITA' INTERNE PER SISTEMI A VOLUME (FLUSSO) DI REFRIGERANTE VARIABILE
D03011 | Unità interna del tipo a cassetta con mandata aria a 360° (round flow) o a 4 vie, batteria in rame, sistema di controllo della quantità del refrigerante R410A mediante valvola di espansione lineare, scocca esterna in pvc, completa di filtro a lunga durata facilmente ispezionabile trattato contro le muffe, sistema di sollevamento condensa di tipo meccanico, ventilatore a quattro velocità, alette per la diffusione dell'aria in ambiente del tipo motorizzate, (dimensioni 600 x 600 mm o 840 x 840 mm). Alimentazione elettrica 230 V-1-50 Hz, posta in opera con esclusione del collegamento elettrico e delle tubazioni, delle seguenti potenzialità:
D03011a | resa frigorifera 2,2 kW, resa termica 2,5 kW, pressione sonora 30/27 dBA | cad | 1453.55 | 9 |  | 91
D03011b | resa frigorifera 2,8 kW, resa termica 3,2 kW, pressione sonora 30/27 dBA | cad | 1538.49 | 9 |  | 91
D03011c | resa frigorifera 3,6 kW, resa termica 4,0 kW, pressione sonora 30/27 dBA | cad | 1581.5 | 8 |  | 92
D03011d | resa frigorifera 4,5 kW, resa termica 5,0 kW, pressione sonora 31/27 dBA | cad | 1651.39 | 8 |  | 92
D03011e | resa frigorifera 5,6 kW, resa termica 6,3 kW, pressione sonora 32/27 dBA | cad | 1708.38 | 8 |  | 92
D03011f | resa frigorifera 7,1 kW, resa termica 8,0 kW, pressione sonora 33/28 dBA | cad | 1764.29 | 7 |  | 93
D03011g | resa frigorifera 9,0 kW, resa termica 10,0 kW, pressione sonora 36/31 dBA | cad | 2186.87 | 6 |  | 94
D03011h | resa frigorifera 11,2 kW, resa termica 12,5 kW, pressione sonora 39/33 dBA | cad | 2383.64 | 6 |  | 94
D03011i | resa frigorifera 14,0 kW, resa termica 16,0 kW, pressione sonora 42/36 dBA | cad | 2482.56 | 5 |  | 95
D03012 | Unità interna canalizzabile da controsoffitto, a basso spessore, sistema di controllo della quantità di refrigerante R410A mediante valvola elettronica con controllo a microprocessore, aspirazione dal basso o dal lato posteriore della macchina, mandata dal lato anteriore, ventilatore di tipo scirocco, scambiatore di calore costituito da tubi in rame e alette in alluminio. Alimentazione 230 V-1-50 Hz, posta in opera con esclusione del collegamento elettrico e delle tubazioni, delle seguenti potenzialità:
D03012a | resa frigorifera 2,2 kW, resa termica 2,5 kW, pressione sonora 33/29 dBA | cad | 949.57 | 10 |  | 90
D03012b | resa frigorifera 2,8 kW, resa termica 3,2 kW, pressione sonora 33/29 dBA | cad | 1029.14 | 10 |  | 90
D03012c | resa frigorifera 3,6 kW, resa termica 4,0 kW, pressione sonora 33/29 dBA | cad | 1115.16 | 9 |  | 91
D03012d | resa frigorifera 4,5 kW, resa termica 5,0 kW, pressione sonora 34/30 dBA | cad | 1150.64 | 9 |  | 91
D03012e | resa frigorifera 5,6 kW, resa termica 6,3 kW, pressione sonora 35/31 dBA | cad | 1158.17 | 9 |  | 91
D03012f | resa frigorifera 7,1 kW, resa termica 8,0 kW, pressione sonora 36/32 dBA | cad | 1216.23 | 8 |  | 92
D03013 | Unità interna del tipo a parete, batteria di evaporazione in rame, sistema di controllo della quantità del refrigerante R410A mediante valvola di espansione lineare, chassis realizzato in pvc di dimensioni compatte, completo di filtro a lunga durata facilmente ispezionabile trattato contro le muffe, ventilatore a più velocità. Alimentazione 230 V-1-50 Hz, posta in opera con esclusione del collegamento elettrico e delle tubazioni, delle seguenti potenzialità:
D03013a | resa frigorifera 2,2 kW, resa termica 2,5 kW, pressione sonora 35/29 dBA | cad | 826.99 | 12 |  | 88
D03013b | resa frigorifera 2,8 kW, resa termica 3,2 kW, pressione sonora 36/29 dBA | cad | 839.9 | 12 |  | 88
D03013c | resa frigorifera 3,6 kW, resa termica 4,0 kW, pressione sonora 37/29 dBA | cad | 864.63 | 11 |  | 89
D03013d | resa frigorifera 4,5 kW, resa termica 5,0 kW, pressione sonora 39/34 dBA | cad | 903.34 | 11 |  | 89
D03013e | resa frigorifera 5,6 kW, resa termica 6,3 kW, pressione sonora 42/36 dBA | cad | 972.15 | 10 |  | 90
D03013f | resa frigorifera 7,1 kW, resa termica 8,0 kW, pressione sonora 46/39 dBA | cad | 991.51 | 10 |  | 90
REFRIGERATORI
Refrigeratore/pompa di calore d'acqua con condensazione ad aria con ventilatori assiali, funzionante con gas R410A, compressori del tipo scroll, struttura portante in pannelli di lamiera d'acciaio, scambiatori a piastre, completo di quadro elettrico premontato a bordo macchina, alimentazione elettrica 400 V-3-50 Hz, completo di valvole a sfera, giunti antivibranti in gomma, gruppo di riempimento e quota parte della tubazioni, con esclusione delle opere murarie e dell'eventuale basamento, del rivestimento delle tubazioni, dei collegamenti elettrici, e del tiro in alto, delle seguenti caratteristiche:
D03014 | refrigeratore e pompa di calore senza kit idronico (accumulo ed elettropompe):
D03014a | resa frigorifera 16,5 kW, assorbimento elettrico 4,88 kW; resa termica 17,3 kW, assorbimento elettrico 4,9 kW | cad | 5567.55 | 13 |  | 87
D03014b | resa frigorifera 20,5 kW, assorbimento elettrico 6,33 kW; resa termica 22,2 kW, assorbimento elettrico 6,3 kW | cad | 6030.31 | 12 |  | 88
D03014c | resa frigorifera 24,2 kW, assorbimento elettrico 6,85 kW; resa termica 22,3 kW, assorbimento elettrico 6,63 kW | cad | 6603.08 | 11 |  | 89
D03014d | resa frigorifera 26 kW, assorbimento elettrico 8,6 kW; resa termica 29 kW, assorbimento elettrico 8,6 kW | cad | 8465.15 | 9 |  | 91
D03014e | resa frigorifera 32,5 kW, assorbimento elettrico 10,2 kW; resa termica 35 kW, assorbimento elettrico 10,1 kW | cad | 9952.02 | 10 |  | 90
D03014f | resa frigorifera 42 kW, assorbimento elettrico 13,9 kW; resa termica 46 kW, assorbimento elettrico 13,3 kW | cad | 11571.69 | 9 |  | 91
D03015 | refrigeratore e pompa di calore dotato di pompa di circolazione, vaso d'espansione, filtro acqua meccanico e serbatoio d'accumulo:
D03015a | potenza frigorifera 16,5 kW, assorbimento elettrico 5,15 kW; potenza termica 17,3 kW, assorbimento elettrico 5,17 kW | cad | 6522.93 | 11 |  | 89
D03015b | potenza frigorifera 20,5 kW, assorbimento elettrico 6,6 kW; potenza termica 22,2 kW, assorbimento elettrico 6,57 kW | cad | 6980.76 | 11 |  | 89
D03015c | potenza frigorifera 24,2 kW, assorbimento elettrico 6,9 kW; potenza termica 22,3 kW, assorbimento elettrico 7,12 kW | cad | 7553.53 | 10 |  | 90
D03015d | potenza frigorifera 26 kW, assorbimento elettrico 9,2 kW; potenza termica 29 kW, assorbimento elettrico 9,2 kW | cad | 9514.76 | 8 |  | 92
D03015e | potenza frigorifera 32,5 kW, assorbimento elettrico 11,2 kW; potenza termica 35 kW, assorbimento elettrico 11,1 kW | cad | 11001.63 | 9 |  | 91
D03015f | potenza frigorifera 42 kW, assorbimento elettrico 14,9 kW; potenza termica 46 kW, assorbimento elettrico 14,3 kW | cad | 12621.3 | 8 |  | 92
UNITA' DI TRATTAMENTO ARIA PREASSEMBLATE
D03016 | Unità trattamento aria costituita da un involucro di pannelli in lamiera zincata con interposta lana minerale di spessore 3 cm, completa di: presa aria esterna in acciaio zincato con alette multiple; filtri rigenerabili di spessore 5 cm; batterie di scambio termico a tubi di rame e lamelle in alluminio; bacinella di raccolta condensa con foro e tappo di scarico; batteria di riscaldamento a due ranghi (temperatura fluido scaldante 70-80 °C); batteria di raffreddamento a sette ranghi (temperatura acqua refrigerata 7-12 °C); sezione di umidificazione a setti evaporanti alveolari di spessore 10 cm, con pompa di ricircolo e separatore di gocce; sezione ventilante con ventilatore centrifugo a doppia aspirazione con pale in avanti equilibrate staticamente e dinamicamente; motore elettrico a quattro poli con protezione IP 44, alimentato a 230/400 V - 50 Hz; compresa la posa in opera consistente negli allacci alla canalizzazione esistente ed alle tubazioni poste entrambe nell'ambito della centrale o nelle immediate vicinanze della stessa unità, con esclusione degli apparati di termoregolazione, assemblaggio delle varie sezioni, trasporto e tiro del materiale e l'onere di eventuali opere murarie:
D03016a | portata 3.500 mc/h,1.420/1.150 giri/min, pot. batteria riscaldamento 50 kW, pot. batteria raffreddamento 40,1 kW, pressione statica utile 22 mm c.a. | cad | 8060.35 | 14 |  | 86
D03016b | portata 6.000 mc/h,1.420/1.150 giri/min, pot. batteria riscaldamento 76,7 kW, pot. batteria raffreddamento 61,6 kW, pressione statica utile 25 mm c.a. | cad | 9416.12 | 12 |  | 88
D03016c | portata 8.500 mc/h,1.100/950 giri/min, pot. batteria riscaldamento 105,3 kW, pot. batteria raffreddamento 89,5 kW, pressione statica utile 20 mm c.a. | cad | 11073.97 | 13 |  | 87
D03016d | portata 11.500 mc/h, 950/850 giri/min, pot. batteria riscaldamento 147,6 kW, pot. batteria raffreddamento 121,4 kW, pressione statica utile 20 mm c.a. | cad | 13213.63 | 11 |  | 89
D03017 | Unità trattamento aria costituita da un involucro di pannelli in lamiera zincata con interposta lana minerale di spessore 3 cm, completa di: sezione presa aria esterna con camera di miscela, serranda di taratura in acciaio zincato con alette multiple; sezione filtri del tipo pieghettato rigenerabile di spessore 5 cm; bacinella di raccolta condensa con foro e tappo di scarico; sezione batteria di post-riscaldamento alimentata ad acqua; sezione batteria di riscaldamento a due ranghi con tubi in rame ed alette in alluminio (temperatura fluido riscaldante 70/80 °C, temperatura aria di miscela + 10 °C); sezione batteria di raffreddamento a sette ranghi (temperatura acqua refrigerata 7/12 °C); sezione di umidificazione a setti evaporanti alveolari di spessore 10 cm, con pompa di ricircolo e separatore di gocce; sezione ventilante con ventilatore centrifugo a doppia aspirazione con pale in avanti equilibrate staticamente e dinamicamente; motore elettrico a quattro poli con protezione IP 44, alimentato a 230/400 V - 50 Hz: compresa la posa in opera consistente negli allacci alla canalizzazione esistente ed alle tubazioni poste entrambe nell'ambito della centrale o nelle immediate vicinanze della stessa unità, con esclusione degli apparati di termoregolazione, assemblaggio delle varie sezioni, trasporto e tiro del materiale e l'onere di eventuali opere murarie:
D03017a | portata 2.400 mc/h,1.700/1.300 giri/min, pot. batteria riscaldamento 24,4 kW, pot. batteria raffreddamento 17,4 kW, pot. batteria di post. 22,8 kW, pressione statica utile 20 mm c.a. | cad | 8220.16 | 19 |  | 81
D03017b | portata 4.000 mc/h,1.500/1.300 giri/min, pot. batteria riscaldamento 40,2 kW, pot. batteria raffreddamento 28,6 kW, pot. batteria di post. 32 kW, pressione statica utile 22 mm c.a. | cad | 9704.38 | 16 |  | 84
D03017c | portata 6.000 mc/h,1.300/1.050 giri/min, pot. batteria riscaldamento 52,3 kW, pot. batteria raffreddamento 44,2 kW, pot. batteria di post. 49,8 kW, pressione statica utile 25 mm c.a. | cad | 10937.34 | 14 |  | 86
D03017d | portata 8.500 mc/h,1.100/850 giri/min, pot. batteria riscaldamento 72 kW, pot. batteria raffreddamento 63,9 kW, pot. batteria di post. 66 kW, pressione statica utile 20 mm c.a. | cad | 12876.96 | 15 |  | 85
D03017e | portata 11.500 mc/h,950/850 giri/min, pot. batteria riscaldamento 116,2 kW, pot. batteria raffreddamento 84,8 kW, pot. batteria di post. 92,9 kW, pressione statica utile 22 mm c.a. | cad | 15189.28 | 13 |  | 87
COMPONENTI PER UNITA' DI TRATTAMENTO ARIA
D03018 | Sezione di umidificazione costituita da telaio portante in profilati di alluminio e pannellature in lamiera zincata coibentata, completo di pompa, pacco di tipo irrorato, scarico e troppo pieno, data in opera a perfetta regola d'arte con esclusione di eventuali opere murarie, del trasporto e del tiro, per portata del ventilatore fino a:
D03018a | 1.400 mc/h media pressione | cad | 1561.21 | 28 |  | 72
D03018b | 2.200 mc/h media pressione | cad | 1606.44 | 27 |  | 73
D03018c | 4.000 mc/h media pressione | cad | 1733.06 | 25 |  | 75
D03018d | 5.000 mc/h media pressione | cad | 1813.64 | 24 |  | 76
D03018e | 6.000 mc/h media pressione | cad | 1823.51 | 24 |  | 76
D03018f | 9.000 mc/h media pressione | cad | 2001.12 | 22 |  | 78
D03018g | 13.000 mc/h media pressione | cad | 2744.43 | 16 |  | 84
D03019 | Sezione di umidificazione costituita da telaio portante in profilati di alluminio e pannellature in lamiera zincata coibentata, con pompa esterna EFF. 55% STD 75-90% con pacco evaporante, data in opera a perfetta regola d'arte con esclusione di eventuali opere murarie, del trasporto e del tiro, per portata ventilatore fino a:
D03019a | 1.400 mc/h media pressione | cad | 2159.14 | 25 |  | 75
D03019b | 2.200 mc/h media pressione | cad | 2204.37 | 24 |  | 76
D03019c | 4.000 mc/h media pressione | cad | 2330.99 | 23 |  | 77
D03019d | 5.000 mc/h media pressione | cad | 2411.57 | 22 |  | 78
D03019e | 6.000 mc/h media pressione | cad | 2421.44 | 22 |  | 78
D03019f | 9.000 mc/h media pressione | cad | 2599.05 | 21 |  | 79
D03019g | 13.000 mc/h media pressione | cad | 3342.36 | 16 |  | 84
Sezione scambio termico funzionante con acqua, costituita da struttura di contenimento in profilati metallici, pannellatura in lamiera coibentata, completa di batteria in rame con alettatura in alluminio, data in opera a perfetta regola d'arte con esclusione di eventuali opere murarie, del trasporto e del tiro, per le seguenti portate:
D03020 | batteria ad 1 rango passo 60 x 30 mm:
D03020a | 1.400 mc/h media pressione | cad | 1199.55 | 59 |  | 41
D03020b | 2.200 mc/h media pressione | cad | 1231.62 | 58 |  | 42
D03020c | 4.000 mc/h media pressione | cad | 1401 | 51 |  | 49
D03020d | 5.000 mc/h media pressione | cad | 1471.71 | 48 |  | 52
D03020e | 6.000 mc/h media pressione | cad | 1527.63 | 47 |  | 53
D03020f | 9.000 mc/h media pressione | cad | 1634.52 | 44 |  | 56
D03020g | 13.000 mc/h media pressione | cad | 1898.46 | 38 |  | 62
D03021 | batteria a 2 ranghi passo 60 x 30 mm:
D03021a | 1.400 mc/h media pressione | cad | 1226.68 | 58 |  | 42
D03021b | 2.200 mc/h media pressione | cad | 1308.08 | 55 |  | 45
D03021c | 4.000 mc/h media pressione | cad | 1482.4 | 48 |  | 52
D03021d | 5.000 mc/h media pressione | cad | 1602.45 | 45 |  | 55
D03021e | 6.000 mc/h media pressione | cad | 1669.05 | 43 |  | 57
D03021f | 9.000 mc/h media pressione | cad | 1836.79 | 39 |  | 61
D03021g | 13.000 mc/h media pressione | cad | 2175.56 | 33 |  | 67
D03022 | batteria a 4 ranghi passo 60 x 30 mm:
D03022a | 1.400 mc/h media pressione | cad | 1549 | 46 |  | 54
D03022b | 2.200 mc/h media pressione | cad | 1640.27 | 44 |  | 56
D03022c | 4.000 mc/h media pressione | cad | 1962.6 | 36 |  | 64
D03022d | 5.000 mc/h media pressione | cad | 2120.47 | 34 |  | 66
D03022e | 6.000 mc/h media pressione | cad | 2236.41 | 32 |  | 68
D03022f | 9.000 mc/h media pressione | cad | 2489.66 | 29 |  | 71
D03022g | 13.000 mc/h media pressione | cad | 3068.52 | 23 |  | 77
D03023 | batteria a 6 ranghi passo 60 x 30 mm:
D03023a | 1.400 mc/h media pressione | cad | 1608.21 | 44 |  | 56
D03023b | 2.200 mc/h media pressione | cad | 1734.83 | 41 |  | 59
D03023c | 4.000 mc/h media pressione | cad | 2125.4 | 34 |  | 66
D03023d | 5.000 mc/h media pressione | cad | 2303.01 | 31 |  | 69
D03023e | 6.000 mc/h media pressione | cad | 2441.15 | 29 |  | 71
D03023f | 9.000 mc/h media pressione | cad | 2804.58 | 25 |  | 75
D03023g | 13.000 mc/h media pressione | cad | 3512.54 | 20 |  | 80
Sezione di contenimento delle batterie elettriche costituita da telaio con profili metallici, pannellature in lamiera zincata coibentata, data in opera a perfetta regola d'arte con esclusione delle opere murarie, del trasporto e del tiro, per le seguenti accoppiate:
D03024 | per batteria elettrica monostadio, con ventilatore fino a:
D03024a | 1.400 mc/h media pressione | cad | 1333.47 | 32 |  | 68
D03024b | 2.200 mc/h media pressione | cad | 1349.53 | 32 |  | 68
D03024c | 4.000 mc/h media pressione | cad | 1408.24 | 31 |  | 69
D03024d | 5.000 mc/h media pressione | cad | 1431.82 | 30 |  | 70
D03024e | 6.000 mc/h media pressione | cad | 1440.73 | 30 |  | 70
D03024f | 9.000 mc/h media pressione | cad | 1532.4 | 28 |  | 72
D03024g | 13.000 mc/h media pressione | cad | 1778.15 | 24 |  | 76
D03025 | per batteria elettrica a due stadi, da 4 a 8 kW, con ventilatore fino a:
D03025a | 1.400 mc/h media pressione | cad | 1333.08 | 32 |  | 68
D03025b | 2.200 mc/h media pressione | cad | 1349.59 | 32 |  | 68
D03025c | 4.000 mc/h media pressione | cad | 1375.44 | 31 |  | 69
D03025d | 5.000 mc/h media pressione | cad | 1431.83 | 30 |  | 70
D03025e | 6.000 mc/h media pressione | cad | 1440.86 | 30 |  | 70
D03025f | 9.000 mc/h media pressione | cad | 1494.26 | 29 |  | 71
D03025g | 13.000 mc/h media pressione | cad | 1644.16 | 26 |  | 74
D03026 | per batteria elettrica a tre stadi, da 9 a 12 kW, con ventilatore fino a:
D03026a | 1.400 mc/h media pressione | cad | 1169.82 | 37 |  | 63
D03026b | 2.200 mc/h media pressione | cad | 1186.27 | 36 |  | 64
D03026c | 4.000 mc/h media pressione | cad | 1244.65 | 35 |  | 65
D03026d | 5.000 mc/h media pressione | cad | 1268.49 | 34 |  | 66
D03026e | 6.000 mc/h media pressione | cad | 1277.54 | 34 |  | 66
D03026f | 9.000 mc/h media pressione | cad | 1330.98 | 32 |  | 68
D03026g | 13.000 mc/h media pressione | cad | 1480.63 | 29 |  | 71
D03027 | Sezione camera di miscela costituita da struttura di contenimento in profilati di alluminio e pannellature in lamiera coibentata, completa di n. 2 serrande di taratura, data in opera a perfetta regola d'arte con esclusione di eventuali opere murarie, del trasporto e del tiro, per le seguenti accoppiate:
D03027a | 1.400 mc/h media pressione | cad | 1021.94 | 70 |  | 30
D03027b | 2.200 mc/h media pressione | cad | 1232.43 | 58 |  | 42
D03027c | 4.000 mc/h media pressione | cad | 1509.53 | 47 |  | 53
D03027d | 5.000 mc/h media pressione | cad | 1613.13 | 44 |  | 56
D03027e | 6.000 mc/h media pressione | cad | 1641.91 | 44 |  | 56
D03027f | 9.000 mc/h media pressione | cad | 1701.11 | 42 |  | 58
D03027g | 13.000 mc/h media pressione | cad | 2205.15 | 32 |  | 68
D03028 | Sezione camera di miscela ed espulsione costituita da struttura di contenimento in profilati di alluminio e pannellature in lamiera coibentata, data in opera a perfetta regola d'arte con esclusione di eventuali opere murarie, del trasporto e del tiro, per le seguenti accoppiate:
D03028a | 1.400 mc/h media pressione | cad | 1193.79 | 60 |  | 40
D03028b | 2.200 mc/h media pressione | cad | 1415.79 | 51 |  | 49
D03028c | 4.000 mc/h media pressione | cad | 1747.16 | 41 |  | 59
D03028d | 5.000 mc/h media pressione | cad | 1880.36 | 38 |  | 62
D03028e | 6.000 mc/h media pressione | cad | 1958.48 | 37 |  | 63
D03028f | 9.000 mc/h media pressione | cad | 2108.95 | 34 |  | 66
D03028g | 13.000 mc/h media pressione | cad | 2413.18 | 30 |  | 70
D03029 | Sezione di umidificazione costituita da struttura di contenimento in profilati di alluminio e pannellature in lamiera coibentata, completa di pompa interna, pacco irrorato e separatore di gocce a due pieghe, data in opera a perfetta regola d'arte con esclusione di eventuali opere murarie, del trasporto e del tiro, per le seguenti accoppiate:
D03029a | 1.400 mc/h media pressione | cad | 1846.65 | 39 |  | 61
D03029b | 2.200 mc/h media pressione | cad | 1891.88 | 38 |  | 62
D03029c | 4.000 mc/h media pressione | cad | 2018.5 | 35 |  | 65
D03029d | 5.000 mc/h media pressione | cad | 2099.08 | 34 |  | 66
D03029e | 6.000 mc/h media pressione | cad | 2108.95 | 34 |  | 66
D03029f | 9.000 mc/h media pressione | cad | 2286.56 | 31 |  | 69
D03029g | 13.000 mc/h media pressione | cad | 3029.87 | 24 |  | 76
D03030 | Sezione di prefiltraggio per le batterie di riscaldamento costituita da struttura di contenimento in profilati di alluminio e pannellature in lamiera coibentata, con umidificazione a perdere del tipo a pacco irrorato, data in opera a perfetta regola d'arte con esclusione di eventuali opere murarie, del trasporto e del tiro, per le seguenti accoppiate:
D03030a | 1.400 mc/h media pressione | cad | 1641.91 | 44 |  | 56
D03030b | 2.200 mc/h media pressione | cad | 1687.96 | 42 |  | 58
D03030c | 4.000 mc/h media pressione | cad | 1814.58 | 39 |  | 61
D03030d | 5.000 mc/h media pressione | cad | 1894.34 | 38 |  | 62
D03030e | 6.000 mc/h media pressione | cad | 1905.03 | 38 |  | 62
D03030f | 9.000 mc/h media pressione | cad | 2082.64 | 34 |  | 66
D03030g | 13.000 mc/h media pressione | cad | 2825.95 | 25 |  | 75
VENTILCONVETTORI
Ventilconvettore con ventilatore di mandata del tipo centrifugo assiale costituito da carter in lamiera metallica verniciata a fuoco, telaio portante in profilati metallici, vasca di raccolta condensa, filtri in materiale sintetico rigenerabile, commutatore di velocità a tre posizioni, piedini di sostegno, con le seguenti prestazioni in condizioni medie di funzionamento (temperatura acqua in raffreddamento 7/12 °C, temperatura acqua in riscaldamento 50/40 °C), dato in opera a perfetta regola d'arte compreso l'onere del collegamento alle tubazioni esistenti, valvole, detentore e rivestimento isolante, con esclusione della linea di alimentazione elettrica e del collegamento equipotenziale:
D03031 | con una batteria a 4 ranghi, con mobile per installazione verticale:
D03031a | resa frigorifera 1,02 kW, resa termica 1,27 kW velocità media portata 175 mc/h | cad | 491.91 | 25 |  | 75
D03031b | resa frigorifera 1,43 kW, resa termica 1,72 kW velocità media portata 220 mc/h | cad | 518.09 | 24 |  | 76
D03031c | resa frigorifera 1,89 kW, resa termica 2,23 kW a velocità media con portata di 270 mc/h | cad | 552.25 | 22 |  | 78
D03031d | resa frigorifera 2,28 kW, resa termica 2,72 kW a velocità media con portata di 335 mc/h | cad | 576.16 | 21 |  | 79
D03031e | resa frigorifera 3,25 kW, resa termica 3,81 kW a velocità media con portata di 495 mc/h | cad | 602.34 | 20 |  | 80
D03031f | resa frigorifera 3,86 kW, resa termica 4,69 kW a velocità media con portata di 590 mc/h | cad | 628.53 | 20 |  | 80
D03031g | resa frigorifera 4,64 kW, resa termica 5,55 kW a velocità media con portata di 735 mc/h | cad | 701.39 | 18 |  | 82
D03031h | resa frigorifera 5,73 kW, resa termica 7,36 kW a velocità media con portata di 1020 mc/h | cad | 777.67 | 16 |  | 84
D03031i | resa frigorifera 6,54 kW, resa termica 8,53 kW a velocità media con portata di 1210 mc/h | cad | 803.86 | 15 |  | 85
D03032 | con una batteria a 4 ranghi, ad incasso (senza mobile) per installazione orizzontale e verticale:
D03032a | resa frigorifera 1,02 kW, resa termica 1,27 kW velocità media portata 175 mc/h | cad | 489.65 | 31 |  | 69
D03032b | resa frigorifera 1,43 kW, resa termica 1,72 kW velocità media portata 220 mc/h | cad | 515.84 | 30 |  | 70
D03032c | resa frigorifera 1,89 kW, resa termica 2,23 kW a velocità media con portata di 270 mc/h | cad | 549.99 | 28 |  | 72
D03032d | resa frigorifera 2,28 kW, resa termica 2,72 kW a velocità media con portata di 335 mc/h | cad | 575.04 | 27 |  | 73
D03032e | resa frigorifera 3,25 kW, resa termica 3,81 kW a velocità media con portata di 495 mc/h | cad | 608.05 | 25 |  | 75
D03032f | resa frigorifera 3,86 kW, resa termica 4,69 kW a velocità media con portata di 590 mc/h | cad | 646.76 | 24 |  | 76
D03032g | resa frigorifera 4,64 kW, resa termica 5,55 kW a velocità media con portata di 735 mc/h | cad | 695.72 | 22 |  | 78
D03032h | resa frigorifera 5,73 kW, resa termica 7,36 kW a velocità media con portata di 1020 mc/h | cad | 766.31 | 20 |  | 80
D03032i | resa frigorifera 6,54 kW, resa termica 8,53 kW a velocità media con portata di 1210 mc/h | cad | 792.49 | 19 |  | 81
D03033 | con due batterie di cui una a 3 ranghi ed una ad 1 rango, con mobile per installazione verticale:
D03033a | resa frigorifera 0,86 kW, resa termica 0,89 kW velocità media portata 175 mc/h | cad | 536.31 | 23 |  | 77
D03033b | resa frigorifera 1,25 kW, resa termica 1,25 kW velocità media portata 220 mc/h | cad | 564.77 | 22 |  | 78
D03033c | resa frigorifera 1,78 kW, resa termica 1,77 kW a velocità media con portata di 270 mc/h | cad | 610.31 | 20 |  | 80
D03033d | resa frigorifera 2,14 kW, resa termica 2,06 kW a velocità media con portata di 335 mc/h | cad | 641.05 | 19 |  | 81
D03033e | resa frigorifera 2,94 kW, resa termica 2,83 kW a velocità media con portata di 495 mc/h | cad | 650.16 | 19 |  | 81
D03033f | resa frigorifera 3,37 kW, resa termica 3,19 kW a velocità media con portata di 590 mc/h | cad | 683.18 | 18 |  | 82
D03033g | resa frigorifera 4,29 kW, resa termica 4,09 kW a velocità media con portata di 735 mc/h | cad | 729.85 | 17 |  | 83
D03033h | resa frigorifera 5,19 kW, resa termica 4,86 kW a velocità media con portata di 1020 mc/h | cad | 808.41 | 15 |  | 85
D03033i | resa frigorifera 5,87 kW, resa termica 5,46 kW a velocità media con portata di 1210 mc/h | cad | 838.01 | 15 |  | 85
D03034 | con due batterie di cui una a 3 ranghi ed una ad 1 rango, ad incasso (senza mobile) per installazione orizzontale e verticale:
D03034a | resa frigorifera 0,86 kW, resa termica 0,89 kW velocità media portata 175 mc/h | cad | 514.7 | 30 |  | 70
D03034b | resa frigorifera 1,25 kW, resa termica 1,25 kW velocità media portata 220 mc/h | cad | 529.5 | 29 |  | 71
D03034c | resa frigorifera 1,78 kW, resa termica 1,77 kW a velocità media con portata di 270 mc/h | cad | 570.48 | 27 |  | 73
D03034d | resa frigorifera 2,14 kW, resa termica 2,06 kW a velocità media con portata di 335 mc/h | cad | 639.93 | 24 |  | 76
D03034e | resa frigorifera 2,94 kW, resa termica 2,83 kW a velocità media con portata di 495 mc/h | cad | 657.01 | 23 |  | 77
D03034f | resa frigorifera 3,37 kW, resa termica 3,19 kW a velocità media con portata di 590 mc/h | cad | 682.06 | 23 |  | 77
D03034g | resa frigorifera 4,29 kW, resa termica 4,09 kW a velocità media con portata di 735 mc/h | cad | 724.18 | 21 |  | 79
D03034h | resa frigorifera 5,19 kW, resa termica 4,86 kW a velocità media con portata di 1020 mc/h | cad | 797.04 | 19 |  | 81
D03034i | resa frigorifera 5,87 kW, resa termica 5,46 kW a velocità media con portata di 1210 mc/h | cad | 826.65 | 19 |  | 81
Ventilconvettore con ventilatore tangenziale, costituito da carter in lamiera metallica verniciata a fuoco, telaio portante in profilati metallici, vasca di raccolta condensa, filtri in materiale sintetico rigenerabile, commutatore di velocità a tre posizioni, piedini di sostegno, con le seguenti prestazioni in condizioni medie di funzionamento (temperatura acqua in raffreddamento 7/12 °C, temperatura acqua in riscaldamento 50/40 °C), dato in opera a perfetta regola d'arte compreso l'onere del collegamento alle tubazioni esistenti, valvole, detentore e rivestimento isolante, con esclusione della linea di alimentazione elettrica e del collegamento equipotenziale:
D03035 | con una batteria a 3 ranghi, con mobile per installazione verticale:
D03035a | resa frigorifera 0,69 kW, resa termica 0,94 kW velocità media portata 140 mc/h | cad | 531.76 | 23 |  | 77
D03035b | resa frigorifera 0,96 kW, resa termica 1,27 kW velocità media portata 180 mc/h | cad | 548.83 | 22 |  | 78
D03035c | resa frigorifera 1,63 kW, resa termica 2,02 kW velocità media portata 275 mc/h | cad | 584.13 | 21 |  | 79
D03035d | resa frigorifera 2,17 kW, resa termica 2,69 kW velocità media portata 360 mc/h | cad | 641.05 | 19 |  | 81
D03035e | resa frigorifera 2,67 kW, resa termica 3,34 kW velocità media portata 475 mc/h | cad | 677.48 | 18 |  | 82
D03035f | resa frigorifera 3,32 kW, resa termica 4,10 kW velocità media portata 570 mc/h | cad | 728.72 | 17 |  | 83
D03036 | con una batteria a 3 ranghi, ad incasso (senza mobile) per installazione orizzontale e verticale:
D03036a | resa frigorifera 0,69 kW, resa termica 0,94 kW velocità media portata 140 mc/h | cad | 524.94 | 29 |  | 71
D03036b | resa frigorifera 0,96 kW, resa termica 1,27 kW velocità media portata 180 mc/h | cad | 542.02 | 28 |  | 72
D03036c | resa frigorifera 1,63 kW, resa termica 2,02 kW velocità media portata 275 mc/h | cad | 577.31 | 27 |  | 73
D03036d | resa frigorifera 2,17 kW, resa termica 2,69 kW alla velocità media portata 360 mc/h | cad | 642.21 | 24 |  | 76
D03036e | resa frigorifera 2,67 kW, resa termica 3,34 kW, velocità media, portata 475 mc/h | cad | 672.95 | 23 |  | 77
D03036f | resa frigorifera 3,32 kW, resa termica 4,10 kW, velocità media, portata 570 mc/h | cad | 718.49 | 21 |  | 79
D03037 | con due batterie di cui una a 3 ranghi ed una ad 1 rango, con mobile per installazione verticale:
D03037a | resa frigorifera 0,67 kW, resa termica 0,80 kW velocità media portata 135 mc/h | cad | 570.46 | 22 |  | 78
D03037b | resa frigorifera 0,92 kW, resa termica 1,07 kW velocità media portata 170 mc/h | cad | 586.4 | 21 |  | 79
D03037c | resa frigorifera 1,54 kW, resa termica 1,74 kW velocità media portata 255 mc/h | cad | 633.08 | 19 |  | 81
D03037d | resa frigorifera 2,09 kW, resa termica 2,31 kW velocità media portata 345 mc/h | cad | 725.3 | 17 |  | 83
D03037e | resa frigorifera 2,53 kW, resa termica 2,74 kW velocità media portata 440 mc/h | cad | 760.59 | 16 |  | 84
D03037f | resa frigorifera 3,17 kW, resa termica 3,46 kW velocità media portata 540 mc/h | cad | 815.24 | 15 |  | 85
D03038 | con una batteria a 3 ranghi ad incasso (senza mobile), per installazione orizzontale e verticale:
D03038a | resa frigorifera 0,67 kW, resa termica 0,80 kW velocità media portata 135 mc/h | cad | 562.51 | 27 |  | 73
D03038b | resa frigorifera 0,92 kW, resa termica 1,07 kW velocità media portata 170 mc/h | cad | 579.59 | 27 |  | 73
D03038c | resa frigorifera 1,54 kW, resa termica 1,74 kW velocità media portata 255 mc/h | cad | 626.27 | 25 |  | 75
D03038d | resa frigorifera 2,09 kW, resa termica 2,31 kW velocità media portata 345 mc/h | cad | 726.46 | 21 |  | 79
D03038e | resa frigorifera 2,53 kW, resa termica 2,74 kW velocità media portata 440 mc/h | cad | 753.78 | 20 |  | 80
D03038f | resa frigorifera 3,17 kW, resa termica 3,46 kW velocità media portata 540 mc/h | cad | 805.01 | 19 |  | 81
Ventilconvettore con ventilatore centrifugo e motore elettrico e scheda inverter, struttura portarte in acciaio zincato, batteria di scambio termico a pacco alettato con alette in alluminio e tubi in rame, collettori in ottone, filtro aria con superficie pieghettata con media filtrante in polipropilene, gruppo ventilante con motore a tre velocità con ventole in alluminio, con commutatore ON-OFF, selettore delle velocità della ventola, selettore estate/inverno, bacinella di raccolta della condensa in plastica, alimentazione del motore elettrico 230 V 1/50 in classe B con condensatore sempre inserito, dato in opera a perfetta regola d'arte compreso l'onere del collegamento alle tubazioni esistenti, valvole, detentore e rivestimento isolante, con esclusione della linea di alimentazione elettrica e del collegamento equipotenziale:
D03039 | con una batteria a 4 ranghi, con mobile per installazione verticale:
D03039a | resa frigorifera 1,33 kW, resa termica 1,63 kW velocità media portata 210 mc/h | cad | 700.25 | 18 |  | 82
D03039b | resa frigorifera 2,28 kW, resa termica 2,75 kW velocità media portata 340 mc/h | cad | 758.32 | 16 |  | 84
D03039c | resa frigorifera 3,20 kW, resa termica 3,87 kW velocità media portata 475 mc/h | cad | 828.9 | 15 |  | 85
D03039d | resa frigorifera 3,84 kW, resa termica 4,61 kW velocità media portata 585 mc/h | cad | 883.55 | 14 |  | 86
D03039e | resa frigorifera 5,25 kW, resa termica 6,70 kW velocità media portata 910 mc/h | cad | 986.02 | 12 |  | 88
D03040 | con una batteria a 4 ranghi, ad incasso (senza mobile) per installazione orizzontale e verticale:
D03040a | resa frigorifera 1,33 kW, resa termica 1,63 kW velocità media portata 210 mc/h | cad | 698 | 22 |  | 78
D03040b | resa frigorifera 2,28 kW, resa termica 2,75 kW velocità media portata 340 mc/h | cad | 757.2 | 20 |  | 80
D03040c | resa frigorifera 3,20 kW, resa termica 3,87 kW velocità media portata 475 mc/h | cad | 828.92 | 19 |  | 81
D03040d | resa frigorifera 3,84 kW, resa termica 4,61 kW velocità media portata 585 mc/h | cad | 877.88 | 18 |  | 82
D03040e | resa frigorifera 5,25 kW, resa termica 6,70 kW velocità media portata 910 mc/h | cad | 974.65 | 16 |  | 84
D03041 | con due batterie (una a 3 ranghi una a 1 rango), con mobile per installazione verticale:
D03041a | resa frigorifera 1,33 kW, resa termica 1,63 kW velocità media portata 210 mc/h | cad | 672.93 | 18 |  | 82
D03041b | resa frigorifera 2,28 kW, resa termica 2,75 kW velocità media portata 340 mc/h | cad | 744.65 | 17 |  | 83
D03041c | resa frigorifera 3,20 kW, resa termica 3,87 kW velocità media portata 475 mc/h | cad | 824.35 | 15 |  | 85
D03041d | resa frigorifera 3,84 kW, resa termica 4,61 kW velocità media portata 585 mc/h | cad | 871.03 | 14 |  | 86
D03041e | resa frigorifera 5,25 kW, resa termica 6,70 kW velocità media portata 910 mc/h | cad | 979.19 | 13 |  | 87
D03042 | con due batterie (una a 3 ranghi una a 1 rango), ad incasso (senza mobile) per installazione orizzontale e verticale:
D03042a | resa frigorifera 1,33 kW, resa termica 1,63 kW velocità media portata 210 mc/h | cad | 670.67 | 23 |  | 77
D03042b | resa frigorifera 2,28 kW, resa termica 2,75 kW velocità media portata 340 mc/h | cad | 743.54 | 21 |  | 79
D03042c | resa frigorifera 3,20 kW, resa termica 3,87 kW velocità media portata 475 mc/h | cad | 823.23 | 19 |  | 81
D03042d | resa frigorifera 3,84 kW, resa termica 4,61 kW velocità media portata 585 mc/h | cad | 865.36 | 18 |  | 82
D03042e | resa frigorifera 5,25 kW, resa termica 6,70 kW velocità media portata 910 mc/h | cad | 967.82 | 16 |  | 84
CONDIZIONATORI
Condizionatore autonomo tipo monosplit a pompa di calore funzionante con R410A, composto da una motocondensante esterna in lamiera d'acciaio zincata e verniciata, con compressore ermetico rotativo ad alta efficenza, batteria di scambio termico e ventilatore elicoidale ad espulsione orizzontale, da un'unità interna con telecomando a raggi infrarossi con display a cristalli liquidi, filtri rigenerabili, alimentazione elettrica 230 V-1-50 Hz, fornito e posto in opera compreso collegamento elettrico e quota parte di tubazioni in rame coibentato e tubazioni di scarico condensa per una distanza tra motocondensante esterna ed unità interna di 3 m, con le seguenti unità interne:
D03043 | a parete alta:
D03043a | potenza frigorifera 2,0 kW, potenza termica 2,7 kW, assorbimento elettrico 0,50-0,68 kW, pressione sonora 38-25-22 | cad | 1317.57 | 18 |  | 82
D03043b | potenza frigorifera 2,5 kW, potenza termica 3,4 kW, assorbimento elettrico 0,70-0,94 kW, pressione sonora 38-25-22 | cad | 1407.89 | 17 |  | 83
D03043c | potenza frigorifera 3,4 kW, potenza termica 4,0 kW, assorbimento elettrico 1,06-1,17 kW, pressione sonora 39-26-23 | cad | 1588.84 | 15 |  | 85
D03043d | potenza frigorifera 5,0 kW, potenza termica 5,8 kW, assorbimento elettrico 1,66-1,7 kW, pressione sonora 44-35-32 | cad | 2272.45 | 10 |  | 90
D03043e | potenza frigorifera 6,0 kW, potenza termica 7,0 kW, assorbimento elettrico 2,09-2,12 kW, pressione sonora 45-36-33 | cad | 2716.97 | 9 |  | 91
D03043f | potenza frigorifera 7,1 kW, potenza termica 8,5 kW, assorbimento elettrico 2,53-2,63 kW, pressione sonora 46-37-34 | cad | 3195.44 | 7 |  | 93
D03044 | a soffitto:
D03044a | potenza frigorifera 2,5 kW, potenza termica 3,4 kW, assorbimento elettrico 0,78-0,99 kW, pressione sonora 37-31-28 | cad | 1496.05 | 14 |  | 86
D03044b | potenza frigorifera 3,5 kW, potenza termica 4,5 kW, assorbimento elettrico 1,16-1,245 kW, pressione sonora 38-32-29 | cad | 1695.59 | 12 |  | 88
D03044c | potenza frigorifera 4,9 kW, potenza termica 6,1 kW, assorbimento elettrico 1,72-1,82 kW, pressione sonora 47-39-36 | cad | 2473.94 | 8 |  | 92
D03045 | ad incasso (a controsoffitto):
D03045a | potenza frigorifera 2,4 kW, potenza termica 3,2 kW, assorbimento elettrico 0,84-0,94 kW, pressione sonora 35-31-28 | cad | 1762.49 | 15 |  | 85
D03045b | potenza frigorifera 3,4 kW, potenza termica 4,1 kW, assorbimento elettrico 1,30-1,44 kW, pressione sonora 35-31-29 | cad | 2025.79 | 13 |  | 87
D03046 | Motocondensante esterna in lamiera d'acciaio zincata e verniciata, per sistemi di condizionatori autonomi multisplit a pompa di calore funzionante con R410A con compressore ermetico rotativo ad alta efficenza, batteria di scambio termico e ventilatore elicoidale ad espulsione orizzontale, predisposta per collegamento di più unità interne anche differenti tra loro, telecomando a raggi infrarossi con display a cristalli liquidi, filtri rigenerabili, alimentazione elettrica 230 V-1-50 Hz, fornita e posta in opera con esclusione del collegamento elettrico, delle tubazioni e delle opere murarie, con le seguenti caratteristiche:
D03046a | per un massimo di n. 2 unità interne, potenza frigorifera 3,9 kW, potenza termica 4,4 kW, assorbimento elettrico 1,22-1,19 kW, pressione sonora 47-43 | cad | 1348.04 | 7 |  | 93
D03046b | per un massimo di n. 2 unità interne, potenza frigorifera 5,2 kW, potenza termica 6,8 kW, assorbimento elettrico 1,75-1,82 kW, pressione sonora 46-44 | cad | 2238.1 | 4 |  | 96
D03046c | per un massimo n. 3 unità interne, potenza frigorifera 5,2 kW, potenza termica 6,8 kW, assorbimento elettrico 1,71-1,68 kW, pressione sonora 46-44 | cad | 2161.82 | 4 |  | 96
D03046d | per un massimo n. 4 unità interne, potenza frigorifera 6,8 kW, potenza termica 8,6 kW, assorbimento 2,06-2,06 kW, pressione sonora 35-31-28 | cad | 3003.93 | 3 |  | 97
Unità interna per condizionatori autonomi multisplit solo raffreddamento o a pompa di calore, fornita e posta in opera con esclusione delle tubazioni e delle eventuali opere murarie, delle seguenti tipologie e caratteristiche:
D03047 | a parete alta:
D03047a | portata aria 460 mc/ora, pressione sonora 38-25-22 | cad | 507.38 | 15 |  | 85
D03047b | portata aria 460 mc/ora, pressione sonora 39-26-23 | cad | 546.08 | 14 |  | 86
D03047c | portata aria 690 mc/ora, pressione sonora 44-35-32 | cad | 891.24 | 8 |  | 92
D03047d | portata aria 980 mc/ora, pressione sonora 45-36-33 | cad | 1063.28 | 7 |  | 93
D03048 | a soffitto:
D03048a | portata aria 460 mc/ora, pressione sonora 37-31-28 | cad | 609.04 | 17 |  | 83
D03048b | portata aria 530 mc/ora, pressione sonora 38-32-29 | cad | 688.61 | 15 |  | 85
D03048c | portata aria 690 mc/ora, pressione sonora 47-39-36 | cad | 985.38 | 11 |  | 89
D03049 | canalizzabile:
D03049a | portata aria 390 mc/ora, pressione sonora 35-28 | cad | 768.66 | 10 |  | 90
D03049b | portata aria 690 mc/ora, pressione sonora 33-29 | cad | 903.07 | 8 |  | 92
D03049c | portata aria 840 mc/ora, pressione sonora 33-29 | cad | 1077.26 | 7 |  | 93
D03049d | portata aria 1.140 mc/ora, pressione sonora 34-30 | cad | 1211.67 | 6 |  | 94
D03050 | cassetta a 4 vie:
D03050a | portata aria 540 mc/ora, pressione sonora 29-24 | cad | 1103.06 | 7 |  | 93
D03050b | portata aria 600 mc/ora, pressione sonora 32-25 | cad | 1288.01 | 6 |  | 94
D03050c | portata aria 720 mc/ora, pressione sonora 36-27 | cad | 1303.06 | 6 |  | 94
D03050d | portata aria 900 mc/ora, pressione sonora 41-32 | cad | 1697.68 | 4 |  | 96
Condizionatore autonomo senza unità esterna, con compressore rotativo, condensato ad aria tramite due fori del diametro di 160 mm (possibilità di incasso dell'unità motocondensante), completo di display per autodiagnosi, indicatore della temperatura ambiente e impostata, telecomando ad infrarossi, sensore movimento, sensore luce, possibilità di interfaccia GSM, dato in opera a perfetta regola d'arte con esclusione delle opere murarie, della linea di alimentazione elettrica, installato:
D03051 | a parete:
D03051a | potenza frigorifera 2.080 W, potenza termica 2.189 W, assorbimento elettrico 865 ÷ 995 W, pressione sonora 39 dbA | cad | 1336.66 | 7 |  | 93
D03051b | potenza frigorifera 2.900 W, potenza termica 3.090 W, assorbimento elettrico 1.100 ÷ 1.150 W, pressione sonora 41 dBA | cad | 1463.16 | 7 |  | 93
D03052 | a pavimento, potenza frigorifera 2.872 W, potenza termica 3.190 W, assorbimento elettrico 1.103 ÷ 1.049 W, pressione sonora 42 ÷ 39 dBA | cad | 1602.31 | 6 |  | 94
D03053 | Canale in pvc in opera per il passaggio delle tubazioni necessarie per il collegamento tra l'unità interna e la motocondensante esterna degli impianti split, completo di curva a muro, giunto di collegamento, curva piana, con esclusione delle opere murarie e dell'onere per il passaggio delle tubazioni:
D03053a | dimensioni 25 x 25 mm | m | 5.7 | 38 |  | 62
D03053b | dimensioni 60 x 45 mm | m | 6.79 | 32 |  | 68
D03053c | dimensioni 80 x 60 mm | m | 8.04 | 28 |  | 72
D03053d | dimensioni 100 x 75 mm | m | 10.85 | 21 |  | 79
ELETTROVENTILATORI
D03054 | Elettroventilatore monofase in lamiera stampata, idoneo ad essere fissato a parete, con ventola a quattro pale, 1400 giri/min, alimentazione 230 V-1-50 Hz, dato in opera a perfetta regola d'arte con esclusione delle opere murarie, della linea di alimentazione elettrica, del collegamento equipotenziale e degli organi di comando:
D03054a | 2.400 mc/h, Hst 62 Pa, potenza assorbita 0,15 kW | cad | 431.48 | 29 |  | 71
D03054b | 3.500 mc/h, Hst 70 Pa, potenza assorbita 0,15 kW | cad | 436.73 | 28 |  | 72
D03054c | 5.100 mc/h, Hst 100 Pa, potenza assorbita 0,18 kW | cad | 445.48 | 28 |  | 72
D03054d | 6.500 mc/h, Hst 120 Pa, potenza assorbita 0,25 kW | cad | 494.55 | 25 |  | 75
D03054e | 8.000 mc/h, Hst 150 Pa, potenza assorbita 0,35 kW | cad | 585.68 | 21 |  | 79
D03054f | 11.000 mc/h, Hst 180 Pa, potenza assorbita 0,55 kW | cad | 643.16 | 19 |  | 81
D03055 | Elettroventilatore trifase in lamiera stampata, per fissaggio a parete, con ventola a quattro pale, 900 giri/min, dato in opera a perfetta regola d'arte con esclusione delle opere murarie, della linea di alimentazione elettrica, del collegamento equipotenziale e degli organi di comando:
D03055a | 2.400 mc/h, Hst 62 Pa, potenza assorbita 0,15 kW | cad | 431.48 | 29 |  | 71
D03055b | 3.500 mc/h, Hst 70 Pa, potenza assorbita 0,15 kW | cad | 436.73 | 28 |  | 72
D03055c | 5.100 mc/h, Hst 100 Pa, potenza assorbita 0,18 kW | cad | 445.48 | 28 |  | 72
D03055d | 6.500 mc/h, Hst 120 Pa, potenza assorbita 0,25 kW | cad | 473.53 | 26 |  | 74
D03055e | 8.000 mc/h, Hst 150 Pa, potenza assorbita 0,35 kW | cad | 552.03 | 22 |  | 78
D03055f | 11.000 mc/h, Hst 180 Pa, potenza assorbita 0,55 kW | cad | 627.73 | 20 |  | 80
D03056 | Elettroventilatore intubato, passo corto, IP 55, omologato CE, classe isolamento I, alimentazione 400 V-50 Hz, potenza massima assorbita 100 W, per temperature massime aria aspirata 70 °C, dato in opera a perfetta regola d'arte con esclusione delle opere murarie, della linea di alimentazione elettrica, del collegamento equipotenziale e degli organi di comando e controllo:
D03056a | 1.100 mc/h, prevalenza portata nominale 10 mm H2O | cad | 368.21 | 8 |  | 92
D03056b | 1.900 mc/h, prevalenza portata nominale 13,5 mm H2O | cad | 382.4 | 8 |  | 92
D03056c | 3.050 mc/h, prevalenza portata nominale 17,5 mm H2O | cad | 418.3 | 7 |  | 93
D03056d | 4.300 mc/h, prevalenza portata nominale 18 mm H2O | cad | 442.21 | 7 |  | 93
ESTRATTORI, VENTILATORI CENTRIFUGHI ED ASPIRATORI
D03057 | Estrattore d'aria tipo cassonato a trasmissione realizzato con pannelli coibentati in lamiera zincata con profili in acciaio, ventilatore centrifugo a doppia aspirazione montato su supporti antivibranti, motore elettrico con ventilazione aria esterna montato su supporti antivibranti in neoprene, portina d'ispezione, motore a doppia polarità (4 o 6 poli), alimentazione 230 V-1-50 Hz, delle seguenti caratteristiche:
D03057a | portata aria media 1.450 mc/h, Hst 110 Pa, potenza 0,06 kW | cad | 667.43 | 43 |  | 57
D03057b | portata aria media 2.500 mc/h, Hst 230 Pa, potenza 0,24 kW | cad | 844.53 | 34 |  | 66
D03057c | portata aria media 4.200 mc/h, Hst 470 Pa, potenza 0,55 kW | cad | 874.44 | 37 |  | 63
D03058 | Estrattore d'aria costituito da chiocciola con lamiera d'acciaio verniciata a forno con basamento, motore elettrico grado di protezione IP 55, girante a pale in avanti direttamente accoppiata al motore,1.400 giri/min, alimentazione 400 V-3-50 Hz, dato in opera a perfetta regola d'arte con esclusione delle opere murarie, della linea di alimentazione elettrica, del collegamento equipotenziale e degli organi di comando e controllo, delle seguenti potenzialità:
D03058a | portata aria 1.000 mc/h, Hst 230 Pa, potenza 0,18 kW | cad | 604.14 | 41 |  | 59
D03058b | portata aria 2.000 mc/h, Hst 360 Pa, potenza 0,55 kW | cad | 696.86 | 35 |  | 65
D03058c | portata aria 3.000 mc/h, Hst 550 Pa, potenza 1,1 kW | cad | 804.1 | 31 |  | 69
D03058d | portata aria 5.000 mc/h, Hst 710 Pa, potenza 2 kW | cad | 950.9 | 26 |  | 74
D03058e | portata aria 6.000 mc/h, Hst 630 Pa, potenza 2,9 kW | cad | 1125.76 | 33 |  | 67
D03058f | portata aria 7.000 mc/h, Hst 980 Pa, potenza 4 kW | cad | 1354.69 | 32 |  | 68
D03058g | portata aria 10.000 mc/h, Hst 730 Pa, potenza 5,5 kW | cad | 1582.69 | 35 |  | 65
D03058h | portata aria 11.000 mc/h, Hst 730 Pa, potenza 5,5 kW | cad | 1868.34 | 30 |  | 70
D03058i | portata aria 16.000 mc/h, Hst 700 Pa, potenza 11 kW | cad | 2327.78 | 26 |  | 74
D03059 | Aspiratore centrifugo da canale con struttura in acciaio zincato preverniciato con girante in acciaio zincato ad alto rendimento a pale curve in avanti, equilibrato staticamente e dinamicamente, grado di protezione IP 55, velocità 1400 giri/min, alimentazione trifase 230 ÷ 400 V/ 50 Hz, dato in opera a regola d'arte con esclusione delle opere murarie, della linea di alimentazione elettrica e del collegamento equipotenziale, delle seguenti potenzialità:
D03059a | portata aria 1.500 mc/h, potenza elettrica installata 0,25 kW | cad | 657.31 | 30 |  | 70
D03059b | portata aria 2.500 mc/h, potenza elettrica installata 0,55 kW | cad | 718.98 | 27 |  | 73
D03059c | portata aria 3.000 mc/h, potenza elettrica installata 0,75 kW | cad | 862.76 | 29 |  | 71
D03059d | portata aria 3.500 mc/h, potenza elettrica installata 1,1 kW | cad | 1068.32 | 23 |  | 77
D03059e | portata aria 4.500 mc/h, potenza elettrica installata 2,20 kW | cad | 1150.54 | 21 |  | 79
D03059f | portata aria 8.500 mc/h, potenza elettrica installata 4,0 kW | cad | 1479.44 | 17 |  | 83
D03059g | portata aria 12.500 mc/h, potenza elettrica installata 7,5 kW | cad | 1890.57 | 13 |  | 87
D03060 | Ventilatore centrifugo a doppia aspirazione direttamente accoppiato, 900 giri/min alimentazione 230 V-50 Hz, dato in opera perfettamente funzionante con esclusione dell'onere delle opere murarie, della linea di alimentazione elettrica e del collegamento equipotenziale, delle seguenti potenzialità:
D03060a | portata aria 1.050 mc/h, prevalenza 100 Pa | cad | 311.75 | 47 |  | 53
D03060b | portata aria 1.950 mc/h, prevalenza 100 Pa | cad | 352.86 | 42 |  | 58
D03060c | portata aria 2.600 mc/h, prevalenza 150 Pa | cad | 393.24 | 41 |  | 59
D03060d | portata aria 5.600 mc/h, prevalenza 200 Pa | cad | 494.14 | 32 |  | 68
D03060e | portata aria 7.200 mc/h, prevalenza 200 Pa | cad | 588.17 | 41 |  | 59
D03060f | portata aria 8.200 mc/h, prevalenza 480 Pa | cad | 826.1 | 29 |  | 71
D03061 | Aspiratore centrifugo per uso domestico installato a parete, motore con boccole autolubrificate, alimentazione elettrica 230 V-1-50 Hz, completo di regolatore di velocità con interruttore ON-OFF e collegamento elettrico:
D03061a | portata 85 mc/h, prevalenza 0,55 mm H2O, potenza elettrica assorbita 45 W, livello di rumorosità 40 dB (A) | cad | 194.91 | 32 |  | 68
D03061b | portata 156 mc/h, prevalenza 2,0 mm H2O, potenza elettrica assorbita 76 W, livello di rumorosità 45 dB (A) | cad | 233.47 | 26 |  | 74
D03061c | portata 250 mc/h, prevalenza 5,4 mm H2O, potenza elettrica assorbita 95 W, livello di rumorosità 54 dB (A) | cad | 259.28 | 24 |  | 76
ISOLAMENTO TUBAZIONI
Isolamento termico delle tubazioni per refrigeratori industriali, commerciali, condotte d'aria e sistemi di riscaldamento industriali e civili, realizzato con guaina in elastomero espanso a celle chiuse, classe 1 di resistenza al fuoco, per temperature tra -45 e +105 °C, coefficiente di conduttività λ alla temperatura media di 0 °C pari a 0,036 W/mK, fattore di resistenza al vapore acqueo µ=7.000, comprese giunzioni nastrate:
D03062 | spessore 9 mm:
D03062a | per tubazioni diametro esterno 22 ÷ 28 mm | m | 8.28 | 28 |  | 72
D03062b | per tubazioni diametro esterno 35 ÷ 48 mm | m | 11.91 | 27 |  | 73
D03062c | per tubazioni diametro esterno 60 ÷ 139 mm | m | 31.46 | 12 |  | 88
D03063 | spessore 13 mm:
D03063a | per tubazioni diametro esterno 22 mm | m | 8.98 | 26 |  | 74
D03063b | per tubazioni diametro esterno 35 ÷ 48 mm | m | 14.32 | 22 |  | 78
D03063c | per tubazioni diametro esterno 60 ÷ 133 mm | m | 35.72 | 10 |  | 90
D03064 | spessore 19 mm:
D03064a | per tubazioni diametro esterno 22 ÷ 28 mm | m | 17.69 | 13 |  | 87
D03064b | per tubazioni diametro esterno 35 ÷ 48 mm | m | 27.33 | 12 |  | 88
D03064c | per tubazioni diametro esterno 60 ÷ 114 mm | m | 52.09 | 7 |  | 93
D03065 | Tubo isolante elastomerico con rivestimento esterno in lamina di alluminio e polipropilene con lembo sovrapposto adesivizzato per la chiusura, reazione al fuoco classe 1, spessore medio 9 mm, in opera per tubazioni dei seguenti diametri:
D03065a | 28 mm | m | 22.1 | 10 |  | 90
D03065b | 35 mm | m | 24.12 | 13 |  | 87
D03065c | 42 mm | m | 26.02 | 12 |  | 88
D03065d | 48 mm | m | 28.03 | 11 |  | 89
D03065e | 60 mm | m | 29.97 | 12 |  | 88
D03065f | 76 mm | m | 37.08 | 10 |  | 90
D03065g | 89 mm | m | 38.76 | 9 |  | 91
D03065h | 102 mm | m | 44.41 | 8 |  | 92
D03065i | 114 mm | m | 50.13 | 7 |  | 93
CONDOTTE PER RETI AERAULICHE
Condotte rettilinee a sezione circolare in lamiera zincata, lunghezza standard alla produzione e prive di coibentazione, eseguite in classe di tenuta A secondo norma UNI EN 12237, per la realizzazione di reti aerauliche date in opera sino ad una altezza dal piano di calpestio di 4,00 m, compreso il materiale di consumo (guarnizioni, sigillante, bulloni e controdadi, squadrette, morsetti ecc.), misurate secondo EN 14239 e guida AICARR, con esclusione dei pezzi speciali, dello staffaggio e del trasporto:
D03066 | in kg:
D03066a | spessore lamiera 6/10, diametro da 0 a 300 mm | kg | 5.8
D03066b | spessore lamiera 8/10, diametro da 301 a 750 mm | kg | 3.9
D03066c | spessore lamiera 10/10, diametro da 760 a 1.200 mm | kg | 3.6
D03066d | spessore lamiera 12/10, diametro da 1.210 a 2.000 mm | kg | 3.4
D03067 | al mq:
D03067a | spessore lamiera 6/10, diametro da 0 a 300 mm | mq | 32.9
D03067b | spessore lamiera 8/10, diametro da 301 a 750 mm | mq | 25.1
D03067c | spessore lamiera 10/10, diametro da 760 a 1.200 mm | mq | 28.7
D03067d | spessore lamiera 12/10, diametro da 1.210 a 2.000 mm | mq | 33.5
Pezzi speciali a sezione circolare in lamiera zincata, privi di coibentazione, eseguiti in classe di tenuta A secondo norma UNI EN 12237, per la realizzazione di reti aerauliche date in opera sino ad una altezza dal piano di calpestio di 4,00 m, compreso il materiale di consumo (guarnizioni, sigillante, bulloni e controdadi, squadrette, morsetti ecc.), misurate secondo EN 14239 e guida AICARR, con esclusione delle condotte rettilinee di lunghezza standard alla produzione, dello staffaggio e del trasporto:
D03068 | in kg:
D03068a | spessore lamiera 6/10, diametro da 0 a 300 mm | kg | 20.6
D03068b | spessore lamiera 8/10, diametro da 301 a 750 mm | kg | 7.5
D03068c | spessore lamiera 10/10, diametro da 760 a 1.200 mm | kg | 5.9
D03068d | spessore lamiera 12/10, diametro da 1.210 a 2.000 mm | kg | 5.6
D03069 | al mq:
D03069a | spessore lamiera 6/10, diametro da 0 a 300 mm | mq | 182
D03069b | spessore lamiera 8/10, diametro da 301 a 750 mm | mq | 87.8
D03069c | spessore lamiera 10/10, diametro da 760 a 1.200 mm | mq | 77
D03069d | spessore lamiera 12/10, diametro da 1.210 a 2.000 mm | mq | 73.3
D03070 | Staffaggi delle condotte a sezione circolare realizzati in lamiera zincata, costruiti secondo UNI EN 12236 e misurati secondo EN 14239 e guida AICARR, escluso il trasporto:
D03070a | sospensione unica a soffitto | cad | 5.3
D03070b | sospensione doppia a soffitto per diametri fino a 750 mm | cad | 15.8
D03070c | sospensione doppia a soffitto per diametri oltre 750 mm | cad | 61.1
D03070d | supporto doppio a pavimento | cad | 76.4
Condotte rettilinee in lamiera zincata a sezione rettangolare, eseguite in classe A di tenuta secondo norma UNI EN 1507, prive di rivestimento, lunghezza standard alla produzione, compreso guarnizioni e bulloneria per l'assemblaggio, misurate secondo EN 14239 e guida AICARR, esclusi gli staffaggi e il trasporto:
D03071 | al kg:
D03071a | spessore lamiera 6/10, dimensioni lato maggiore da 0 a 300 mm | kg | 6
D03071b | spessore lamiera 8/10, dimensioni lato maggiore da 310 a 750 mm | kg | 4
D03071c | spessore lamiera 10/10, dimensioni lato maggiore da 760 a 1.200 mm | kg | 3.4
D03071d | spessore lamiera 12/10, dimensioni lato maggiore da 1.210 a 2.000 mm | kg | 3.1
D03072 | al mq:
D03072a | spessore lamiera 6/10, dimensioni lato maggiore da 0 a 300 mm | mq | 30.6
D03072b | spessore lamiera 8/10, dimensioni lato maggiore da 310 a 750 mm | mq | 26.5
D03072c | spessore lamiera 10/10, dimensioni lato maggiore da 760 a 1.200 mm | mq | 27.4
D03072d | spessore lamiera 12/10, dimensioni lato maggiore da 1.210 a 2.000 mm | mq | 30
Pezzi speciali in lamiera zincata a sezione rettangolare, eseguiti in classe di tenuta A secondo norma UNI EN 1507, privi di rivestimento, compreso guarnizioni e bulloneria per l'assemblaggio, misurati secondo EN 14239 e guida AICARR, esclusi gli staffaggi e il trasporto:
D03073 | al kg:
D03073a | spessore lamiera 6/10, dimensioni lato maggiore da 0 a 300 mm | kg | 19.6
D03073b | spessore lamiera 8/10, dimensioni lato maggiore da 310 a 750 mm | kg | 9.9
D03073c | spessore lamiera 10/10, dimensioni lato maggiore da 760 a 1.200 mm | kg | 6.9
D03073d | spessore lamiera 12/10, dimensioni lato maggiore da 1.210 a 2.000 mm | kg | 5
D03074 | al mq:
D03074a | spessore lamiera 6/10, dimensioni lato maggiore da 0 a 300 mm | mq | 99.8
D03074b | spessore lamiera 8/10, dimensioni lato maggiore da 310 a 750 mm | mq | 66
D03074c | spessore lamiera 10/10, dimensioni lato maggiore da 760 a 1.200 mm | mq | 55.7
D03074d | spessore lamiera 12/10, dimensioni lato maggiore da 1.210 a 2.000 mm | mq | 47.8
D03075 | Staffaggi delle condotte a sezione rettangolare realizzati in lamiera zincata, costruiti secondo UNI EN 12236 e misurati secondo EN 14239 e guida AICARR, escluso il trasporto:
D03075a | sospensione doppia a soffitto per dimensione lato maggiore fino a 750 mm | cad | 8.8
D03075b | sospensione doppia a soffitto per dimensione lato maggiore oltre 750 mm | cad | 22
D03075c | supporto doppio a pavimento | cad | 96.3
D03075d | supporto a parete | cad | 168.2
Coefficiente di correzione dei prezzi sopra esposti per quantità di condotte fornite:
D03076 | per unità di misura espressa in kg:
D03076a | da 0 a 1.000 kg | K | 1.5
D03076b | da 1.001 a 3.000 kg | K | 1.1
D03076c | da 3.001 a 10.000 kg | K | 1
D03076d | da 10.001 a 30.000 kg | K | 0.9
D03077 | per unità di misura espressa in mq:
D03077a | da 0 a 140 mq | K | 1.5
D03077b | da 141 a 345 mq | K | 1.1
D03077c | da 346 a 1.015 mq | K | 1
D03077d | da 1.046 a 3.045 mq | K | 0.9
D03078 | Giunti antivibranti per il collegamento tra condotte e unità motorizzate, realizzati con una parte centrale in materiale flessibile, con caratteristiche di reazione al fuoco pari a quelle dell'isolamento termico utilizzato, e bordi laterali in lamina metallica, comprese flange per l'interposizione degli stessi; misurati al metro lineare di perimetro | m | 30
Condotta per la termoventilazione e il condizionamento dell'aria, realizzata con pannelli sandwich di spessore 20,5 mm, con trattamento autopulente e antimicrobico, ad effetto loto, che agevola la rimozione del particolato solido depositato sulla superficie interna del canale migliorando nel contempo l'efficacia antimicrobica, costituiti da un'anima di schiuma poliuretanica espansa ad acqua, senza uso di CFC, HCFC, HFC e HC, espandente dell'isolante con ODP (ozone depletion potential) = 0 e GWP (global warming potential) = 0, rivestita sul lato interno con una lamina di alluminio liscio con trattamento autopulente e antimicrobico e all'esterno con una lamina di alluminio goffrato, conduttività termica iniziale 0,022 W/mK, classe di reazione al fuoco 0-1, classificazione dei fumi di combustione F1 secondo NF F 16 101, completa di accessori per il corretto montaggio e sfrido di lavorazione, posta in opera ad un'altezza massima di 4,00 m dal piano di calpestio:
D03079 | per ambienti interni, densità 50 ÷ 54 kg/mc, spessore pannello 20,5 mm:
D03079a | spessore alluminio interno 200 µ ed esterno 80 µ | mq | 62.18 | 25 |  | 75
D03079b | spessore alluminio interno 80 µ ed esterno 80 µ | mq | 59.65 | 26 |  | 74
D03080 | per ambienti esterni, densità 46 ÷ 50 kg/mc, trattata esternamente con una apposita guaina impermeabilizzante per l'assoluta tenuta all'acqua e all'aria, resistenza alle dilatazioni termiche e ai raggi ultravioletti, spessore pannello 30,5 mm:
D03080a | spessore alluminio interno 200 µ ed esterno 200 µ | mq | 84.64 | 28 |  | 72
D03080b | spessore alluminio interno 80 µ ed esterno 200 µ | mq | 82.11 | 29 |  | 71
D03081 | Condotta per la termoventilazione e il condizionamento dell'aria in ambienti con atmosfere aggressive, composta da pannelli sandwich di spessore 20,5 mm costituiti da un'anima di schiuma poliuretanica espansa ad acqua, senza uso di CFC, HCFC, HFC e HC, espandente dell'isolante con ODP (ozone depletion potential) = 0 e GWP (global warming potential) = 0, densità 50 ± 54 kg/mc, rivestita su entrambi i lati con lamine di alluminio goffrato di spessore 80 mm accoppiate con una pellicola anticorrosione in poliestere di spessore 13 mm, conduttività termica iniziale 0,022 W/mK, classe di reazione al fuoco 0-1, classificazione dei fumi di combustione F1, completa di accessori per il corretto montaggio, sfrido di lavorazione, posta in opera ad un'altezza massima di 4,00 m dal piano di calpestio | mq | 53.96 | 29 |  | 71
D03082 | Condotta ultra leggera ad elevato coefficiente di resistenza meccanico (350.000 ÷ 900.000 N/mm) realizzata con pannello sandwich in schiuma rigida di poliuretano espanso ad alta densità (48 kg/mc) esente da CFC, HCFC e HFC (ODP = 0, GWP = 0), con rivestimento interno ed esterno in foglio di alluminio goffrato/liscio laccati con primer protettivi anticorrosione, classe di reazione al fuoco 0-1 ed Euroclasse B-s3, d0 / B-s2, d0, conduttività termica 0,0206 W/mK, resistente ai raggi UV, completa di staffaggio mediante pendinatura, angolari, barre filettate, profili e baionette, posta ad un'altezza massima dal piano di calpestio di 4 metri:
D03082a | pannello spessore 20,5 ÷ 21 mm, spessore alluminio interno/esterno 80 µ | mq | 54.32 | 27 |  | 73
D03082b | pannello spessore 20,5 ÷ 21 mm, spessore alluminio interno 80 µ ed esterno 200 µ | mq | 55.91 | 26 |  | 74
D03082c | pannello spessore 30 ÷ 30,5 mm, spessore alluminio interno 80 µ ed esterno 200 µ | mq | 77.7 | 38 |  | 62
D03082d | pannello spessore 30 ÷ 30,5 mm, spessore alluminio interno 80 µ ed esterno 500 µ | mq | 96.02 | 36 |  | 64
D03082e | sovrapprezzo per realizzazioni di pezzi speciali (curve, pezzi dinamici/statici, derivazioni e braghe), da conteggiare sui mq effettivi degli stessi | % | 10
D03083 | Condotta ultra leggera ad elevato coefficiente di resistenza meccanico (350.000 ÷ 900.000 N/mm) realizzata con pannello sandwich in schiuma rigida di poliuretano espanso ad alta densità (48 kg/mc) esente da CFC, HCFC e HFC (ODP = 0, GWP = 0), con rivestimento interno INOX AISI 316L ed esterno in foglio di alluminio goffrato laccato con primer protettivi anticorrosione, classe di reazione al fuoco 0-1 ed Euroclasse B-s3, d0 / B-s2, d0, conduttività termica 0,0206 W/mK, resistente ai raggi UV, completa di staffaggio mediante pendinatura, angolari, barre filettate, profili e baionette, posta ad un'altezza massima dal piano di calpestio di 4 metri:
D03083a | pannello spessore totale 21 mm | mq | 100.36 | 15 |  | 85
D03083b | sovrapprezzo per realizzazioni di pezzi speciali (curve, pezzi dinamici/statici, derivazioni e braghe), da conteggiare sui mq effettivi degli stessi | % | 10
D03084 | Condotta con garanzia di efficienza antimicrobica autosanificante decennale ultra leggera ad elevato coefficiente di resistenza meccanico (350.000 ÷ 900.000 N/mm) realizzata con pannello sandwich in schiuma rigida di poliuretano espanso ad alta densità (48 kg/mc) esente da CFC, HCFC e HFC (ODP = 0, GWP = 0), con rivestimento interno in alluminio liscio con inclusione (non laccatura) di antimicrobico a base di argento-zeolite efficace contro oltre 600 agenti patogeni (es. Legionella pneumophila, Salmonella choleraesuis, Aspergillus niger, Escherichia coli, Pseudomonas aeruginosa, Staphylococcus aureus, Candida albicans, e Listeria monocytogenes) ed esterno in foglio di alluminio goffrato/liscio laccati con primer protettivi anticorrosione, classe di reazione al fuoco 0-1 ed Euroclasse B-s3, d0 / B-s2, d0, conduttività termica 0,0206 W/mK, resistente ai raggi UV, completa di staffaggio mediante pendinatura, angolari, barre filettate, profili e baionette trattati argento zeolite, posta ad un'altezza massima dal piano di calpestio di 4 metri:
D03084a | pannello spessore 21 mm, rivestito da alluminio esterno 80 µ e interno antimicrobico 80 µ | mq | 62.75 | 25 |  | 75
D03084b | pannello spessore 21 mm, rivestito da alluminio esterno 80 µ e interno antimicrobico 200 µ | mq | 67.84 | 23 |  | 77
D03084c | pannello spessore 30 mm, rivestito da alluminio esterno 200 µ e interno antimicrobico 200 µ | mq | 90.49 | 34 |  | 66
D03084d | sovrapprezzo per realizzazioni di pezzi speciali (curve, pezzi dinamici/statici, derivazioni e braghe), da conteggiare sui mq effettivi degli stessi | % | 10
D03085 | Condotta per termoventilazione e condizionamento aria realizzata con pannelli sandwich con trattamento antimicrobico, costituiti da un'anima di schiuma poliuretanica espansa ad acqua, senza uso di CFC, HCFC, HFC e HC, espandente dell'isolante con ODP (ozone depletion potential) = 0 e GWP (global warming potential) = 0, densità 50-54 kg/mc, rivestita sul lato interno con una lamina di alluminio liscio con trattamento antimicrobico e all'esterno con una lamina di alluminio goffrato, conduttività termica iniziale li = 0,022 W (m °C), classe di reazione al fuoco 0-1, classificazione dei fumi di combustione F1 secondo NF F 16 101, completa di accessori per il corretto montaggio e sfrido di lavorazione:
D03085a | pannello spessore 20,5 mm, rivestito da alluminio interno 80 µ ed esterno 200 µ | mq | 58.42 | 26 |  | 74
D03085b | pannello spessore 20,5 mm, rivestito da alluminio interno 80 µ ed esterno 80 µ | mq | 56.65 | 27 |  | 73
D03085c | pannello spessore 30,5 mm, rivestito da alluminio interno 200 µ ed esterno 200 µ protetto con 2 g/mq di lacca antiossidante al poliestere trattato esternamente con una apposita guaina impermeabilizzante per una assoluta tenuta all'acqua e all'aria, resistenza alle dilatazioni termiche e ai raggi ultravioletti | mq | 82.21 | 29 |  | 71
D03085d | pannello spessore 30,5 mm, rivestito da alluminio interno 80 µ ed esterno 200 µ protetto con 2 g/mq di lacca antiossidante al poliestere trattato esternamente con una apposita guaina impermeabilizzante per una assoluta tenuta all'acqua e all'aria, resistenza alle dilatazioni termiche e ai raggi ultravioletti | mq | 78.41 | 31 |  | 69
D03086 | Coefficiente di correzione ai prezzi relativi alle condotte con pannelli in schiuma di poliuretano espanso per impianti di modeste dimensioni (per unità di misura espressa in mq), fino a 200 mq | K | 1.5
Canale circolare per la costruzione di condotte per la distribuzione dell'aria negli impianti di condizionamento e di termoventilazione costituito da 2 gusci "sandwich" in alluminio/schiuma rigida in poliuretano espanso ad alta densità (60 kg/mc) lunghezza 4000 mm, esente da CFC, HCFC e HFC con rivestimento interno ed esterno in foglio di alluminio goffrato laccato con primer, classe di reazione al fuoco 0-1, resistente ai raggi UV, rigidità dei pannelli > 350.000 N/mmq, resistenza trasmissione vapore acqueo ≥ 2.000 mqhPa/mg, resistente a pressione fino a 3.000 Pa, conduttività termica iniziale del canale e degli accessori 0,0206 W/mK, posto ad un'altezza massima dal piano di calpestio di 4 m:
D03087 | elemento rettilineo, spessore 25 mm, rivestito da alluminio interno 120 µ ed esterno 120 µ:
D03087a | diametro nominale 200 mm | m | 99.39 | 15 |  | 85
D03087b | diametro nominale 300 mm | m | 112.1 | 13 |  | 87
D03087c | diametro nominale 400 mm | m | 124.31 | 12 |  | 88
D03087d | diametro nominale 500 mm | m | 141.95 | 10 |  | 90
D03087e | diametro nominale 600 mm | m | 160.61 | 9 |  | 91
D03088 | curva a 45° per canale circolare, spessore 25 mm, rivestita da alluminio interno 200 µ ed esterno 200 µ:
D03088a | diametro nominale 200 mm | cad | 79.35 | 19 |  | 81
D03088b | diametro nominale 300 mm | cad | 94.31 | 16 |  | 84
D03088c | diametro nominale 400 mm | cad | 113.73 | 13 |  | 87
D03088d | diametro nominale 500 mm | cad | 128.95 | 11 |  | 89
D03088e | diametro nominale 600 mm | cad | 149.82 | 10 |  | 90
D03089 | curva a 90° per canale circolare, spessore 25 mm, rivestita da alluminio interno 200 µ ed esterno 200 µ:
D03089a | diametro nominale 200 mm | cad | 119.07 | 12 |  | 88
D03089b | diametro nominale 300 mm | cad | 145.67 | 10 |  | 90
D03089c | diametro nominale 400 mm | cad | 179.64 | 8 |  | 92
D03089d | diametro nominale 500 mm | cad | 193.4 | 8 |  | 92
D03089e | diametro nominale 600 mm | cad | 215.73 | 7 |  | 93
D03090 | riduzione per canale circolare, spessore 25 mm, rivestita da alluminio interno 200 µ ed esterno 200 µ:
D03090a | diametro nominale 200 - 300 - 400 mm | cad | 144.79 | 10 |  | 90
D03090b | diametro nominale 400 - 500 - 600 mm | cad | 195.65 | 8 |  | 92
D03091 | raccordo dinamico a 2 vie per canale circolare, rivestito da alluminio interno 200 µ ed esterno 200 µ:
D03091a | diametro nominale 200 mm | cad | 303.48 | 3 |  | 97
D03091b | diametro nominale 300 mm | cad | 334.75 | 3 |  | 97
D03091c | diametro nominale 400 mm | cad | 383.49 | 2 |  | 98
D03091d | diametro nominale 500 mm | cad | 427.85 | 2 |  | 98
D03091e | diametro nominale 600 mm | cad | 477.32 | 2 |  | 98
D03092 | raccordo a T per canale circolare, rivestito da alluminio interno 120 µ ed esterno 120 µ, completo di cannotti a scomparsa in alluminio, altezza 90 mm:
D03092a | diametro nominale 200 mm | cad | 225.64 | 4 |  | 96
D03092b | diametro nominale 300 mm | cad | 246.01 | 4 |  | 96
D03092c | diametro nominale 400 mm | cad | 272.2 | 3 |  | 97
D03092d | diametro nominale 500 mm | cad | 300.57 | 3 |  | 97
D03092e | diametro nominale 600 mm | cad | 327.48 | 3 |  | 97
D03093 | raccordo dinamico a 4 vie per canale circolare, rivestito da alluminio interno 120 µ ed esterno 120 µ, completo di cannotti a scomparsa in alluminio, altezza 90 mm:
D03093a | diametro nominale 200 mm | cad | 312.93 | 3 |  | 97
D03093b | diametro nominale 300 mm | cad | 339.11 | 3 |  | 97
D03093c | diametro nominale 400 mm | cad | 372.57 | 2 |  | 98
D03093d | diametro nominale 500 mm | cad | 409.68 | 2 |  | 98
D03093e | diametro nominale 600 mm | cad | 443.86 | 2 |  | 98
D03094 | Raccordo dinamico a 45° per canale circolare, rivestito da alluminio interno 120 µ ed esterno 120 µ:
D03094a | diametro nominale 200 mm | cad | 224.92 | 4 |  | 96
D03094b | diametro nominale 300 mm | cad | 250.37 | 4 |  | 96
D03094c | diametro nominale 400 mm | cad | 282.38 | 3 |  | 97
D03094d | diametro nominale 500 mm | cad | 319.48 | 3 |  | 97
D03094e | diametro nominale 600 mm | cad | 356.57 | 2 |  | 98
D03095 | Raccordo doppio dinamico a 45° per canale circolare, rivestito da alluminio interno 120 µ ed esterno 120 µ:
D03095a | diametro nominale 200 mm | cad | 312.93 | 3 |  | 97
D03095b | diametro nominale 300 mm | cad | 347.12 | 3 |  | 97
D03095c | diametro nominale 400 mm | cad | 392.22 | 2 |  | 98
D03095d | diametro nominale 500 mm | cad | 443.14 | 2 |  | 98
D03095e | diametro nominale 600 mm | cad | 495.51 | 2 |  | 98
D03096 | Coefficiente di correzione dei prezzi sopra esposti per impianti di modeste dimensioni (per unità di misura espressa in m), fino a 200 m | K | 1.5
D03097 | Condotta di ventilazione, o rivestimento di elementi esistenti, in lastre di silicato di calcio, esenti da amianto, omologate in classe 0, spessore 40 mm, unite tra loro con sovrapposizione, sui giunti, di una striscia di lastra in silicato di calcio a matrice cementizia, esente da amianto e omologata in classe 0, avente larghezza 100 mm e spessore 10 mm, con graffe in acciaio; il tutto fissato al soffitto con tiranti in acciaio, per mezzo di tassello ad espansione ed uniti tra loro nella parte inferiore della condotta con profili angolari d'acciaio, esclusi i pezzi speciali quali curve, diramazioni, etc.; in opera ad un'altezza massima di 4,00 m dal piano di calpestio, al metro lineare per le seguenti sezioni:
D03097a | 300 x 300 mm | m | 157.79 | 36 |  | 64
D03097b | 400 x 400 mm | m | 190.27 | 30 |  | 70
D03097c | 500 x 500 mm | m | 222.23 | 26 |  | 74
D03098 | Tubo flessibile in alluminio rinforzato doppio strato ad alta flessibilità con inclusione di antimicrobico a base di argento-zeolite contro gli agenti patogeni (Legionella Pneumophila, Salmonella choleraesuis, Aspergillus Niger, Escherichia Coli, Pseudomonas Aeruginosa, Staphylococcus Aureus, Candida Albicans), temperatura di utilizzo -40°C +110°C, massima velocità dell'aria 30 m/sec, pressione di esercizio massima 3.000 Pa, certificato classe 1-1 di resistenza al fuoco, grado di igroscopicità 0,03%, posto in opera ad un'altezza massima di 4,00 m dal piano di calpestio, esclusi staffaggi:
D03098a | diametro nominale 102 mm | m | 8.14 | 18 |  | 82
D03098b | diametro nominale 127 mm | m | 9.01 | 16 |  | 84
D03098c | diametro nominale 152 mm | m | 10.79 | 18 |  | 82
D03098d | diametro nominale 203 mm | m | 14.53 | 20 |  | 80
D03098e | diametro nominale 254 mm | m | 17.44 | 17 |  | 83
D03098f | diametro nominale 315 mm | m | 21.82 | 15 |  | 85
D03099 | Tubo flessibile in alluminio rinforzato 20 µ doppio strato ad alta flessibilità con inclusione di antimicrobico a base di argento-zeolite contro gli agenti patogeni (Legionella Pneumophila, Salmonella choleraesuis, Aspergillus Niger, Escherichia Coli, Pseudomonas Aeruginosa, Staphylococcus Aureus, Candida Albicans), ricoperto esternamente da un materassino in PET di 20 mm, temperatura di utilizzo -40°C +110°C, massima velocità dell'aria 30 m/sec, pressione di esercizio massima 3.000 Pa, certificato classe 1-1 di resistenza al fuoco, grado di igroscopicità 0,03%, posto in opera ad un'altezza massima di 4,00 m dal piano di calpestio, esclusi staffaggi:
D03099a | diametro nominale 102 mm | m | 15.7 | 9 |  | 91
D03099b | diametro nominale 127 mm | m | 17.45 | 8 |  | 92
D03099c | diametro nominale 152 mm | m | 19.28 | 9 |  | 91
D03099d | diametro nominale 203 mm | m | 24.71 | 12 |  | 88
D03099e | diametro nominale 254 mm | m | 30.53 | 9 |  | 91
D03099f | diametro nominale 315 mm | m | 36.81 | 9 |  | 91
D03100 | Condotta flessibile in alluminio triplo laminato con spirale in acciaio armonico ed uno strato esterno in pvc, temperature di utilizzo da -30 °C a +140 °C, velocità massima dell'aria sino a 30 m/s, pressione d'esercizio massima 3.000 Pa, certificata classe 1, data in opera ad un'altezza massima di 4,00 m dal piano di calpestio, comprese quota parte del costo delle fascette di fissaggio con esclusione del costo dei raccordi di giunzione e di eventuale staffaggio:
D03100a | diametro nominale 102 mm | m | 6.88 | 21 |  | 79
D03100b | diametro nominale 127 mm | m | 7.72 | 19 |  | 81
D03100c | diametro nominale 152 mm | m | 10 | 19 |  | 81
D03100d | diametro nominale 160 mm | m | 10.91 | 17 |  | 83
D03100e | diametro nominale 203 mm | m | 13.57 | 21 |  | 79
D03100f | diametro nominale 254 mm | m | 16.3 | 18 |  | 82
D03100g | diametro nominale 305 mm | m | 21.09 | 16 |  | 84
D03100h | diametro nominale 356 mm | m | 24.66 | 14 |  | 86
D03100i | diametro nominale 406 mm | m | 28.22 | 15 |  | 85
D03100j | diametro nominale 457 mm | m | 31.71 | 14 |  | 86
D03100k | diametro nominale 508 mm | m | 35.66 | 13 |  | 87
D03101 | Condotta flessibile in alluminio triplo strato ricoperto esternamente da uno strato in fibra di vetro e da uno strato di alluminio rinforzato, temperatura di utilizzo da -30 °C a +140 °C, velocità massima dell'aria 30 m/s, pressione d'esercizio massima 3000 Pa, certificata classe 1 di reazione al fuoco, spessore fibra di vetro 25 mm, densità 16 kg/mc, data in opera completa sino a 5 m dal pavimento, compresa quota parte del costo delle fascette di fissaggio con esclusione del costo dei raccordi di giunzione e di eventuale staffaggio:
D03101a | diametro nominale 102 mm | m | 11.21 | 13 |  | 87
D03101b | diametro nominale 127 mm | m | 13.03 | 11 |  | 89
D03101c | diametro nominale 152 mm | m | 14.33 | 13 |  | 87
D03101d | diametro nominale 160 mm | m | 15.32 | 12 |  | 88
D03101e | diametro nominale 203 mm | m | 17.97 | 16 |  | 84
D03101f | diametro nominale 254 mm | m | 26.77 | 11 |  | 89
D03101g | diametro nominale 356 mm | m | 31.56 | 11 |  | 89
D03101h | diametro nominale 406 mm | m | 36.19 | 12 |  | 88
D03101i | diametro nominale 457 mm | m | 40.59 | 11 |  | 89
D03101j | diametro nominale 508 mm | m | 43.56 | 11 |  | 89
COIBENTAZIONE DI CANALI IN LAMIERA
D03102 | Coibentazione esterna di canale in lamiera zincata con materassino in fibra minerale spessore 50 mm, finitura esterna con carta d'alluminio retinata e giunzioni nastrate rifinito esternamente con rete metallica zincata a maglia esagonale, in opera compreso l'onere per il materiale di consumo, per canali posti a terra | mq | 24.46 | 71 |  | 29
D03103 | Coibentazione esterna di canale in lamiera zincata posto ad una altezza massima di 3 m, realizzata con materassino in lana minerale fermata con filo d'acciaio zincato, rivestito esternamente con lamierino di alluminio spessore 6/10 con bordi sovrapposti (altezza rivestimento circa 3 cm e fissati con viti autofilettanti, in opera compresa siliconatura delle giunzioni | mq | 56.49 | 47 |  | 53
ONERI ACCESSORI PER CONDOTTE AERAULICHE
D03104 | Assistenza tecnica comprensiva di rilievi in cantiere per la redazione dei disegni e l'esecuzione della progettazione costruttiva delle condotte riferite al circuito misurato al mq di superficie interna secondo EN 14239 e guida AICARR:
D03104a | dimensioni lato maggiore o diametro da 0 a 300 mm | cad | 25.8
D03104b | dimensioni lato maggiore o diametro da 310 a 750 mm | cad | 17.2
D03104c | dimensioni lato maggiore o diametro da 760 a 1.200 mm | cad | 8.6
D03104d | dimensioni lato maggiore o diametro da 1.210 a 2.000 mm | cad | 4.3
D03105 | Opere di taratura, bilanciamento e collaudo delle condotte realizzate con idonea apparecchiatura e strumentazione, riferite al circuito misurato al mq di superficie interna secondo EN 14239 e guida AICARR:
D03105a | dimensioni lato maggiore o diametro da 0 a 300 mm | cad | 25.8
D03105b | dimensioni lato maggiore o diametro da 310 a 750 mm | cad | 17.2
D03105c | dimensioni lato maggiore o diametro da 760 a 1.200 mm | cad | 8.6
D03105d | dimensioni lato maggiore o diametro da 1.210 a 2.000 mm | cad | 4.3
D03106 | Prove di tenuta, da realizzarsi con idonea apparecchiatura e strumentazione, delle condotte riferite al circuito misurato al mq di superficie interna secondo EN 14239 e guida AICARR:
D03106a | dimensioni lato maggiore o diametro da 0 a 300 mm | cad | 96.9
D03106b | dimensioni lato maggiore o diametro da 310 a 750 mm | cad | 17.8
D03106c | dimensioni lato maggiore o diametro da 760 a 1.200 mm | cad | 10.4
D03106d | dimensioni lato maggiore o diametro da 1.210 a 2.000 mm | cad | 6.8
MANUTENZIONE IGIENICA IMPIANTI AERAULICI
D03107 | Primo sopralluogo, oppure ispezione visiva periodica delle UTA e condotte, tendente ad accertare lo stato igienico del circuito aeraulico, comprendente: - Valutazione delle problematiche igieniche ed epidemiologiche legate alla struttura in oggetto - Censimento degli impianti presenti e degli apparati che li compongono - Consultazione e verifica di tutta la documentazione inerente gli impianti presenti - Valutazione delle problematiche tecniche degli impianti presenti - Valutazione delle problematiche di sicurezza relative all'eventuale cantiere:
D03107a | fino a 2.000 mc/h | cad | 321
D03107b | da 2.000 a 12.000 mc/h | cad | 448
D03107c | da 12.000 a 30.000 mc/h | cad | 531
D03107d | oltre 30.000 mc/h | cad | 642
D03108 | Ispezione tecnica iniziale, da effettuarsi prima di qualsiasi intervento, allo scopo di determinare le condizioni igieniche della rete aeraulica attraverso le seguenti operazioni:- Video-ispezione su un campione statistico significativo dell'impianto stesso (nel NADCA ACR 2006 è previsto il 40% dell'intero circuito a servizio di una unità di trattamento dell'aria). Prelievi microbiologici di superficie: - Campionamenti microbiologici delle superfici interne alle UTA - Campionamenti microbiologici delle superfici interne alle condotte aerauliche - Campionamenti microbiologici delle superfici interne di un numero statisticamente significativo delle unità di condizionamento locali (unità locali a pavimento, soffitto e/o canalizzabili). Deve essere effettuato almeno un campionamento sulla batteria di scambio termico. Prelievi microbiologici dell'aria immessa: - Campionamenti microbiologici dell'aria immessa dai terminali di diffusione ed in corrispondenza della Presa dell'Aria Esterna, i contaminanti da ricercare sono i seguenti: carica batterica mesofila e psicrofila, carica micetica totale; altri contaminanti significativi per il caso specifico: prelievi microbiologici dell'acqua: - Campionamenti microbiologici dell'acqua di umidificazione/condensa volti all'individuazione della carica batterica (mesofila e psicrofila), micetica totale e della specie patogena legionella spp. Tali campionamenti devono essere effettuati all'interno delle vasche di raccolta dell'acqua di umidificazione/condensa e nei circuiti di umidificazione di tutte le UTA interessate dall'Ispezione Tecnica. Prelievi fisici o particellari: - Campionamento del particolato depositato all'interno delle condotte aerauliche - Campionamento del particolato aerodisperso in corrispondenza dei terminali di diffusione ed in corrispondenza della Presa dell'Aria Esterna. Ispezione funzionale degli impianti: - Misura della temperatura e dell'umidità relativa all'interno delle condotte, in prossimità delle centrali di trattamento aria - Misura della pressione differenziale a monte e a valle dei filtri - Misura della pressione differenziale della batteria. Documentazione di progetto degli impianti: deve essere reperita la documentazione di progetto degli impianti, di cui la più importante è la planimetria del circuito delle condotte e degli apparati installati. L'esito dell'ispezione Tecnica deve essere documentato da apposita Relazione Tecnica di Ispezione, completa dei suoi allegati, contenente quanto riportato nel Protocollo Operativo AIISA:
D03108a | fino a 2.000 mc/h | cad | 2207
D03108b | da 2.000 a 12.000 mc/h | cad | 3969
D03108c | da 12.000 a 30.000 mc/h | cad | 5163
D03108d | oltre 30.000 mc/h | cad | 6800
Misure di contenimento della contaminazione ambientale al fine di evitare fenomeni di cross-contamination scelte in funzione dell'ambito di lavoro (sanitario, commerciale, etc.) e dello stato igienico degli impianti rilevato durante l'Ispezione Tecnica. Il prezzo è espresso per metro lineare di circuito di condotte come risultante dal computo:
D03109 | controlli ingegneristici minimi (livello 1): - Stendere coperture di protezione sulle pavimentazioni e sulle apparecchiature presenti - Pulire e sigillare adeguatamente tutte le attrezzature ed i dispositivi di lavoro:
D03109a | fino a 2.000 mc/h | m | 3
D03109b | da 2.000 a 12.000 mc/h | m | 5
D03109c | da 12.000 a 30.000 mc/h | m | 8
D03109d | oltre 30.000 mc/h | m | 8
D03110 | contenimento dell'area di lavoro senza unità di decontaminazione (livello 2): - Tutte le misure previste per il livello 1 - Isolare l'area di lavoro attraverso l'installazione di barriere di confinamento - Coprire la pavimentazione con un doppio foglio di polietilene - Mantenere la camera di confinamento in depressione rispetto agli ambienti confinanti attraverso l'utilizzo di un aspiratore dotato di filtro HEPA - Aspirare le pareti interne alla camera con un aspiratore dotato di filtro HEPA prima di rimuovere o spostare la stessa:
D03110a | fino a 2.000 mc/h | m | 10
D03110b | da 2.000 a 12.000 mc/h | m | 14
D03110c | da 12.000 a 30.000 mc/h | m | 19
D03110d | oltre 30.000 mc/h | m | 22
D03111 | contenimento dell'area di lavoro con unità di decontaminazione a camera singola (livello 3): - Tutte le misure previste per il livello 2 - Creare una camera di decontaminazione adiacente alla zona di contenimento e separata da essa da un doppio foglio di polietilene - Monitorare il rispetto della pressione negativa nelle aree di contenimento - Monitorare che il livello di particolato presente all'interno delle aree di confinamento non superi quello degli ambienti circostanti:
D03111a | fino a 2.000 mc/h | m | 18
D03111b | da 2.000 a 12.000 mc/h | m | 18
D03111c | da 12.000 a 30.000 mc/h | m | 29
D03111d | oltre 30.000 mc/h | m | 31
D03112 | contenimento dell'area di lavoro con unità di decontaminazione a camera doppia (livello 4): - Tutte le misure previste per il livello 3 - Creare due camere di decontaminazione:
D03112a | fino a 2.000 mc/h | m | 22
D03112b | da 2.000 a 12.000 mc/h | m | 22
D03112c | da 12.000 a 30.000 mc/h | m | 32
D03112d | oltre 30.000 mc/h | m | 34
Riqualificazione di unità di trattamento dell'aria, del tipo prefabbricato a sezioni componibili, comprendente: distacco dei collegamenti elettrici; isolamento dell'apparecchiatura dal resto del circuito, asportazione meccanica delle polveri depositate; pulizia del ventilatore e della struttura di supporto; pulizia delle batterie di scambio termico; sostituzione del pacco alveolare della sezione umidificazione; disinfezione delle superfici interne; eventuale trattamento inertizzante delle superfici interne; ripristino dei collegamenti elettrici; è escluso lo smontaggio e il successivo ripristino:
D03113 | UTA 1 batteria senza umidificazione:
D03113a | fino a 2.000 mc/h | cad | 1345
D03113b | da 2.000 a 12.000 mc/h | cad | 1639
D03113c | da 12.000 a 30.000 mc/h | cad | 1934
D03113d | oltre 30.000 mc/h | cad | 2227
D03113e | sovrapprezzo per presenza di recuperatore di calore nell'apparecchiatura | % | 40
D03114 | UTA 1 batteria con umidificazione:
D03114a | fino a 2.000 mc/h | cad | 1591
D03114b | da 2.000 a 12.000 mc/h | cad | 1983
D03114c | da 12.000 a 30.000 mc/h | cad | 2377
D03114d | oltre 30.000 mc/h | cad | 2771
D03114e | sovrapprezzo per presenza di recuperatore di calore nell'apparecchiatura | % | 40
D03115 | UTA 2 batterie con umidificazione:
D03115a | fino a 2.000 mc/h | cad | 1986
D03115b | da 2.000 a 12.000 mc/h | cad | 2479
D03115c | da 12.000 a 30.000 mc/h | cad | 2971
D03115d | oltre 30.000 mc/h | cad | 3464
D03115e | sovrapprezzo per presenza di recuperatore di calore nell'apparecchiatura | % | 40
D03116 | UTA 3 batterie con umidificazione:
D03116a | fino a 2.000 mc/h | cad | 2381
D03116b | da 2.000 a 12.000 mc/h | cad | 2973
D03116c | da 12.000 a 30.000 mc/h | cad | 3566
D03116d | oltre 30.000 mc/h | cad | 4158
D03116e | sovrapprezzo per presenza di recuperatore di calore nell'apparecchiatura | % | 40
Portine d'ispezione e accesso complete di guarnizioni di tenuta e complete di meccanismo di apertura senza l'ausilio di attrezzatura specifica; dimensionamento e posizionamento in conformità alle specifiche della norma UNI EN 12097:
D03117 | per condotte rettangolari con isolamento delle seguenti dimensioni:
D03117a | 300 x 100 mm | cad | 61
D03117b | 400 x 200 mm | cad | 73
D03117c | 500 x 400 mm | cad | 105
D03118 | per condotte rettangolari prive di isolamento:
D03118a | 300 x 100 mm | cad | 41
D03118b | 400 x 200 mm | cad | 46
D03118c | 500 x 400 mm | cad | 59
D03119 | per condotte circolari con isolamento:
D03119a | 300 x 100 mm | cad | 71
D03119b | 400 x 200 mm | cad | 71
D03119c | 500 x 400 mm | cad | 91
D03120 | per condotte circolari prive di isolamento:
D03120a | 300 x 100 mm | cad | 41
D03120b | 400 x 200 mm | cad | 42
D03120c | 500 x 400 mm | cad | 46
D03121 | Bonifica del circuito delle condotte eseguita attraverso la pulizia meccanica secondo le seguenti procedure (le condotte flessibili sono comprese nella lunghezza totale del computo): sezionamento del tratto di circuito interessato dall'intervento, mediante l'ausilio di palloni gonfiabili in gomma da introdurre all'interno delle condotte; pulizia delle condotte attraverso l'impiego di idonea attrezzatura per la pulizia meccanica e la rimozione del particolato, scelta in funzione delle caratteristiche del circuito; aspirazione delle polveri e dei residui rimossi mediante l'utilizzo di unità aspirante munita di adeguata filtrazione, con ultimo stadio costituito da filtri HEPA se l'aria estratta dal circuito viene immessa negli ambienti occupati:
D03121a | fino a 2.000 mc/h | m | 22
D03121b | da 2.000 a 12.000 mc/h | m | 26
D03121c | da 12.000 a 30.000 mc/h | m | 35
D03121d | oltre 30.000 mc/h | m | 42
D03122 | Disinfezione delle superfici interne delle condotte eseguita lungo il circuito, sempre dopo la pulizia meccanica, secondo le seguenti procedure (le condotte flessibili sono comprese nella lunghezza totale del computo): scelta del prodotto disinfettante adatto al circuito oggetto dell'intervento, sezionamento del tratto di circuito interessato dall'intervento, mediante l'ausilio di palloni gonfiabili in gomma da introdurre all'interno delle condotte; disinfezione attraverso l'impiego di idonea attrezzatura per l'applicazione di disinfettante, scelta in funzione delle caratteristiche del circuito:
D03122a | fino a 2.000 mc/h | m | 7
D03122b | da 2.000 a 12.000 mc/h | m | 15
D03122c | da 12.000 a 30.000 mc/h | m | 23
D03122d | oltre 30.000 mc/h | m | 30
D03123 | Disinfezione delle superfici interne delle condotte eseguita con nebulizzazione, sempre dopo la pulizia meccanica, secondo le seguenti procedure (le condotte flessibili sono comprese nella lunghezza totale del computo): scelta del prodotto disinfettante adatto al circuito oggetto dell'intervento; disinfezione attraverso l'impiego di idonea attrezzatura per l'applicazione di disinfettante, scelta in funzione delle caratteristiche del circuito:
D03123a | fino a 2.000 mc/h | m | 15
D03123b | da 2.000 a 12.000 mc/h | m | 11
D03123c | da 12.000 a 30.000 mc/h | m | 9
D03123d | oltre 30.000 mc/h | m | 8
D03124 | Incapsulamento delle superfici interne delle condotte eseguito, sempre dopo la pulizia meccanica, secondo le seguenti procedure: scelta del prodotto incapsulante adatto al circuito oggetto dell'intervento, sezionamento del tratto di circuito interessato dall'intervento, mediante l'ausilio di palloni gonfiabili in gomma da introdurre all'interno delle condotte; incapsulamento attraverso l'impiego di idonea attrezzatura per l'applicazione dell'incapsulante, scelta in funzione delle caratteristiche del circuito:
D03124a | fino a 2.000 mc/h | m | 12
D03124b | da 2.000 a 12.000 mc/h | m | 29
D03124c | da 12.000 a 30.000 mc/h | m | 46
D03124d | oltre 30.000 mc/h | m | 59
Bonifica dei componenti aeraulici di linea, comprendente: inserimento di due portine d'ispezione prima e dopo il componente oppure, in alternativa, smontaggio dello stesso; pulizia e disinfezione mediante asportazione dei residui di polveri, morchia, materiale untuoso e qualsiasi altro materiale depositato sulle superfici con l'utilizzo di soluzione ad elevato potere disincrostante; i componenti aeraulici di linea comprendono:
D03125 | componenti di linea gruppo A: porta filtri, se inseriti nella rete e non sulle unità di trattamento aria; serrande di taratura; serrande di sovrappressione; plenum, diversi da quelli dei terminali aeraulici
D03125a | fino a 2.000 mc/h | cad | 151
D03125b | da 2.000 a 12.000 mc/h | cad | 184
D03125c | da 12.000 a 30.000 mc/h | cad | 224
D03125d | oltre 30.000 mc/h | cad | 273
D03126 | componenti di linea gruppo B: serrande tagliafuoco; silenziatori; batterie ad acqua e/o elettriche; regolatori di portata; cassette miscelatrici:
D03126a | fino a 2.000 mc/h | cad | 280
D03126b | da 2.000 a 12.000 mc/h | cad | 344
D03126c | da 12.000 a 30.000 mc/h | cad | 425
D03126d | oltre 30.000 mc/h | cad | 527
Bonifica dei terminali aeraulici di immissione e ripresa dell'aria, comprendente: distacco dei terminali dalla loro posizione di funzionamento sulle condotte e/o sui plenums; pulizia e disinfezione mediante asportazione dei residui di polveri, morchia, materiale untuoso e qualsiasi altro materiale depositato sulle superfici con l'utilizzo di soluzione ad elevato potere disincrostante; i terminali aeraulici comprendono:
D03127 | terminali aeraulici gruppo A: terminali di presa aria esterna ed espulsione; griglie di ripresa; griglie di aspirazione; griglie di presa aria esterna e di espulsione; bocchette di mandata; diffusori; valvole di ventilazione:
D03127a | fino a 2.000 mc/h | cad | 62
D03127b | da 2.000 a 12.000 mc/h | cad | 82
D03127c | da 12.000 a 30.000 mc/h | cad | 111
D03127d | oltre 30.000 mc/h | cad | 156
D03128 | terminali aeraulici gruppo A con plenum: terminali di presa aria esterna ed espulsione; griglie di ripresa; griglie di aspirazione; griglie di presa aria esterna e di espulsione; bocchette di mandata; diffusori; valvole di ventilazione, plenum:
D03128a | fino a 2.000 mc/h | cad | 88
D03128b | da 2.000 a 12.000 mc/h | cad | 120
D03128c | da 12.000 a 30.000 mc/h | cad | 170
D03128d | oltre 30.000 mc/h | cad | 246
D03129 | terminali aeraulici gruppo B: diffusori tessili (importo riferito al ml di sviluppo); ugelli a lunga gittata; terminali a dislocamento; travi fredde:
D03129a | fino a 2.000 mc/h | cad | 221
D03129b | da 2.000 a 12.000 mc/h | cad | 320
D03129c | da 12.000 a 30.000 mc/h | cad | 470
D03129d | oltre 30.000 mc/h | cad | 692
D03130 | terminali aeraulici gruppo B con plenum: diffusori tessili (importo riferito al ml di sviluppo); ugelli a lunga gittata; terminali a dislocamento; travi fredde, plenum:
D03130a | fino a 2.000 mc/h | cad | 352
D03130b | da 2.000 a 12.000 mc/h | cad | 519
D03130c | da 12.000 a 30.000 mc/h | cad | 768
D03130d | oltre 30.000 mc/h | cad | 1140
D03131 | Bonifica di unità locale o terminale di sistema centralizzato ad acqua e/o gas refrigerante, del tipo a fan-coils e/o split system, comprendente: smontaggio o apertura del mobile a protezione dell'apparecchiatura; disconnessione elettrica dell'apparecchiatura; pulizia e disinfezione dell'apparecchiatura mediante asportazione su tutte le parti interne ed esterne e delle batterie alettate dei residui di polveri, morchia, materiale untuoso e qualsiasi altro materiale depositato sulle superfici mediante l'utilizzo di una soluzione ad elevato potere disincrostante e quindi asportato mediante idoneo aspira liquidi dotato di filtro HEPA; rimontaggio delle parti precedentemente rimosse e ripristino della funzionalità dell'apparecchiatura:
D03131a | pavimento | cad | 137
D03131b | parete alta | cad | 184
D03131c | soffitto | cad | 253
D03132 | Ispezione tecnica finale, da effettuarsi dopo la realizzazione degli interventi di bonifica, allo scopo di verificare l'esito degli interventi stessi attraverso la ripetizione di tutte le operazioni effettuate durante l'ispezione tecnica iniziale. L'esito dell'ispezione tecnica finale deve essere documentato da apposita Relazione Tecnica di Bonifica, completa dei suoi allegati, contenente quanto riportato nel Protocollo Operativo AIISA. A completamento della documentazione deve essere fornito un Piano di Controllo e Monitoraggio che contenga le tempistiche per le visite di sorveglianza sullo stato igienico dell'impianto aeraulico:
D03132a | fino a 2.000 mc/h | cad | 2207
D03132b | da 2.000 a 12.000 mc/h | cad | 3969
D03132c | da 12.000 a 30.000 mc/h | cad | 5163
D03132d | oltre 30.000 mc/h | cad | 6800
BOCCHETTE E GRIGLIE
D03133 | Bocchetta di mandata, a doppia alettatura regolabile completa di serranda di taratura e controtelaio, data in opera a perfetta regola d'arte, in alluminio delle dimensioni di:
D03133a | 200 x 100 mm | cad | 52.85 | 35 |  | 65
D03133b | 300 x 100 mm | cad | 60.67 | 30 |  | 70
D03133c | 400 x 100 mm | cad | 65.36 | 28 |  | 72
D03133d | 500 x 100 mm | cad | 72.39 | 25 |  | 75
D03133e | 300 x 160 mm | cad | 66.93 | 28 |  | 72
D03133f | 400 x 160 mm | cad | 77.87 | 24 |  | 76
D03133g | 500 x 160 mm | cad | 89.6 | 21 |  | 79
D03133h | 600 x 160 mm | cad | 106.02 | 17 |  | 83
D03133i | 800 x 160 mm | cad | 134.15 | 14 |  | 86
D03133j | 400 x 200 mm | cad | 88.03 | 21 |  | 79
D03133k | 500 x 200 mm | cad | 109.03 | 23 |  | 77
D03133l | 600 x 200 mm | cad | 119.2 | 21 |  | 79
D03133m | 800 x 200 mm | cad | 148.12 | 17 |  | 83
D03133n | 500 x 300 mm | cad | 146.46 | 21 |  | 79
D03133o | 600 x 300 mm | cad | 168.35 | 18 |  | 82
D03133p | 800 x 300 mm | cad | 178.51 | 17 |  | 83
D03133q | 1.000 x 300 mm | cad | 233.23 | 13 |  | 87
D03134 | Griglia di transito aria dai locali, in alluminio con profilo antiluce, installata su porta, data in opera a perfetta regola d'arte, con esclusione delle opere murarie o da falegname, delle dimensioni di:
D03134a | 300 x 160 mm | cad | 77.06 | 40 |  | 60
D03134b | 400 x 160 mm | cad | 80.85 | 38 |  | 62
D03134c | 500 x 160 mm | cad | 89.2 | 34 |  | 66
D03134d | 600 x 160 mm | cad | 94.51 | 33 |  | 67
D03134e | 300 x 200 mm | cad | 84.65 | 36 |  | 64
D03134f | 400 x 200 mm | cad | 93 | 33 |  | 67
D03134g | 500 x 200 mm | cad | 96.79 | 32 |  | 68
D03134h | 600 x 200 mm | cad | 101.35 | 30 |  | 70
D03134i | 400 x 300 mm | cad | 101.35 | 30 |  | 70
D03134j | 500 x 300 mm | cad | 115.77 | 27 |  | 73
D03134k | 600 x 300 mm | cad | 125.63 | 24 |  | 76
GRIGLIE DI RIPRESA ARIA
Griglia di ripresa aria in alluminio senza rete con alette orizzontali fisse inclinate a 45°, completa di serranda e controtelaio, data in opera a perfetta regola d'arte con esclusione delle opere murarie, delle dimensioni di:
D03135 | altezza 200 mm:
D03135a | base 200 mm | cad | 87.12 | 53 |  | 47
D03135b | base 300 mm | cad | 95.47 | 48 |  | 52
D03135c | base 400 mm | cad | 103.82 | 44 |  | 56
D03135d | base 500 mm | cad | 111.41 | 41 |  | 59
D03135e | base 600 mm | cad | 117.48 | 39 |  | 61
D03135f | base 800 mm | cad | 141.01 | 33 |  | 67
D03136 | altezza 300 mm:
D03136a | base 200 mm | cad | 96.99 | 48 |  | 52
D03136b | base 300 mm | cad | 106.1 | 43 |  | 57
D03136c | base 400 mm | cad | 118.24 | 39 |  | 61
D03136d | base 500 mm | cad | 125.83 | 37 |  | 63
D03136e | base 600 mm | cad | 135.7 | 34 |  | 66
D03136f | base 800 mm | cad | 168.34 | 27 |  | 73
D03137 | altezza 400 mm:
D03137a | base 200 mm | cad | 108.38 | 43 |  | 57
D03137b | base 300 mm | cad | 120.52 | 38 |  | 62
D03137c | base 400 mm | cad | 130.39 | 35 |  | 65
D03137d | base 500 mm | cad | 144.05 | 32 |  | 68
D03137e | base 600 mm | cad | 156.95 | 29 |  | 71
D03137f | base 800 mm | cad | 200.97 | 23 |  | 77
D03138 | altezza 500 mm:
D03138a | base 200 mm | cad | 122.8 | 38 |  | 62
D03138b | base 300 mm | cad | 136.46 | 34 |  | 66
D03138c | base 400 mm | cad | 151.64 | 30 |  | 70
D03138d | base 500 mm | cad | 162.27 | 28 |  | 72
D03138e | base 600 mm | cad | 193.38 | 24 |  | 76
D03138f | base 800 mm | cad | 241.96 | 19 |  | 81
D03139 | altezza 600 mm:
D03139a | base 200 mm | cad | 130.39 | 35 |  | 65
D03139b | base 300 mm | cad | 142.53 | 32 |  | 68
D03139c | base 400 mm | cad | 161.51 | 29 |  | 71
D03139d | base 500 mm | cad | 196.42 | 23 |  | 77
D03139e | base 600 mm | cad | 225.26 | 20 |  | 80
D03139f | base 800 mm | cad | 274.6 | 17 |  | 83
D03140 | altezza 800 mm:
D03140a | base 200 mm | cad | 151.64 | 30 |  | 70
D03140b | base 300 mm | cad | 169.1 | 27 |  | 73
D03140c | base 400 mm | cad | 196.42 | 23 |  | 77
D03140d | base 600 mm | cad | 248.79 | 19 |  | 81
D03140e | base 800 mm | cad | 326.21 | 14 |  | 86
D03141 | altezza 1.000 mm:
D03141a | base 200 mm | cad | 167.58 | 28 |  | 72
D03141b | base 300 mm | cad | 191.87 | 24 |  | 76
D03141c | base 400 mm | cad | 222.98 | 21 |  | 79
D03141d | base 500 mm | cad | 260.94 | 18 |  | 82
D03141e | base 600 mm | cad | 290.54 | 16 |  | 84
D03141f | base 800 mm | cad | 363.4 | 13 |  | 87
GRIGLIE DI ASPIRAZIONE
Griglia di aspirazione in alluminio con rete di protezione, alette orizzontali in alluminio, completa di controtelaio, data in opera a perfetta regola d'arte con esclusione delle opere murarie, delle dimensioni di:
D03142 | altezza 600 mm:
D03142a | base 600 mm | cad | 292.4 | 16 |  | 84
D03142b | base 800 mm | cad | 336.18 | 14 |  | 86
D03142c | base 1.000 mm | cad | 383.87 | 12 |  | 88
D03142d | base 1.200 mm | cad | 429.21 | 11 |  | 89
D03142e | base 1.400 mm | cad | 473.77 | 10 |  | 90
D03143 | altezza 800 mm:
D03143a | base 600 mm | cad | 345.55 | 13 |  | 87
D03143b | base 800 mm | cad | 404.18 | 11 |  | 89
D03143c | base 1.000 mm | cad | 458.91 | 10 |  | 90
D03143d | base 1.200 mm | cad | 512.86 | 9 |  | 91
D03143e | base 1.400 mm | cad | 568.36 | 8 |  | 92
D03144 | altezza 1.000 mm:
D03144a | base 600 mm | cad | 403.41 | 11 |  | 89
D03144b | base 800 mm | cad | 469.86 | 10 |  | 90
D03144c | base 1.000 mm | cad | 532.4 | 9 |  | 91
D03144d | base 1.200 mm | cad | 611.1 | 10 |  | 90
D03144e | base 1.400 mm | cad | 677.55 | 9 |  | 91
D03144f | base 1.600 mm | cad | 742.44 | 8 |  | 92
D03145 | altezza 1.200 mm:
D03145a | base 800 mm | cad | 537.08 | 9 |  | 91
D03145b | base 1.000 mm | cad | 625.18 | 10 |  | 90
D03145c | base 1.200 mm | cad | 698.66 | 9 |  | 91
D03145d | base 1.400 mm | cad | 772.93 | 8 |  | 92
D03145e | base 1.600 mm | cad | 846.41 | 7 |  | 93
D03145f | base 1.800 mm | cad | 919.12 | 7 |  | 93
D03146 | altezza 1.600 mm:
D03146a | base 1.000 mm | cad | 782.31 | 8 |  | 92
D03146b | base 1.200 mm | cad | 875.34 | 7 |  | 93
D03146c | base 1.400 mm | cad | 968.37 | 6 |  | 94
D03146d | base 1.600 mm | cad | 1057.49 | 6 |  | 94
D03146e | base 1.800 mm | cad | 1147.39 | 5 |  | 95
D03146f | base 2.000 mm | cad | 1237.3 | 5 |  | 95
DIFFUSORI
D03147 | Diffusore circolare (anemostato) a cono fisso del tipo in acciaio verniciato completo di serranda di regolazione, dato in opera a perfetta regola d'arte, del diametro di:
D03147a | 150 mm | cad | 89.14 | 52 |  | 48
D03147b | 200 mm | cad | 98.52 | 47 |  | 53
D03147c | 250 mm | cad | 108.68 | 42 |  | 58
D03147d | 300 mm | cad | 118.84 | 39 |  | 61
D03148 | Diffusore circolare (anemostato) a coni regolabili in alluminio verniciato, completo di serranda di taratura ed equalizzatore, dato in opera a perfetta regola d'arte, del diametro di:
D03148a | 150 mm | cad | 125.1 | 37 |  | 63
D03148b | 200 mm | cad | 141.52 | 33 |  | 67
D03148c | 250 mm | cad | 169.65 | 27 |  | 73
D03148d | 300 mm | cad | 193.89 | 24 |  | 76
D03148e | 350 mm | cad | 232.98 | 20 |  | 80
D03148f | 400 mm | cad | 285.36 | 16 |  | 84
D03149 | Valvola di ventilazione in polipropilene per ripresa aria ambiente per diffusore circolare del diametro di:
D03149a | 100 mm | cad | 39.36 | 78 |  | 22
D03149b | 150 mm | cad | 39.36 | 78 |  | 22
D03150 | Valvola di ventilazione in acciaio per mandata e ripresa aria ambiente per diffusore circolare, data in opera a perfetta regola d'arte, del diametro di:
D03150a | 100 mm | cad | 44.83 | 69 |  | 31
D03150b | 150 mm | cad | 51.87 | 59 |  | 41
D03150c | 200 mm | cad | 53.43 | 58 |  | 42
D03151 | Diffusore multidirezionale quadrato in alluminio anodizzato naturale completo di serranda di taratura, dato in opera a perfetta regola d'arte, con esclusione delle opere murarie e comprensivo del materiale di consumo, delle dimensioni di:
D03151a | 150 x 150 mm | cad | 87.83 | 37 |  | 63
D03151b | 225 x 225 mm | cad | 101.9 | 30 |  | 70
D03151c | 300 x 300 mm | cad | 116.75 | 26 |  | 74
D03151d | 375 x 375 mm | cad | 140.99 | 22 |  | 78
D03151e | 450 x 450 mm | cad | 169.14 | 18 |  | 82
D03152 | Diffusore multidirezionale quadrato in acciaio verniciato completo di diffusore, serranda, griglia equalizzatrice, plenum, dato in opera a perfetta regola d'arte, con esclusione delle opere murarie e comprensivo del materiale di consumo, delle dimensioni di:
D03152a | 150 x 150 mm | cad | 169.14 | 18 |  | 82
D03152b | 225 x 225 mm | cad | 197.27 | 16 |  | 84
D03152c | 300 x 300 mm | cad | 224.63 | 14 |  | 86
D03152d | 375 x 375 mm | cad | 259.81 | 12 |  | 88
D03153 | Diffusore rettangolare ad alette curve in alluminio anodizzato con plenum standard, ad una o due vie, completo di serranda e griglia equalizzatrice, dato in opera a perfetta regola d'arte con esclusione delle opere murarie e comprensivo del materiale di consumo, delle dimensioni di:
D03153a | 300 x 100 mm | cad | 118.32 | 26 |  | 74
D03153b | 400 x 100 mm | cad | 129.26 | 24 |  | 76
D03153c | 500 x 100 mm | cad | 136.3 | 23 |  | 77
D03153d | 600 x 100 mm | cad | 150.36 | 20 |  | 80
D03153e | 300 x 200 mm | cad | 140.99 | 22 |  | 78
D03153f | 400 x 200 mm | cad | 155.06 | 20 |  | 80
D03153g | 500 x 200 mm | cad | 177.73 | 17 |  | 83
D03153h | 600 x 200 mm | cad | 191.02 | 16 |  | 84
D03153i | 400 x 300 mm | cad | 184.77 | 17 |  | 83
D03153j | 500 x 300 mm | cad | 211.35 | 15 |  | 85
D03153k | 600 x 300 mm | cad | 238.71 | 13 |  | 87
Diffusore lineare a feritoie in alluminio anodizzato, fissaggio con viti non apparenti, posto in opera completo di coppia di terminali con esclusione dei raccordi e dello staffaggio:
D03154 | ad una feritoia:
D03154a | lunghezza 1.000 mm | cad | 116.92 | 53 |  | 47
D03154b | lunghezza 1.500 mm | cad | 135.9 | 45 |  | 55
D03154c | lunghezza 2.000 mm | cad | 152.6 | 40 |  | 60
D03155 | a due feritoie:
D03155a | lunghezza 1.000 mm | cad | 141.21 | 44 |  | 56
D03155b | lunghezza 1.500 mm | cad | 168.54 | 37 |  | 63
D03155c | lunghezza 2.000 mm | cad | 192.82 | 32 |  | 68
D03156 | a tre feritoie:
D03156a | lunghezza 1.000 mm | cad | 165.5 | 37 |  | 63
D03156b | lunghezza 1.500 mm | cad | 201.93 | 30 |  | 70
D03156c | lunghezza 2.000 mm | cad | 234.57 | 26 |  | 74
D03157 | a quattro feritoie:
D03157a | lunghezza 1.000 mm | cad | 189.79 | 32 |  | 68
D03157b | lunghezza 1.500 mm | cad | 235.33 | 26 |  | 74
D03157c | lunghezza 2.000 mm | cad | 274.8 | 22 |  | 78
Diffusore lineare a feritoie in alluminio anodizzato, fissaggio con viti non apparenti, posto in opera completo di coppia di terminali, serranda di taratura e deflettore, con esclusione dei raccordi e dello staffaggio:
D03158 | ad una feritoia:
D03158a | lunghezza 1.000 mm | cad | 119.96 | 51 |  | 49
D03158b | lunghezza 1.500 mm | cad | 139.69 | 44 |  | 56
D03158c | lunghezza 2.000 mm | cad | 159.43 | 39 |  | 61
D03159 | a due feritoie:
D03159a | lunghezza 1.000 mm | cad | 146.53 | 42 |  | 58
D03159b | lunghezza 1.500 mm | cad | 177.64 | 35 |  | 65
D03159c | lunghezza 2.000 mm | cad | 206.49 | 30 |  | 70
D03160 | a tre feritoie:
D03160a | lunghezza 1.000 mm | cad | 174.61 | 35 |  | 65
D03160b | lunghezza 1.500 mm | cad | 215.59 | 29 |  | 71
D03160c | lunghezza 2.000 mm | cad | 253.54 | 24 |  | 76
D03161 | a quattro feritoie:
D03161a | lunghezza 1.000 mm | cad | 201.93 | 30 |  | 70
D03161b | lunghezza 1.500 mm | cad | 252.78 | 24 |  | 76
D03161c | lunghezza 2.000 mm | cad | 300.6 | 20 |  | 80
Diffusore a pavimento del tipo circolare, posto in opera completo di cestello raccogli polvere, fissaggio con viti nascoste, delle seguenti dimensioni:
D03162 | in poliammide:
D03162a | diametro esterno 150 mm | cad | 93.08 | 34 |  | 66
D03162b | diametro esterno 200 mm | cad | 102.2 | 31 |  | 69
D03163 | in vetroresina:
D03163a | diametro esterno 150 mm | cad | 96.33 | 32 |  | 68
D03163b | diametro esterno 200 mm | cad | 104.15 | 30 |  | 70
D03164 | in alluminio:
D03164a | diametro esterno 150 mm | cad | 112.62 | 28 |  | 72
D03164b | diametro esterno 200 mm | cad | 125.65 | 25 |  | 75
Diffusore a pavimento in alluminio estruso del tipo grigliato, posto in opera completo di cestello raccogli polvere e controtelaio, predisposto per il fissaggio con viti nascoste:
D03165 | con griglia in alluminio anodizzato, delle seguenti dimensioni nominali:
D03165a | 600 x 150 mm | cad | 172.34 | 24 |  | 76
D03165b | 600 x 200 mm | cad | 200.48 | 21 |  | 79
D03165c | 600 x 300 mm | cad | 280.22 | 15 |  | 85
D03165d | 600 x 600 mm | cad | 410.37 | 13 |  | 87
D03166 | con griglia in alluminio naturale, delle seguenti dimensioni nominali:
D03166a | 600 x 150 mm | cad | 162.96 | 26 |  | 74
D03166b | 600 x 200 mm | cad | 187.2 | 22 |  | 78
D03166c | 600 x 300 mm | cad | 262.25 | 16 |  | 84
D03166d | 600 x 600 mm | cad | 352.96 | 15 |  | 85
Diffusore quadrato con griglia forellinata multidirezionale di mandata o di ripresa dell'aria negli impianti di climatizzazione, ventilazione e riscaldamento, realizzato in lamiera d'acciaio verniciata con elementi di fissaggio nascosti, posti in opera completo di serranda di taratura a farfalla, delle seguenti dimensioni e caratteristiche:
D03167 | diffusore di mandata:
D03167a | dimensione esterna 350 x 350 mm, diametro nominale attacco tubo flessibile 160 mm | cad | 195.79 | 18 |  | 82
D03167b | dimensione esterna 450 x 450 mm, diametro nominale attacco tubo flessibile 200 mm | cad | 202.62 | 17 |  | 83
D03167c | dimensione esterna 550 x 550 mm, diametro nominale attacco tubo flessibile 250 mm | cad | 221.59 | 16 |  | 84
D03167d | dimensione esterna 595 x 595 mm, diametro nominale attacco tubo flessibile 250 mm | cad | 233.92 | 17 |  | 83
D03167e | dimensione esterna 595 x 595 mm, diametro nominale attacco tubo flessibile 315 mm | cad | 233.92 | 17 |  | 83
D03167f | dimensione esterna 650 x 650 mm, diametro nominale attacco tubo flessibile 250 mm | cad | 233.92 | 17 |  | 83
D03167g | dimensione esterna 650 x 650 mm, diametro nominale attacco tubo flessibile 315 mm | cad | 233.92 | 17 |  | 83
D03168 | diffusore di aspirazione:
D03168a | dimensione esterna 350 x 350 mm, diametro nominale attacco tubo flessibile 160 mm | cad | 173.77 | 20 |  | 80
D03168b | dimensione esterna 450 x 450 mm, diametro nominale attacco tubo flessibile 200 mm | cad | 176.81 | 19 |  | 81
D03168c | dimensione esterna 550 x 550 mm, diametro nominale attacco tubo flessibile 250 mm | cad | 203.56 | 19 |  | 81
D03168d | dimensione esterna 595 x 595 mm, diametro nominale attacco tubo flessibile 250 mm | cad | 212.67 | 18 |  | 82
D03168e | dimensione esterna 595 x 595 mm, diametro nominale attacco tubo flessibile 315 mm | cad | 212.67 | 18 |  | 82
D03168f | dimensione esterna 650 x 650 mm, diametro nominale attacco tubo flessibile 250 mm | cad | 212.67 | 18 |  | 82
D03168g | dimensione esterna 650 x 650 mm, diametro nominale attacco tubo flessibile 315 mm | cad | 212.67 | 18 |  | 82
D03169 | Diffusore quadrato in acciaio verniciato con vite di fissaggio nascosta, per diffusione dell'aria con flusso elicoidale e deflettori regolabili in materiale plastico, posto in opera completo di serranda di taratura regolabile dall'ambiente e plenum interno, delle seguenti dimensioni:
D03169a | dimensione esterna 400 x 400 mm, 16 deflettori | cad | 122.92 | 28 |  | 72
D03169b | dimensione esterna 500 x 500 mm, 24 deflettori | cad | 136.58 | 25 |  | 75
D03169c | dimensione esterna 600 x 600 mm, 16 deflettori | cad | 141.32 | 28 |  | 72
D03169d | dimensione esterna 600 x 600 mm, 24 deflettori | cad | 141.32 | 28 |  | 72
D03169e | dimensione esterna 600 x 600 mm, 32 deflettori | cad | 154.23 | 25 |  | 75
D03169f | dimensione esterna 600 x 600 mm, 40 deflettori | cad | 154.23 | 25 |  | 75
SERRANDE
Serranda tagliafuoco a pala unica, certificata REI 120, cassa lunghezza 300 mm e flangia da 40 mm, completa di fusibile tarato a 72° e disgiuntore, otturatore in cartongesso e comando manuale, data in opera a perfetta regola d'arte con esclusione delle opere murarie e del collegamento equipotenziale, delle dimensioni di:
D03170 | altezza 200 mm:
D03170a | base 200 mm | cad | 233.78 | 39 |  | 61
D03170b | base 300 mm | cad | 244.72 | 38 |  | 62
D03170c | base 400 mm | cad | 255.66 | 36 |  | 64
D03170d | base 500 mm | cad | 266.6 | 35 |  | 65
D03170e | base 600 mm | cad | 276.78 | 33 |  | 67
D03170f | base 700 mm | cad | 287.72 | 32 |  | 68
D03170g | base 800 mm | cad | 297.88 | 31 |  | 69
D03170h | base 1.000 mm | cad | 330.72 | 28 |  | 72
D03171 | altezza 300 mm:
D03171a | base 200 mm | cad | 243.94 | 38 |  | 62
D03171b | base 300 mm | cad | 255.66 | 36 |  | 64
D03171c | base 400 mm | cad | 267.39 | 35 |  | 65
D03171d | base 500 mm | cad | 278.33 | 33 |  | 67
D03171e | base 600 mm | cad | 290.84 | 32 |  | 68
D03171f | base 700 mm | cad | 302.57 | 30 |  | 70
D03171g | base 800 mm | cad | 314.3 | 29 |  | 71
D03171h | base 1.000 mm | cad | 349.48 | 26 |  | 74
D03172 | altezza 400 mm:
D03172a | base 200 mm | cad | 254.11 | 36 |  | 64
D03172b | base 300 mm | cad | 266.6 | 35 |  | 65
D03172c | base 400 mm | cad | 279.9 | 33 |  | 67
D03172d | base 500 mm | cad | 291.63 | 32 |  | 68
D03172e | base 600 mm | cad | 304.14 | 30 |  | 70
D03172f | base 700 mm | cad | 317.42 | 29 |  | 71
D03172g | base 800 mm | cad | 329.93 | 28 |  | 72
D03172h | base 1.000 mm | cad | 366.68 | 25 |  | 75
D03173 | altezza 500 mm:
D03173a | base 200 mm | cad | 263.48 | 35 |  | 65
D03173b | base 300 mm | cad | 277.56 | 33 |  | 67
D03173c | base 400 mm | cad | 290.84 | 32 |  | 68
D03173d | base 500 mm | cad | 304.92 | 30 |  | 70
D03173e | base 600 mm | cad | 318.2 | 29 |  | 71
D03173f | base 700 mm | cad | 332.28 | 28 |  | 72
D03173g | base 800 mm | cad | 345.57 | 27 |  | 73
D03173h | base 1.000 mm | cad | 384.66 | 24 |  | 76
D03174 | altezza 600 mm:
D03174a | base 200 mm | cad | 274.42 | 34 |  | 66
D03174b | base 300 mm | cad | 289.29 | 32 |  | 68
D03174c | base 400 mm | cad | 303.35 | 30 |  | 70
D03174d | base 500 mm | cad | 317.42 | 29 |  | 71
D03174e | base 600 mm | cad | 332.28 | 28 |  | 72
D03174f | base 700 mm | cad | 347.92 | 27 |  | 73
D03174g | base 800 mm | cad | 361.99 | 25 |  | 75
D03174h | base 1.000 mm | cad | 402.64 | 23 |  | 77
D03175 | Serranda tagliafuoco per condotti circolari certificata REI 120, realizzata con tunnel in acciaio zincato 15/10, otturatore in cartongesso, fusibile metallica tarato a 72 °C e disgiuntore termico, data in opera a perfetta regola d'arte con esclusione delle opere murarie e del collegamento equipotenziale, del diametro nominale di:
D03175a | 200 mm | cad | 341.66 | 27 |  | 73
D03175b | 250 mm | cad | 365.89 | 25 |  | 75
D03175c | 315 mm | cad | 401.86 | 23 |  | 77
D03175d | 355 mm | cad | 427.65 | 22 |  | 78
D03175e | 400 mm | cad | 441.73 | 21 |  | 79
D03175f | 450 mm | cad | 467.53 | 20 |  | 80
D03175g | 500 mm | cad | 493.32 | 19 |  | 81
D03175h | 560 mm | cad | 520.68 | 18 |  | 82
D03175i | 630 mm | cad | 580.1 | 16 |  | 84
Serranda tagliafumo per canali di distribuzione dell'aria, con telaio e alette in acciaio zincato chiuse in caso d'incendio, passo 100 mm, data in opera a perfetta regola d'arte con esclusione delle opere murarie e del collegamento equipotenziale:
D03176 | altezza 410 mm:
D03176a | base 400 mm | cad | 255.88 | 44 |  | 56
D03176b | base 600 mm | cad | 275.62 | 41 |  | 59
D03176c | base 800 mm | cad | 294.59 | 38 |  | 62
D03176d | base 1.000 mm | cad | 313.57 | 36 |  | 64
D03176e | base 1.200 mm | cad | 333.3 | 34 |  | 66
D03177 | altezza 510 mm:
D03177a | base 400 mm | cad | 274.1 | 41 |  | 59
D03177b | base 600 mm | cad | 294.59 | 38 |  | 62
D03177c | base 800 mm | cad | 315.84 | 36 |  | 64
D03177d | base 1.000 mm | cad | 337.86 | 34 |  | 66
D03177e | base 1.200 mm | cad | 358.35 | 32 |  | 68
D03178 | altezza 610 mm:
D03178a | base 400 mm | cad | 290.8 | 39 |  | 61
D03178b | base 600 mm | cad | 313.57 | 36 |  | 64
D03178c | base 800 mm | cad | 337.1 | 34 |  | 66
D03178d | base 1.000 mm | cad | 361.13 | 31 |  | 69
D03178e | base 1.200 mm | cad | 384.15 | 29 |  | 71
D03179 | altezza 710 mm:
D03179a | base 400 mm | cad | 307.5 | 37 |  | 63
D03179b | base 600 mm | cad | 332.54 | 34 |  | 66
D03179c | base 800 mm | cad | 357.59 | 32 |  | 68
D03179d | base 1.000 mm | cad | 384.15 | 29 |  | 71
D03179e | base 1.200 mm | cad | 409.2 | 28 |  | 72
D03180 | altezza 810 mm:
D03180a | base 400 mm | cad | 325.71 | 35 |  | 65
D03180b | base 600 mm | cad | 352.28 | 32 |  | 68
D03180c | base 800 mm | cad | 378.84 | 30 |  | 70
D03180d | base 1.000 mm | cad | 407.68 | 28 |  | 72
D03180e | base 1.200 mm | cad | 434.25 | 26 |  | 74
D03181 | altezza 910 mm:
D03181a | base 400 mm | cad | 342.41 | 33 |  | 67
D03181b | base 600 mm | cad | 372.01 | 30 |  | 70
D03181c | base 800 mm | cad | 400.09 | 28 |  | 72
D03181d | base 1.000 mm | cad | 430.45 | 26 |  | 74
D03181e | base 1.200 mm | cad | 460.05 | 25 |  | 75
SILENZIATORI DA CANALE
Silenziatore da canale per nuovi impianti di trasporto aria, sezione rettangolare con setti fonoassorbenti, realizzato in lamiera, spessore minimo 1 mm, materiale fonoassorbente in lana minerale con densità non inferiore a 60 kg/mc, setti regolarmente spaziati inseriti all'interno di un telaio in lamiera zincata, posto in opera completo di flange di collegamento:
D03182 | spessore setti 200 mm, lunghezza 900 mm, passaggio aria 100 mm, per le seguenti dimensioni del canale:
D03182a | 600 x 300 mm | cad | 439.21 | 19 |  | 81
D03182b | 600 x 600 mm | cad | 559.04 | 18 |  | 82
D03182c | 900 x 300 mm | cad | 572.77 | 17 |  | 83
D03182d | 900 x 900 mm | cad | 834.9 | 14 |  | 86
D03182e | 1.200 x 600 mm | cad | 854.47 | 15 |  | 85
D03182f | 1.200 x 900 mm | cad | 1009.47 | 13 |  | 87
D03182g | 1.500 x 900 mm | cad | 1170.83 | 11 |  | 89
D03183 | spessore setti 200 mm, lunghezza 1.200 mm, passaggio aria 100 mm, per le seguenti dimensioni del canale:
D03183a | 600 x 300 mm | cad | 496.27 | 17 |  | 83
D03183b | 600 x 600 mm | cad | 644.26 | 15 |  | 85
D03183c | 900 x 300 mm | cad | 650.16 | 15 |  | 85
D03183d | 900 x 900 mm | cad | 985.78 | 12 |  | 88
D03183e | 1.200 x 600 mm | cad | 1045.22 | 12 |  | 88
D03183f | 1.200 x 900 mm | cad | 1197.1 | 11 |  | 89
D03183g | 1.500 x 900 mm | cad | 1405.6 | 10 |  | 90
D03184 | spessore setti 200 mm, lunghezza 1.500 mm, passaggio aria 100 mm, per le seguenti dimensioni del canale:
D03184a | 600 x 300 mm | cad | 540 | 16 |  | 84
D03184b | 600 x 600 mm | cad | 712.33 | 14 |  | 86
D03184c | 900 x 300 mm | cad | 709.9 | 14 |  | 86
D03184d | 900 x 900 mm | cad | 1105.17 | 10 |  | 90
D03184e | 1.200 x 600 mm | cad | 1110.11 | 12 |  | 88
D03184f | 1.200 x 900 mm | cad | 1341.15 | 10 |  | 90
D03184g | 1.500 x 900 mm | cad | 1566.27 | 8 |  | 92
D03185 | spessore setti 200 mm, lunghezza 1.800 mm, passaggio aria 100 mm, per le seguenti dimensioni del canale:
D03185a | 600 x 300 mm | cad | 594.65 | 14 |  | 86
D03185b | 600 x 600 mm | cad | 795.82 | 12 |  | 88
D03185c | 900 x 300 mm | cad | 785.05 | 13 |  | 87
D03185d | 900 x 900 mm | cad | 1249.38 | 9 |  | 91
D03185e | 1.200 x 600 mm | cad | 1246.73 | 10 |  | 90
D03185f | 1.200 x 900 mm | cad | 1523.31 | 8 |  | 92
D03185g | 1.500 x 900 mm | cad | 1786.38 | 7 |  | 93
D03186 | spessore setti 350 mm, lunghezza 900 mm, passaggio aria 120 mm, per le seguenti dimensioni del canale:
D03186a | 940 x 450 mm | cad | 654.97 | 13 |  | 87
D03186b | 940 x 750 mm | cad | 786.36 | 13 |  | 87
D03186c | 1.410 x 600 mm | cad | 960.54 | 13 |  | 87
D03186d | 1.410 x 900 mm | cad | 1123.27 | 11 |  | 89
D03186e | 1.880 x 900 mm | cad | 1364.13 | 9 |  | 91
D03186f | 2.350 x 900 mm | cad | 1617.52 | 9 |  | 91
D03187 | spessore setti 350 mm, lunghezza 1.200 mm, passaggio aria 120 mm, per le seguenti dimensioni del canale:
D03187a | 940 x 450 mm | cad | 749.84 | 11 |  | 89
D03187b | 940 x 750 mm | cad | 910.84 | 11 |  | 89
D03187c | 1.410 x 600 mm | cad | 1119.93 | 11 |  | 89
D03187d | 1.410 x 900 mm | cad | 1335.79 | 10 |  | 90
D03187e | 1.880 x 900 mm | cad | 1644.96 | 8 |  | 92
D03187f | 2.350 x 900 mm | cad | 1966.94 | 7 |  | 93
D03188 | spessore setti 350 mm, lunghezza 1.500 mm, passaggio aria 120 mm, per le seguenti dimensioni del canale:
D03188a | 940 x 450 mm | cad | 844.72 | 10 |  | 90
D03188b | 940 x 750 mm | cad | 1039.87 | 10 |  | 90
D03188c | 1.410 x 600 mm | cad | 1279.32 | 10 |  | 90
D03188d | 1.410 x 900 mm | cad | 1548.31 | 8 |  | 92
D03188e | 1.880 x 900 mm | cad | 1918.2 | 7 |  | 93
D03188f | 2.350 x 900 mm | cad | 2308.21 | 6 |  | 94
D03189 | spessore setti 200 mm, lunghezza 1.800 mm, passaggio aria 120 mm, per le seguenti dimensioni del canale:
D03189a | 940 x 450 mm | cad | 938.83 | 9 |  | 91
D03189b | 940 x 750 mm | cad | 1168.9 | 9 |  | 91
D03189c | 1.410 x 600 mm | cad | 1438.71 | 9 |  | 91
D03189d | 1.410 x 900 mm | cad | 1760.83 | 7 |  | 93
D03189e | 1.880 x 900 mm | cad | 2199.03 | 6 |  | 94
D03189f | 2.350 x 900 mm | cad | 2657.35 | 5 |  | 95