## A14
| A14. RIVESTIMENTI |  |  | % MO | % NO | % MT
AVVERTENZE
RIVESTIMENTI I rivestimenti di piastrelle o di mosaico verranno misurati per la superficie effettiva qualunque sia la sagoma e la posizione delle pareti da rivestire. Nel prezzo al metro quadrato sono comprese la fornitura e la posa in opera di tutti i pezzi speciali di raccordo, angoli, ecc., che saranno computati nella misurazione. Non sono altresì compresi eventuali tagli per il posizionamento di componenti di impianti la cui valutazione è esposta nel capitolo “B01 - Demolizioni e rimozioni”. A lavoro ultimato la superficie dei rivestimenti deve risultare verticale, ed i rivestimenti privi di macchie di sorta e della benché minima ineguaglianza tra le connessure dei diversi elementi a contatto.
FORNITURA IN OPERA DEI MARMI, PIETRE NATURALI I prezzi della fornitura in opera dei marmi e delle pietre naturali, previsti in elenco, saranno applicati alle superfici effettive dei materiali in opera. Specificatamente detti prezzi comprendono gli oneri per la fornitura, lo scarico in cantiere, il deposito e la provvisoria protezione in deposito, la ripresa, il successivo trasporto ed il sollevamento dei materiali a qualunque altezza, con eventuale protezione, copertura o fasciatura; per ogni successivo sollevamento e per ogni ripresa con boiacca di cemento od altro materiale, per la fornitura di lastre di piombo, di grappe, staffe, regolini, chiavette, perni occorrenti per il fissaggio; per ogni occorrente scalpellamento delle strutture murarie e per la successiva chiusura e ripresa delle stesse, per la stuccatura dei giunti, per la pulizia accurata e completa, per la protezione a mezzo di opportune opere provvisorie delle pietre già collocate in opera, e per tutti i lavori che risultassero necessari per la perfetta rifinitura dopo la posa in opera. I prezzi di elenco sono pure comprensivi di tutti gli oneri necessari per ottenere un buon collegamento fra i vari pezzi e, dove richiesto, un incastro perfetto.
RIVESTIMENTI IN CERAMICA DI PRODUZIONE INDUSTRIALE
Rivestimento in ceramica monocottura di pasta bianca in piastrelle ottenute per pressatura, ad uso residenziale, grado di assorbimento acqua gruppo BIII GL a norma UNI EN 14411, in opera con idoneo collante, compresi tagli, sfridi e stuccature dei giunti, esclusi pezzi speciali:
A14001 | 25 x 38 cm:
A14001a | effetto cemento superficie omogenea naturale, spessore 8,5 mm | mq | 50.63 | 54 |  | 46
A14001b | effetto cemento superficie preincisa a righe larghe, spessore 8,5 mm | mq | 54.22 | 51 |  | 49
A14001c | effetto bugnato tinta unita, spessore 10 mm | mq | 53.02 | 52 |  | 48
A14001d | effetto mosaico vetrificato, spessore 8,5 mm | mq | 54.61 | 50 |  | 50
A14002 | 20 x 50 cm:
A14002a | effetto marmo superficie naturale, spessore 8,5 mm | mq | 53.42 | 51 |  | 49
A14002b | effetto marmo superficie preincisa a mosaico, spessore 8,5 mm | mq | 55.81 | 49 |  | 51
A14002c | effetto marmo superficie decorata, spessore 8,5 mm | mq | 94.86 | 29 |  | 71
A14003 | 22 x 66,2 cm:
A14003a | effetto tinta unita lucida, spessore 9 mm | mq | 59.74 | 46 |  | 54
A14003b | effetto marmo superficie naturale, spessore 9 mm | mq | 56.15 | 49 |  | 51
A14003c | effetto marmo superficie naturale, strutturata, spessore 9 mm | mq | 64.92 | 42 |  | 58
A14003d | effetto marmo superficie decorata damascata o tipo boiserie, spessore 9 mm | mq | 68.11 | 40 |  | 60
A14003e | effetto marmo superficie scanalata rigata, spessore 9 mm | mq | 187.41 | 15 |  | 85
A14003f | superficie lucida effetto mosaico, spessore 9 mm | mq | 184.67 | 15 |  | 85
A14004 | 25 x 76 cm:
A14004a | effetto pietra superficie naturale, spessore 10,5 mm | mq | 62.13 | 44 |  | 56
A14004b | effetto pietra superficie scanalata rigata, spessore 10,5 mm | mq | 68.11 | 40 |  | 60
A14004c | effetto pietra mosaico, spessore 10,5 mm | mq | 72.09 | 38 |  | 62
A14004d | effetto cemento tinta unita, spessore 10,5 mm | mq | 62.13 | 44 |  | 56
A14004e | effetto cemento tinta unita con superficie preincisa a righe strette, spessore 10,5 mm | mq | 68.11 | 40 |  | 60
A14004f | effetto marmo superficie lucida, spessore 10,5 mm | mq | 62.13 | 44 |  | 56
A14004g | effetto marmo superficie rigata, spessore 10,5 mm | mq | 68.11 | 40 |  | 60
A14004h | effetto marmo superficie decorata, spessore 10,5 mm | mq | 136.38 | 20 |  | 80
A14004i | effetto marmo mosaico serigrafato, spessore 10,5 mm | mq | 245.51 | 11 |  | 89
A14005 | 30 x 30 cm, mosaico su rete effetto cemento, spessore 11,5 mm | mq | 202.55 | 14 |  | 86
A14006 | 10 x 30 cm:
A14006a | effetto tinta unita satinata, spessore 7,5 mm | mq | 55.73 | 49 |  | 51
A14006b | effetto tinta unita satinata strutturata, spessore 7,5 mm | mq | 59.71 | 46 |  | 54
A14006c | effetto tinta unita lucida, spessore 9 mm | mq | 59.82 | 46 |  | 54
A14007 | 7 x 28 cm:
A14007a | effetto marmo, spessore 9 mm | mq | 71.28 | 46 |  | 54
A14007b | effetto mattoncino, spessore 9 mm | mq | 71.28 | 46 |  | 54
A14007c | effetto cemento, spessore 9 mm | mq | 71.28 | 46 |  | 54
A14008 | 10 x 10 cm:
A14008a | effetto pietra naturale, spessore 8 mm | mq | 66.47 | 50 |  | 50
A14008b | effetto tinta unita, spessore 7 mm | mq | 62.38 | 53 |  | 47
A14009 | listello:
A14009a | 2 x 50 cm, tinta unita | cad | 11.88 | 46 |  | 54
A14009b | 4,5 x 50 cm, tinta unita | cad | 16.08 | 34 |  | 66
Rivestimento in ceramica monocottura di pasta bianca in piastrelle ottenute per pressatura, rettificate, per uso residenziale, grado di assorbimento acqua gruppo BIII GL a norma UNI EN 14411, in opera con idoneo collante, compresi tagli, sfridi e stuccature dei giunti, esclusi pezzi speciali:
A14010 | 32,5 x 97,7 cm:
A14010a | effetto cemento tinta unita, spessore 6 mm | mq | 85.44 | 26 |  | 74
A14010b | effetto cemento superficie decorata, spessore 6 mm | mq | 186.39 | 12 |  | 88
A14010c | effetto cemento superficie decorata a righe, spessore 6 mm | mq | 257.99 | 9 |  | 91
A14010d | effetto tinta unita lucida, spessore 6 mm | mq | 85.44 | 26 |  | 74
A14010e | effetto marmo superficie lucida, spessore 6 mm | mq | 85.44 | 26 |  | 74
A14011 | 40 x 120 cm:
A14011a | effetto cemento superficie naturale tinta unita, spessore 6 mm | mq | 98.59 | 22 |  | 78
A14011b | effetto cemento superficie strutturata tinta unita, spessore 8 mm | mq | 105.76 | 21 |  | 79
A14011c | effetto tinta unita satinata, spessore 6 mm | mq | 98.59 | 22 |  | 78
A14011d | effetto tinta unita satinata superficie strutturata, spessore 8 mm | mq | 105.76 | 21 |  | 79
A14011e | effetto marmo superficie liscia lucida, spessore 6 mm | mq | 98.59 | 22 |  | 78
A14011f | effetto marmo superficie strutturata lucida, spessore 8 mm | mq | 105.76 | 21 |  | 79
RIVESTIMENTI DI GRES
Rivestimento in gres porcellanato colorato in massa in piastrelle rettificate, ottenute per pressatura, rispondenti alla norma UNI EN 14411, classe assorbimento acqua BIa UGL, in opera con idoneo collante, compresi tagli, sfridi e stuccature dei giunti, esclusi pezzi speciali:
A14012 | effetto cemento, spessore 10 mm:
A14012a | dimensioni 60 x 60 cm, naturale o bocciardato | mq | 64.97 | 38 |  | 62
A14012b | dimensioni 30 x 30 cm, naturale | mq | 61.89 | 44 |  | 56
A14012c | dimensioni 30 x 60 cm, naturale o bocciardato | mq | 67.81 | 40 |  | 60
A14012d | dimensioni 60 x 120 cm, naturale | mq | 76.96 | 29 |  | 71
A14013 | tinta unita:
A14013a | 20 x 20 cm, spessore 8 mm | mq | 55.22 | 50 |  | 50
A14013b | 30 x 30 cm, spessore 8,5 mm | mq | 60.7 | 45 |  | 55
A14014 | granigliato:
A14014a | 20 x 20 cm, superficie levigata, spessore 8 mm | mq | 48.85 | 56 |  | 44
A14014b | 20 x 20 cm, superficie opaca, spessore 8 mm | mq | 51.24 | 54 |  | 46
A14014c | 30 x 30 cm, superficie levigata, spessore 8,5 mm | mq | 51.13 | 54 |  | 46
A14015 | effetto pietra levigata:
A14015a | 33,3 x 33,3 cm, spessore 8,5 mm | mq | 46.25 | 59 |  | 41
A14015b | 45 x 45 cm, spessore 9 mm | mq | 49.33 | 56 |  | 44
A14015c | 30 x 60 cm, rettificato, spessore 9,5 mm | mq | 55.46 | 49 |  | 51
A14015d | 60 x 60 cm, rettificato, spessore 9,5 mm | mq | 52.61 | 47 |  | 53
A14016 | esagono 21 x 18,2 cm:
A14016a | effetto cemento decorato, spessore 9,5 mm | mq | 70.47 | 39 |  | 61
A14016b | effetto marmo decorato, spessore 9,5 mm | mq | 65.69 | 42 |  | 58
RIVESTIMENTI DI KLINKER
Rivestimento in klinker ceramico non gelivo, a norma UNI 17411, impasto bianco smaltato, in piastrelle, per uso civile e commerciale interno ed esterno, spessore medio 10 mm, in opera con idoneo collante su intonaco rustico da pagare a parte, compresa la stuccatura dei giunti di 8 ÷ 10 mm con idoneo riempitivo:
A14017 | effetto pietra:
A14017a | 6,5 x 26 cm | mq | 73.35 | 43 |  | 57
A14017b | 16 x 26 cm | mq | 53.95 | 49 |  | 51
A14017c | 26 x 26 cm | mq | 54.81 | 48 |  | 52
A14018 | effetto cerato tinta unita:
A14018a | 6,5 x 26 cm | mq | 70.76 | 45 |  | 55
A14018b | 16 x 26 cm | mq | 51.36 | 51 |  | 49
A14018c | 26 x 26 cm | mq | 51.36 | 51 |  | 49
A14019 | effetto pietra naturale superficie strutturata:
A14019a | 6,5 x 26 cm | mq | 73.35 | 43 |  | 57
A14019b | 16 x 26 cm | mq | 53.09 | 50 |  | 50
A14019c | 26 x 26 cm | mq | 54.81 | 48 |  | 52
A14020 | Rivestimento in klinker ceramico non gelivo, a norma UNI 17411, a tutta massa, in piastrelle, per locali industriali resistente agli agenti chimici, per rivestimenti del settore industriale e alimentare, resistente agli agenti chimici, posto in opera con idoneo collante su intonaco rustico da pagare a parte, con giunti di 8 ÷ 10 mm stuccati con idoneo riempitivo bicomponente epossidico, spessore medio 15 mm, 13 x 26 cm | mq | 76.09 | 35 |  | 65
A14021 | Rivestimento con listelli di laterizio delle dimensioni di 2,5 x 5,5 x 25 cm, posti in opera su intonaco rustico, incluso, di malta bastarda compreso l'allettamento con malta di cemento tipo 32.5, la eventuale stuccatura e stilatura dei giunti con la medesima malta, la pulizia con spatola ed acido, la cernita dei listelli e i pezzi speciali | mq | 60.25 | 56 |  | 44
RIVESTIMENTI DI TESSERINE DI VETRO
A14022 | Rivestimento con tesserine di vetro delle dimensioni di 2 x 2 cm, spessore 4 ÷ 5 mm, premontate su supporto in rete di carta, poste in opera su intonaco rustico, incluso, di malta bastarda, compreso l'allettamento e la stuccatura dei giunti con cemento bianco o colorato e la pulitura:
A14022a | colori tenui | mq | 81.16 | 53 |  | 47
A14022b | colori medi | mq | 103.31 | 42 |  | 58
A14022c | colori forti | mq | 146.96 | 29 |  | 71
RIVESTIMENTI IN GOMMA E PVC
A14023 | Rivestimento murale in gomma sintetica calandrata e vulcanizzata non riciclata, costituito da uno strato omogeneo in tinta unita, impronta residua secondo norma EN 433 ≤ 0,10 mm, resistenza al fuoco euroclasse B-S2 d0, superficie goffrata, rovescio smerigliato per l'attacco adesivo, in rotoli, spessore 1,5 mm, posto in opera con idoneo collante, compresi tagli, sfridi e pulitura finale | mq | 61.47 | 28 |  | 72
A14024 | Rivestimento parete in vinilico costituito da uno strato omogeneo in tinta unita, resistenza al fuoco euroclasse B-S2 d0, superficie marmorizzata, in rotoli, spessore 1,25 mm, posto in opera con idoneo collante, compresi tagli, sfridi e pulitura finale | mq | 41.15 | 42 |  | 58
RIVESTIMENTI DI LISTELLI DI LATERIZIO
A14025 | Rivestimento con listelli di laterizio delle dimensioni di 2,5 x 5,5 x 25 cm, posti in opera su intonaco rustico, incluso, di malta bastarda compreso l'allettamento con malta di cemento tipo 32.5, la eventuale stuccatura e stilatura dei giunti con la medesima malta, la pulizia con spatola ed acido, la cernita dei listelli e i pezzi speciali | mq | 60.25 | 56 |  | 44
RIVESTIMENTI IN PIETRA NATURALE
Rivestimento di marmo in piastrelle tagliate, calibrate, con bordi bisellati, superficie lucida, poste in opera con idoneo collante, compresi sfridi, suggellatura dei giunti e pulizia finale:
A14026 | 30 x 30 cm, spessore 1 cm:
A14026a | bianco Carrara C | mq | 134.54 | 32 |  | 68
A14026b | bianco Carrara CD | mq | 117.5 | 36 |  | 64
A14026c | bianco Thassos | mq | 320.31 | 13 |  | 87
A14026d | bardiglio | mq | 147.76 | 29 |  | 71
A14026e | botticino | mq | 149.5 | 28 |  | 72
A14026f | breccia oniciata | mq | 174.55 | 24 |  | 76
A14026g | giallo reale | mq | 178.03 | 24 |  | 76
A14026h | marron emperador | mq | 203.77 | 21 |  | 79
A14026i | nero marquina | mq | 195.77 | 22 |  | 78
A14026j | Perlino rosato | mq | 176.29 | 24 |  | 76
A14026k | rosso Verona | mq | 158.55 | 27 |  | 73
A14026l | Trani fiorito | mq | 153.33 | 28 |  | 72
A14026m | travertino | mq | 147.76 | 29 |  | 71
A14026n | verde Alpi | mq | 243.78 | 17 |  | 83
A14027 | 30 x 60 cm, spessore 1 cm:
A14027a | bianco Carrara C | mq | 151.24 | 28 |  | 72
A14027b | bianco Carrara CD | mq | 135.24 | 31 |  | 69
A14027c | botticino | mq | 169.33 | 25 |  | 75
A14027d | travertino | mq | 158.55 | 27 |  | 73
Rivestimento di granito in piastrelle tagliate, calibrate, con bordi bisellati, superficie lucida, poste in opera con idoneo collante, compresi sfridi, suggellatura dei giunti e pulizia finale:
A14028 | 30,5 x 30,5 cm, spessore 1 cm:
A14028a | bianco sardo | mq | 143.24 | 30 |  | 70
A14028b | giallo veneziano | mq | 211.77 | 20 |  | 80
A14028c | Labrador blu | mq | 215.25 | 20 |  | 80
A14028d | multicolor rosso | mq | 176.29 | 24 |  | 76
A14028e | nero Africa | mq | 181.51 | 23 |  | 77
A14028f | nero assoluto | mq | 208.29 | 20 |  | 80
A14028g | rosa Beta | mq | 133.5 | 32 |  | 68
A14028h | rosa Limbara | mq | 147.07 | 29 |  | 71
A14028i | rosa Porrino | mq | 143.24 | 30 |  | 70
A14028j | rosso Balmoral | mq | 187.07 | 23 |  | 77
A14028k | serizzo Antigorio | mq | 139.76 | 30 |  | 70
A14028l | verde Maritaka | mq | 211.77 | 20 |  | 80
A14029 | 30 x 60 cm, spessore 1 cm:
A14029a | bianco sardo | mq | 147.07 | 29 |  | 71
A14029b | giallo veneziano | mq | 215.25 | 20 |  | 80
A14029c | Labrador blu | mq | 219.08 | 19 |  | 81
A14029d | multicolor rosso | mq | 179.77 | 24 |  | 76
A14029e | nero Africa | mq | 185.33 | 23 |  | 77
A14029f | nero assoluto | mq | 211.77 | 20 |  | 80
A14029g | rosa Beta | mq | 137.33 | 31 |  | 69
A14029h | rosa Limbara | mq | 150.54 | 28 |  | 72
A14029i | rosa Porrino | mq | 147.07 | 29 |  | 71
A14029j | rosso Balmoral | mq | 190.55 | 22 |  | 78
A14029k | serizzo Antigorio | mq | 143.24 | 30 |  | 70
A14029l | verde Maritaka | mq | 215.25 | 20 |  | 80
Rivestimento di tesserine di marmo montate su foglio di rete 31 x 31 cm, dello spessore totale di 10 mm, poste in opera con idoneo collante su intonaco rustico da pagarsi a parte, compresa la stuccatura dei giunti:
A14030 | con tesserine 1,5 x 1,5 cm, superficie anticata:
A14030a | bianco Carrara | mq | 204.16 | 27 |  | 73
A14030b | botticino | mq | 211.12 | 26 |  | 74
A14030c | giallo reale | mq | 300.18 | 18 |  | 82
A14030d | grigio | mq | 244.17 | 22 |  | 78
A14030e | nero marquina | mq | 294.61 | 19 |  | 81
A14030f | perlino rosa | mq | 254.95 | 22 |  | 78
A14030g | rosso Verona | mq | 253.91 | 22 |  | 78
A14030h | travertino | mq | 228.86 | 24 |  | 76
A14030i | verde Alpi | mq | 326.61 | 17 |  | 83
A14031 | con tesserine 1,5 x 1,5 cm, superficie lucida:
A14031a | bianco Carrara | mq | 204.16 | 27 |  | 73
A14031b | botticino | mq | 211.12 | 26 |  | 74
A14031c | giallo reale | mq | 300.18 | 18 |  | 82
A14031d | grigio | mq | 244.17 | 22 |  | 78
A14031e | nero marquina | mq | 294.61 | 19 |  | 81
A14031f | perlino rosa | mq | 254.95 | 22 |  | 78
A14031g | rosso Verona | mq | 253.91 | 22 |  | 78
A14031h | travertino | mq | 228.86 | 24 |  | 76
A14031i | verde Alpi | mq | 326.61 | 17 |  | 83
A14032 | con tesserine 3 x 3 cm, superficie anticata:
A14032a | bianco Carrara | mq | 177.38 | 31 |  | 69
A14032b | botticino | mq | 193.38 | 28 |  | 72
A14032c | giallo reale | mq | 260.17 | 21 |  | 79
A14032d | grigio | mq | 212.86 | 26 |  | 74
A14032e | nero marquina | mq | 262.61 | 21 |  | 79
A14032f | perlino rosa | mq | 221.9 | 25 |  | 75
A14032g | rosso Verona | mq | 221.9 | 25 |  | 75
A14032h | travertino | mq | 195.12 | 28 |  | 72
A14032i | verde Alpi | mq | 264.69 | 21 |  | 79
A14033 | con tesserine 3 x 3 cm, superficie lucida:
A14033a | bianco Carrara | mq | 177.38 | 31 |  | 69
A14033b | botticino | mq | 193.38 | 28 |  | 72
A14033c | giallo reale | mq | 260.17 | 21 |  | 79
A14033d | grigio | mq | 212.86 | 26 |  | 74
A14033e | nero marquina | mq | 262.61 | 21 |  | 79
A14033f | perlino rosa | mq | 221.9 | 25 |  | 75
A14033g | rosso Verona | mq | 221.9 | 25 |  | 75
A14033h | travertino | mq | 195.12 | 28 |  | 72
A14033i | verde Alpi | mq | 264.69 | 21 |  | 79
A14034 | Rivestimento in quarzite in frammenti di lastre di colore misto comprensivo di verde, grigio chiaro e scuro, spessore 1,0 ÷ 3,0 cm, posto in opera con idoneo collante, compresi sfridi, suggellatura dei giunti e pulizia finale | mq | 62.56 | 55 |  | 45
A14035 | Rivestimento in quarzite in frammenti di lastre, spessore 1,5 ÷ 2,5 cm, posto in opera con idoneo collante, compresi sfridi, suggellatura dei giunti e pulizia finale:
A14035a | colore giallo | mq | 73.45 | 47 |  | 53
A14035b | colore rosa | mq | 76.2 | 45 |  | 55
A14035c | colore verde | mq | 73.45 | 47 |  | 53
A14036 | Rivestimento in quarzite, in piastrelle squadrate di colore grigio con piano superiore ed inferiore a spacco naturale e con lati segati, spessore 1,5 ÷ 2,5 cm, posto in opera con idoneo collante, compresi sfridi, suggellatura dei giunti e pulizia finale, delle seguenti dimensioni:
A14036a | altezza 10 cm per fascia a correre | mq | 86.29 | 45 |  | 55
A14036b | altezza 15 cm per fascia a correre | mq | 91.08 | 43 |  | 57
A14036c | altezza 20 cm per fascia a correre | mq | 97.55 | 40 |  | 60
A14036d | altezza 25 cm per fascia a correre | mq | 100.26 | 39 |  | 61
A14036e | altezza 30 cm per fascia a correre | mq | 103.11 | 38 |  | 62
A14037 | Rivestimento in quarzite in piastrelle di colore chiaro con sfumatura dal nocciola al verde/grigio, con piano superiore ed inferiore a spacco naturale e coste segate, spessore 1,2 cm, posto in opera con idoneo collante, compresi sfridi, suggellatura dei giunti e pulizia finale, delle seguenti dimensioni:
A14037a | 20 x 40 cm | mq | 104.41 | 37 |  | 63
A14037b | 30 x 60 cm | mq | 115.67 | 34 |  | 66
A14037c | 10 x 10 cm, burattato | mq | 102.99 | 38 |  | 62
A14037d | 15 x 15 cm, burattato | mq | 107.9 | 36 |  | 64
A14037e | 20 x 20 cm, burattato | mq | 111.78 | 35 |  | 65
A14038 | Rivestimento in pietra calcarea liscia in frammenti di lastre, di colore giallo, posto in opera con idoneo collante, compresi sfridi, suggellatura dei giunti e pulizia finale, dei seguenti spessori:
A14038a | 0,7 ÷ 1,2 cm | mq | 56.37 | 61 |  | 39
A14038b | 1,3 ÷ 2,0 cm | mq | 63.12 | 54 |  | 46
A14039 | Rivestimento in pietra calcarea in piastrelle di colore giallo scuro maculato, con piano superiore ed inferiore a spacco naturale e coste segate, spessore 1,5 ÷ 2 cm, posto in opera con idoneo collante, compresi sfridi, suggellatura dei giunti e pulizia finale, delle seguenti dimensioni:
A14039a | 20 x 40 cm | mq | 109.2 | 36 |  | 64
A14039b | 30 x 60 cm | mq | 111.27 | 35 |  | 65
A14040 | Rivestimento in pietra calcarea in piastrelle di colore rosa, con piano inferiore e lati segati, superficie esterna scalpellata a mano, spessore 2 cm, posto in opera con idoneo collante, compresi sfridi, suggellatura dei giunti e pulizia finale, delle seguenti dimensioni:
A14040a | altezza 10 cm per fascia a correre | mq | 120.45 | 32 |  | 68
A14040b | altezza 15 cm per fascia a correre | mq | 123.95 | 32 |  | 68
A14041 | Rivestimento in pietra calcarea in piastrelle di colore marrone, con piano inferiore e lati segati, superficie esterna scalpellata a mano, spessore 2 cm, posto in opera con idoneo collante, compresi pezzi ad angolo, sfridi, suggellatura dei giunti e pulizia finale, delle seguenti dimensioni:
A14041a | altezza 10 cm per fascia a correre | mq | 127.58 | 31 |  | 69
A14041b | altezza 15 cm per fascia a correre | mq | 133 | 29 |  | 71
A14042 | Rivestimento in pietra arenaria in piastrelle di colore giallo, misto o uniforme, con piano inferiore e lati segati, superficie esterna scalpellata a mano, spessore 2 cm, altezza 10, 15 o 20 cm per fascia a correre, posto in opera con idoneo collante, compresi pezzi ad angolo, sfridi, suggellatura dei giunti e pulizia finale | mq | 116.96 | 33 |  | 67
ZOCCOLINI
A14043 | Zoccolino a gradoni per scale di pietra o marmo, dello spessore di 2 cm, di altezza 15 ÷ 20 cm e lunghezza non superiore a 0,40 m con intaglio per il bordo del gradino con le superfici a vista lucidate e coste rifilate o semplicemente smussate posto in opera con malta bastarda compresi beveroni, stuccature, stilature, sigillature e grappe:
A14043a | travertino | mq | 74.24 | 52 |  | 48
A14043b | marmo bianco di Carrara | mq | 99.59 | 39 |  | 61
A14043c | botticino classico | mq | 93.58 | 41 |  | 59
A14043d | Trani chiaro | mq | 75.95 | 51 |  | 49
A14043e | granito nazionale | mq | 113.84 | 34 |  | 66
Zoccolino battiscopa di pietra naturale o marmo, con le superfici a vista lucidate e coste rifilate o semplicemente smussate posto in opera con malta bastarda compresi beveroni, stuccature, stilature e sigillature:
A14044 | spessore 1 cm, altezza 6 ÷ 8 cm:
A14044a | marmo bianco di Carrara | m | 16.65 | 65 |  | 35
A14044b | marmi colorati correnti | m | 22.73 | 47 |  | 53
A14044c | marmi colorati fini | m | 20.2 | 53 |  | 47
A14045 | spessore 2 cm, altezza 8 ÷ 10 cm:
A14045a | marmo bianco di Carrara | m | 20.2 | 53 |  | 47
A14045b | marmi colorati correnti | m | 23.99 | 45 |  | 55
A14045c | marmi colorati fini | m | 23.36 | 46 |  | 54
A14046 | Zoccolino in legno 75 x 10 mm, posto in opera con idoneo collante:
A14046a | afrormosia, faggio, rovere | m | 13.97 | 42 |  | 58
A14046b | ciliegio | m | 12.98 | 45 |  | 55
A14046c | teak | m | 16.4 | 36 |  | 64
A14047 | Zoccolino di gres porcellanato colorato in massa, superficie naturale o bocciardata, posto in opera con idoneo collante, compresi tagli, sfridi, pulitura finale e sigillatura dei giunti:
A14047a | effetto cemento, 10 x 30 cm, spessore 8,5 mm con sguscia | m | 28.11 | 47 |  | 53
A14047b | effetto cemento, 7 x 60 cm, spessore 10 mm | m | 25.51 | 52 |  | 48
A14047c | effetto granigliato o tinta unita, 10 x 20 cm, spessore 8 mm con sguscia | m | 28.11 | 47 |  | 53
A14047d | effetto granigliato o tinta unita, 10 x 20 cm, spessore 8 mm | m | 24.33 | 54 |  | 46
A14047e | effetto granigliato o tinta unita, 9,5 x 30 cm spessore 8,5 mm | m | 25.55 | 52 |  | 48
A14048 | Zoccolino di gres porcellanato doppio caricamento, tinta unita, superficie levigata, naturale o bocciardata, spessore 10,5 mm, posto in opera con idoneo collante, compresi tagli, sfridi, pulitura finale e sigillatura dei giunti:
A14048a | 7 x 90 cm | m | 26.58 | 50 |  | 50
A14048b | 7 x 60 cm | m | 26.06 | 51 |  | 49
A14049 | Zoccolino di gres porcellanato smaltato, resistente agli sbalzi termici, effetto rustico, cemento, pietra naturale, marmo, posto in opera con idoneo collante, compresi tagli, sfridi, pulitura finale e sigillatura dei giunti:
A14049a | 7 x 30 cm, spessore 8 mm, per esterni | m | 20.88 | 63 |  | 37
A14049b | 7 x 60 cm, spessore 10 ÷ 11 mm, per esterni | m | 25.19 | 52 |  | 48
A14049c | 8 x 33,3 cm, spessore 8 mm | m | 17.16 | 77 |  | 23
A14049d | 8 x 45 cm, spessore 9 mm | m | 18.27 | 72 |  | 28
A14049e | 7,5 x 60 cm, spessore 8,5 mm | m | 18.26 | 72 |  | 28
A14050 | Zoccolino di gres porcellanato colorato in massa, per spazi esterni, effetto marmo, cemento, pietra naturale, legno, spessore 10,5 mm, posto in opera con idoneo collante, compresi tagli, sfridi, pulitura finale e sigillatura dei giunti:
A14050a | 6 x 60 cm | m | 25.49 | 52 |  | 48
A14050b | 7 x 60 cm | m | 26.58 | 50 |  | 50
A14051 | Angolo interno o esterno in gres porcellanato varie finiture, per zoccolino con sguscia, dimensioni 3 x 10 cm, spessore 8 mm, posto in opera con idoneo collante | cad | 5.55 | 24 |  | 76
A14052 | Zoccolino di klinker ceramico non gelivo, a norma UNI 17411, impasto bianco smaltato, posto in opera con idoneo collante, dimensioni 8 x 26 cm, spessore 10 mm:
A14052a | effetto pietra | cad | 4.65 | 23 |  | 77
A14052b | effetto cerato tinta unita | cad | 4.65 | 23 |  | 77
A14053 | Zoccolino in gomma superficie liscia, posto in opera con idoneo collante:
A14053a | altezza 6 cm | m | 4.99 | 21 |  | 79
A14053b | altezza 10 cm | m | 6.55 | 26 |  | 74
A14053c | altezza 10 cm, con raccordo a pavimento | m | 7.96 | 22 |  | 78
A14054 | Zoccolino in pvc rigido, altezza 100 mm con raccordo a pavimento da 15 mm, posto in opera con idoneo collante | m | 3.65 | 28 |  | 72
A14055 | Zoccolino in cotto con bordo arrotondato, dimensioni 8 ÷ 9 x 30 mm, spessore 15 mm, posto in opera con idoneo collante | m | 7.98 | 43 |  | 57
A14056 | Zoccolino in cotto tipo "a mano" con bordo arrotondato, dimensioni 8 x 30 mm, spessore 15 mm, posto in opera con malta bastarda | m | 11.34 | 31 |  | 69