## A17
| A17. OPERE DA PITTORE |  |  | % MO | % NO | % MT
AVVERTENZE
Le tinteggiature ed i rivestimenti di pareti, soffitti, volte ecc. si misurano secondo le superfici effettive, senza però tenere conto delle superfici laterali di risalti, lesene o simili che abbiano sporgenze non superiori a 5 cm. Per muri di spessore superiore a 15 cm le superfici tinteggiate o rivestite si valutano vuoto per pieno, a compenso delle riquadrature dei vani, che non vengono computate a parte: si detraggono tuttavia i vuoti aventi superfici superiori a 4,00 m2 cadauno, computando a parte le relative riquadrature. Per muri fino allo spessore di 15 cm si detraggono invece i vuoti di qualsiasi dimensione, computando a parte le relative riquadrature. Sulle opere metalliche, in legno o simili, si valutano convenzionalmente applicando i seguenti coefficienti alle superfici dei singoli elementi di cui appresso: a) per le porte, bussole e simili, si computerà due volte la luce netta dell'infisso, oltre alla mostra e allo sguincio, se ci sono, non detraendo l’eventuale superficie del vetro. E' compresa con ciò anche la verniciatura del telaio per muri grossi o del cassettoncino tipo romano per tramezzi o dell'imbotto tipo lombardo, pure per tramezzi. La misurazione della mostra o dello sguincio sarà eseguita in proiezione su piano verticale parallelo a quello medio della bussola (chiusa) senza tenere conto di sagome, risalti o risvolti; b) per le finestre senza persiane, ma con controsportelli, si computerà tre volte la luce netta dell'infisso, essendo cosi compensata anche la coloritura dei controsportelli e del telaio (o cassettone); c) per le finestre senza persiane e senza controsportelli si computerà una volta sola la luce netta dell'infisso, comprendendo con ciò anche la coloritura della soglia e del telaio (o cassettone); d) per le persiane comuni si computerà tre volte la luce netta dell'infisso, comprendendo con ciò anche la coloritura del telaio; e) per le persiane avvolgibili si computerà due volte e mezzo la luce netta dell'infisso, comprendendo con ciò anche la coloritura del telaio ed apparecchio a sporgere, salvo il pagamento a parte della coloritura del cassettoncino coprirullo; f) per il cassettone completo, cioè con controsportelli e persiane, montati su cassettone, si computerà sei volte la luce netta dell'infisso, comprendendo con ciò anche la coloritura del cassettone e della soglia; g) per le opere in ferro semplici e senza ornati, quali finestre grandi a vetrate e lucernari, serrande avvolgibili a maglia, infissi di vetrine per negozi, saranno computati i tre quarti della loro superficie complessiva, misurata sempre in proiezione, ritenendo così compensata la coloritura dei sostegni, grappe e simili accessori, dei quali non si terrà conto alcuno nella misurazione; h) per le opere in ferro di tipo normale a disegno, quali ringhiere, cancelli anche riducibili, inferriate e simili, sarà computata una volta l'intera loro superficie, misurata con le norme e con le conclusioni di cui alla lettera precedente; i) per le opere in ferro ornate, cioè come alla lettera precedente, ma con ornati ricchissimi, nonché per le pareti metalliche e le lamiere stirate, sarà computata una volta e mezzo la loro superficie, misurata come sopra; l) per le serrande da bottega in lamiera ondulata o ad elementi di lamiera, sarà computata tre volte la luce netta del vano, misurato, in altezza, tra la soglia e la battitura della serranda, intendendo con ciò compensato anche la coloritura della superficie con la vista; m) i radiatori dei termosifoni saranno pagati ad elemento, indipendentemente dal numero delle colonne di ogni elemento e dalla loro altezza. Tutte le coloriture o verniciature s'intendono eseguite su ambo le facce e con i rispettivi prezzi di elenco si intende altresì compensata la coloritura, o verniciatura di nottole, braccialetti e simili accessori.
PREPARAZIONE SOTTOFONDI MURARI
A17001 | Preparazione del fondo di superfici murarie interne con applicazione a pennello di isolante acrilico all'acqua | mq | 1.9 | 71 |  | 29
A17002 | Stuccatura saltuaria e parziale di superfici interne, compresa scartavetratura delle parti stuccate: | mq | 5.1
A17002a | tra il 10 % e il 20% del totale, da valutare al mq per l'intera superficie | mq | 5.16 | 67 |  | 33
A17002b | puntuale fino ad un massimo di 25 cmq, da valutare a singolo intervento | cad | 5.85 | 71 |  | 29
A17003 | Rasatura di vecchi intonaci civili, compresa la scartavetratura, per dare le superfici perfettamente pronte alla pitturazione | mq | 13.56 | 55 |  | 45
A17004 | Fondo fissante ed isolante a base di silicato di potassio, applicato a pennello | mq | 2.22 | 70 |  | 30
A17005 | Fondo isolante ai siliconi per cemento e mattoni a vista, incolore, applicato a pennello | mq | 6.98 | 54 |  | 46
A17006 | Fondo fissante, ancorante ed isolante a base di silicato di potassio ed inerti minerali, a norma DIN 18363, idoneo per superfici miste (minerali ed organiche), applicato a pennello | mq | 5.21 | 37 |  | 63
A17007 | Trattamento idrorepellente di superfici lapidee porose quali intonaci, cotti, arenarie mediante impregnazione totale con più mani di prodotto a base di resine silossaniche in solvente, applicato a pennello, a rullo o a spruzzo | mq | 11.54 | 35 |  | 65
TINTEGGIATURE A CALCE
Tinteggiatura a calce di superfici esclusa la preparazione delle stesse:
A17008 | su superfici interne:
A17008a | imprimitura ad una mano eseguita a pennello | mq | 1.67 | 93 |  | 7
A17008b | per ogni strato a coprire eseguito a pennello | mq | 2.25 | 90 |  | 10
A17009 | su superfici esterne:
A17009a | imprimitura ad una mano eseguita a pennello | mq | 1.98 | 94 |  | 6
A17009b | per ogni strato a coprire eseguito a pennello | mq | 2.66 | 91 |  | 9
TINTEGGIATURE A TEMPERA
A17010 | Tinteggiatura a tempera di superfici esclusa la preparazione delle stesse mediante rasatura e imprimitura:
A17010a | compenso per due mani a coprire | mq | 4.6 | 88 |  | 12
A17010b | compenso per uno strato in più | mq | 2 | 86 |  | 14
TINTEGGIATURE CON IDROPITTURA
Tinteggiatura con idropittura di superfici a tre mani a coprire, esclusa la preparazione delle stesse:
A17011 | su superfici interne:
A17011a | con idropittura traspirante | mq | 7.12 | 85 |  | 15
A17011b | con idropittura traspirante e idrorepellente | mq | 7.43 | 82 |  | 18
A17011c | con idropittura lavabile | mq | 8 | 76 |  | 24
A17012 | su superfici esterne:
A17012a | con idropittura traspirante | mq | 8.33 | 87 |  | 13
A17012b | con idropittura traspirante e idrorepellente | mq | 8.64 | 84 |  | 16
A17012c | con idropittura lavabile | mq | 9.21 | 79 |  | 21
A17013 | Tinteggiatura con idropittura per interni con proprietà anallergiche, a finitura opaca, altamente resistente al lavaggio, esente da solventi e sostanze organiche volatili, applicata in due mani a pennello, a rullo o a spruzzo su intonaco preventivamente preparato, da valutarsi a parte:
A17013a | bianca | mq | 11.96 | 78 |  | 22
A17013b | colorata | mq | 12.52 | 75 |  | 25
TINTEGGIATURE CON SMALTI MURALI
A17014 | Tinteggiatura con smalti murali, a due mani a coprire, esclusa la preparazione delle superfici con rasatura, stuccatura e imprimitura:
A17014a | con idrosmalto brillante | mq | 14.53 | 71 |  | 29
A17014b | con idrosmalto satinato | mq | 15.1 | 68 |  | 32
A17014c | con smalto oleosintetico opaco | mq | 14.59 | 71 |  | 29
A17014d | con smalto oleosintetico brillante | mq | 14.21 | 73 |  | 27
TINTEGGIATURE CON PITTURE AI SILICATI
A17015 | Pittura minerale a base di silicato di potassio e farina di quarzo, secondo norma DIN 18363, per esterni a finitura opaca, ad elevato potere riempitivo e permeabilità al vapore, applicata a pennello su supporto preparato:
A17015a | bianca | mq | 14.71 | 51 |  | 49
A17015b | colorata | mq | 15.65 | 48 |  | 52
A17016 | Pittura minerale a base di silicato di potassio con particelle di nano-quarzo, resistente alle infestazioni di alghe e funghi, ad elevata stabilità allo sfarinamento e basso rischio di efflorescenze, applicata in due mani a pennello o rullo, esclusa la preparazione del fondo:
A17016a | bianca | mq | 15.09 | 62 |  | 38
A17016b | colorata | mq | 16.01 | 58 |  | 42
A17017 | Rivestimento minerale a base di silicato di potassio ad effetto granulato, granulometria 0,5 ÷ 1,5 mm, a finitura rustica opaca, ad elevata resistenza agli agenti atmosferici e permeabilità al vapore, applicato a spatola, esclusa la preparazione del supporto:
A17017a | bianco | mq | 14.38 | 52 |  | 48
A17017b | colorato | mq | 15.79 | 47 |  | 53
A17018 | Rivestimento minerale a spessore ai silicati di potassio, spatolato, rustico, altamente traspirante, a finitura opaca, granulometria:
A17018a | 1,5 mm | mq | 22.83 | 41 |  | 59
A17018b | 2,0 mm | mq | 24.83 | 38 |  | 62
A17018c | 3,0 mm | mq | 27.32 | 34 |  | 66
TINTEGGIATURE CON PITTURE AI SILOSSANI
A17019 | Tinteggiatura con idropittura a base di resine silossaniche in dispersione acquosa a finitura opaca, per esterni, resistente alla luce, ad elevata permeabilità al vapore acqueo, applicata a pennello a due mani su supporto preparato:
A17019a | bianca | mq | 13.27 | 79 |  | 21
A17019b | colorata | mq | 14.01 | 75 |  | 25
A17020 | Tinteggiatura con idropittura a base di resine silossaniche in dispersione acquosa a finitura opaca, per ripristino e manutenzione di superfici esterne cavillate, sistemi termoisolanti, pitture e rivestimenti murali in genere, ad elevata flessibilità, idrorepellenza e permeabilità al vapore, applicata a pennello a due mani su supporto preparato:
A17020a | bianca | mq | 15.63 | 67 |  | 33
A17020b | colorata | mq | 17.17 | 61 |  | 39
A17021 | Pittura in dispersione a base di resine silossaniche con particelle di nano-quarzo, con caratteristiche di alta traspirabilità ed idrorepellenza, elevato effetto antimuffa, applicata a due mani a pennello o rullo, esclusa la preparazione del fondo:
A17021a | bianca | mq | 17.38 | 54 |  | 46
A17021b | colorata | mq | 18.74 | 50 |  | 50
A17022 | Rivestimento a spessore a base di resine silossaniche con particelle di nano-quarzo, ad elevata brillantezza e stabilità del colore, specifico per sistemi a cappotto, granulometria:
A17022a | 1,5 mm | mq | 20.65 | 45 |  | 55
A17022b | 2,0 mm | mq | 21.31 | 44 |  | 56
A17022c | 3,0 mm | mq | 21.98 | 42 |  | 58
TINTEGGIATURE CON PITTURE METILSILICONICHE
A17023 | Pittura metilsiliconica, non pellicolante, ad acqua, con particelle di nano-quarzo, ad elevata resistenza, durabilità, pulizia e brillantezza del colore, alto potere diffusivo ed idrorepellenza, applicata a due mani a pennello, rullo o spruzzo, esclusa la preparazione del fondo:
A17023a | bianca | mq | 16.62 | 56 |  | 44
A17023b | colorata | mq | 18.04 | 52 |  | 48
PITTURE INTUMESCENTI PER LA PROTEZIONE E LA RESISTENZA AL FUOCO
Pittura intumescente monocomponente bianca in emulsione acquosa a base di resine sintetiche per la resistenza al fuoco applicata a spruzzo con pompa ad alta pressione su superfici già preventivamente preparate:
A17024 | per protezione di elementi in acciaio:
A17024a | per classe REI 30 | mq | 14.07 | 39 |  | 61
A17024b | per classe REI 60 | mq | 21.67 | 40 |  | 60
A17025 | per protezione elementi in calcestruzzo o in muratura:
A17025a | per classe REI 60 | mq | 15.2 | 43 |  | 57
A17025b | per classe REI 90 | mq | 18.56 | 44 |  | 56
A17025c | per classe REI 120 | mq | 22.79 | 43 |  | 57
A17026 | Pittura intumescente bicomponente trasparente in emulsione acquosa per la protezione al fuoco classe 1 di elementi in legno, applicata a spruzzo con pompe ad alta pressione ad una mano su superfici già preventivamente preparate | mq | 12.25 | 54 |  | 46
TINTEGGIATURE AD EFFETTO FOTOCATALITICO
A17027 | Tinteggiatura con pittura lavabile per interni ad effetto fotocatalitico, libera da emissioni, ad elevato potere coprente, contro la proliferazione di batteri, con capacità di eliminare i cattivi odori derivanti dalla presenza di sostanze organiche, applicata in due mani a pennello, a rullo o a spruzzo, esclusa la preparazione del fondo:
A17027a | bianca | mq | 13.35 | 70 |  | 30
A17027b | colorata | mq | 14.16 | 66 |  | 34
RIVESTIMENTI
A17028 | Rivestimento elastico colorato a base di resine acriliche in dispersione acquosa, superficie satinata, con fattore di aderenza al calcestruzzo > 2.0 Mpa (Adesione Tester ASTM), applicato in due mani a pennello o a spruzzo, previa applicazione di primer acrilico in solvente, da valutarsi a parte | mq | 10.79 | 51 |  | 49
Rivestimento plastico con quarzo finissimo, applicato a rullo su adeguato sottofondo da pagarsi a parte:
A17029 | per interni:
A17029a | a finitura lamata | mq | 8.14 | 67 |  | 33
A17029b | a finitura opaca liscia o bucciata fine | mq | 11.08 | 68 |  | 32
A17029c | a finitura opaca bucciata media | mq | 10.67 | 71 |  | 29
A17029d | a finitura lucida bucciata media | mq | 12.15 | 62 |  | 38
A17030 | per esterni:
A17030a | a finitura lamata | mq | 7.45 | 64 |  | 36
A17030b | a finitura opaca liscia o bucciata fine | mq | 9.71 | 64 |  | 36
A17030c | a finitura opaca bucciata media | mq | 9.3 | 66 |  | 34
Rivestimento plastico a base di resine sintetiche ed inerti, applicato a frattazzo su adeguato sottofondo da pagarsi a parte:
A17031 | superficie granulare, per interni:
A17031a | con granulometria fine per spessore finale di 1 mm | mq | 21.86 | 53 |  | 47
A17031b | con granulometria media per spessore finale di 1,5 mm | mq | 15.63 | 75 |  | 25
A17031c | con granulometria grossa per spessore finale di 2 mm | mq | 17.62 | 66 |  | 34
A17032 | superficie granulare, per esterni
A17032a | con granulometria fine per spessore finale di 1 mm | mq | 18.43 | 45 |  | 55
A17032b | con granulometria media per spessore finale di 1,5 mm | mq | 12.2 | 67 |  | 33
A17032c | con granulometria grossa per spessore finale di 2 mm | mq | 14.19 | 58 |  | 42
A17033 | superficie graffiata, per interni:
A17033a | con granulometria media, per spessore di 2 mm | mq | 18.67 | 62 |  | 38
A17033b | con granulometria grossa, per spessore di 2,5 mm | mq | 20.38 | 57 |  | 43
A17034 | superficie graffiata, per esterni:
A17034a | con granulometria media, per spessore di 2 mm | mq | 15.24 | 54 |  | 46
A17034b | con granulometria grossa, per spessore di 2,5 mm | mq | 16.95 | 49 |  | 51
A17035 | Rivestimento plastico granigliato a base di resine sintetiche e graniglia di marmo, per interni ed esterni, applicato su adeguato sottofondo da pagarsi a parte:
A17035a | granulometria fine, per spessore 1,5 mm | mq | 26.29 | 52 |  | 48
A17035b | granulometria media, per spessore 2 mm | mq | 38.2 | 36 |  | 64
A17036 | Rivestimento per esterni con pittura acrilica al quarzo in dispersione acquosa monocomponente, data in due mani previa mano di fissativo acrilico ad acqua, da pagarsi a parte | mq | 8.36 | 66 |  | 34
A17037 | Finitura e protezione di superfici orizzontali o verticali, esterne o interne, mediante applicazione a spruzzo di miscela di granulato di sughero (con granulometria fra 0,5 e 1 mm) con il 96% di sughero in applicazione completamente asciutta, resine acriliche al 48%, grassi vegetali ed acqua, idrorepellente, superficie finita assolutamente non plastica o con questa parvenza bensì porosa con traspirabilità al 75%, resistente a temperature da -40 °C a +200 °C per spessore medio compreso fra 2,5 e 3 mm | mq | 40.5 | 36 | 4 | 60
TINTEGGIATURE E RIVESTIMENTI CON EFFETTI DECORATIVI
A17038 | Laccatura a smalto oleosintetico applicato a pennello in tre mani dopo due mani di isolante, previa preparazione della superficie da pagarsi a parte | mq | 37.56 | 89 |  | 11
A17039 | Tinteggiatura di parete con due mani di pittura acrilica all'acqua, lavabile, applicata a pennello dopo due mani di isolante, previa preparazione della superficie da pagarsi a parte, per avere, ad opera finita, un effetto vellutato | mq | 16.4 | 91 |  | 9
A17040 | Rivestimento decorativo a due mani ad effetto multicolore a base di resine acriliche in dispersione acquosa, lavabile, applicato a spruzzo dopo due mani di isolante, previa preparazione della superficie da pagarsi a parte | mq | 40.07 | 80 |  | 20
A17041 | Rivestimento decorativo ad effetto spatolato a base di resine acriliche in dispersione acquosa, lavabile, effettuato con applicazione di due mani a spatola dopo due mani isolante, previa preparazione della superficie da pagarsi a parte | mq | 39.24 | 86 |  | 14
A17042 | Rivestimento con pittura leggermente ruvida a base di latte di calce e di leganti organici, con effetto nuvolato o pennellato mediante applicazione a pennello di due mani di fondo e successiva mano di velatura a frattazzo in spugna o a pennello, su adeguato sottofondo | mq | 38.09 | 84 |  | 16
A17043 | Rivestimento a stucco tipo veneziano lucido, in due mani di fondo e due di finitura applicate a spatola dopo una mano di isolante, su superficie adeguatamente preparata da pagarsi a parte | mq | 66.68 | 87 |  | 13
A17044 | Finitura trasparente protettiva per rivestimento a stucco tipo veneziano applicata a pennello | mq | 6.57 | 85 |  | 15
A17045 | Rivestimento decorativo a stucco minerale a base di grassello di calce applicato dopo una mano di fondo isolante e aggrappante su superficie preventivamente preparata, da pagarsi a parte:
A17045a | effetto calce patinata, applicato a pennello | mq | 28.84 | 85 |  | 15
A17045b | effetto stucco lucido, applicato a spatola | mq | 44.56 | 89 |  | 11
A17045c | effetto marmorino, applicato a spatola | mq | 65.87 | 73 |  | 27
RIVESTIMENTI TERMOCERAMICI
A17046 | Rivestimento termoceramico con effetti endotermici, per superfici interne in calcestruzzo, fibrocemento, intonaci, lavabile, idrorepellente e nicotina-repellente, ad elevata elasticità, avente capacità di filtraggio dei raggi infrarossi e seminfrarossi a base di corpuscoli in ceramica-silicio, resine, pigmenti e acqua, non inquinante e non tossico, resistente al fuoco (classe B1), traspirante, atto ad assicurare idoneo miglioramento del comfort termico, con resistenza alla penetrazione di liquidi, con caratteristiche di conduttività e resistenza termica, elevata resistenza all'acqua e al gelo, permeabilità al vapore, idoneo per green building, dato in opera per uno spessore di 0,3 mm, dopo stesura di sottofondo fissativo compreso, previa rimozione di parti non ancorate a regola d'arte, pulitura, spolveratura, escluse le operazioni di ripristino e preparazione del supporto da compensarsi a parte | mq | 13.39 | 56 |  | 44
A17047 | Rivestimento termoceramico con effetti endotermici, per superfici esterne, con caratteristiche di elasticità dopo stagionatura, avente capacità di filtraggio dei raggi infrarossi e seminfrarossi a base di corpuscoli in ceramica-silicio, acrilidi UV-reticolanti, resine, pigmenti e acqua, non inquinante e non tossico, resistente al fuoco (classe B1), traspirante, con resistenza alla penetrazione dei liquidi, con caratteristiche di conduttività termica, resistenza all'ozono, resistenza termica, resistenza all'acqua e al gelo, elevata permeabilità al vapore; atta ad assicurare una significativa diminuzione del valore della trasmittanza "U", con conseguente risparmio energetico, certificabile con apposita documentazione di calcolo, idoneo per green building, dato in opera per uno spessore di 0,3 mm, dopo stesura di sottofondo fissativo compreso, previa rimozione di parti non ancorate a regola d'arte, pulitura, spolveratura, escluse le operazioni di ripristino e preparazione del supporto da compensarsi a parte | mq | 16.67 | 45 |  | 55
TINTEGGIATURE ANTISCRITTA ED ANTIAFFISSIONE
A17048 | Tinteggiatura di superfici con trattamento idrorepellente antiscritta e antiaffissioni, applicabile su qualsiasi supporto, eseguita con una passata di vernice trasparente antiscritta isocianica bicomponente compreso ogni onere e magistero per dare il lavoro a perfetta regola d'arte | mq | 9.71 | 6 |  | 94
VERNICIATURE SU LEGNO
A17049 | Preparazione di superficie in legno con:
A17049a | stuccatura con stucco all'acqua e rasatura compreso ogni onere e magistero per dare la superficie perfettamente pronta alla pittura ed alla verniciatura | mq | 8.76 | 57 |  | 43
A17049b | carteggiatura e abrasivatura per uniformare i fondi | mq | 3.07 | 85 |  | 15
A17050 | Fondo applicato a pennello in una mano su superfici in legno già preparate, prima di procedere a stuccature, rasature o pitturazioni:
A17050a | con impregnante protettivo idrorepellente, antitarlo, fungicida | mq | 4.27 | 61 |  | 39
A17050b | con olio di lino cotto | mq | 4.02 | 65 |  | 35
A17051 | Pittura a smalto, su superfici in legno già preparate, in colori correnti chiari a due mani a coprire con:
A17051a | smalto oleosintetico opaco | mq | 18.45 | 63 |  | 37
A17051b | smalto oleosintetico brillante | mq | 17.77 | 65 |  | 35
A17052 | Verniciatura trasparente, a due mani, su superfici in legno già preparate:
A17052a | trasparente brillante sintetica | mq | 20.72 | 56 |  | 44
A17052b | trasparente satinata poliuretanica | mq | 20.72 | 56 |  | 44
VERNICIATURE SU FERRO
A17053 | Preparazione di infissi e opere in ferro comprendente:
A17053a | carteggiatura e pulitura con impiego di spazzola metallica | mq | 2.32 | 100
A17053b | brossatura meccanica con impiego di smerigliatrici, spazzole rotanti e molatrici, di superfici arrugginite | mq | 9.58 | 100
A17053c | sabbiature commerciali | mq | 15.88 | 73 | 3 | 24
A17053d | sabbiatura a metallo bianco | mq | 23.76 | 80 | 4 | 16
A17053e | picchiettature | mq | 10.32 | 100
A17053f | sgrassaggio con solvente | mq | 7.1 | 81 |  | 19
A17053g | stuccatura parziale con stucco sintetico compresa carteggiatura delle parti stuccate | mq | 9.36 | 52 |  | 48
A17053h | rasatura con stucco sintetico di superfici già preparate, compresa abrasivatura | mq | 15.6 | 71 |  | 29
A17054 | Fondo antiruggine a finitura opaca, bianca, applicato a pennello su manufatti, da conteggiare a metro lineare:
A17054a | fino a 3 cm di diametro | m | 1.41 | 86 |  | 14
A17054b | fino a 5 cm di diametro | m | 2.19 | 86 |  | 14
A17054c | fino a 10 cm di diametro | m | 3.8 | 85 |  | 15
A17054d | fino a 15 cm di diametro | m | 4.9 | 83 |  | 17
A17055 | Fondo antiruggine al minio di piombo applicato a pennello su superfici già preparate:
A17055a | su infissi e opere in ferro, valutato al mq | mq | 7.27 | 63 |  | 37
A17055b | su radiatori di calore, con elementi a colonnina, valutato ad elemento | cad | 6.08 | 91 |  | 9
A17056 | Verniciatura a smalto in colori correnti chiari per opere in ferro, applicato a pennello in due mani a coprire, e ogni altro mezzo d'opera, onere e magistero per dare il lavoro finito a regola d'arte:
A17056a | smalto oleosintetico opaco | mq | 17.19 | 81 |  | 19
A17056b | smalto oleosintetico brillante | mq | 16.86 | 82 |  | 18
A17056c | smalto sintetico satinato | mq | 19.31 | 72 |  | 28
A17057 | Verniciatura con smalto oleosintetico opaco, su manufatti in ferro, da conteggiare a metro lineare, applicata a pennello in due mani a coprire:
A17057a | fino a 3 cm di diametro | m | 3.27 | 93 |  | 7
A17057b | fino a 5 cm di diametro | m | 5.12 | 92 |  | 8
A17057c | fino a 10 cm di diametro | m | 8.89 | 91 |  | 9
A17057d | fino a 15 cm di diametro | m | 11.31 | 89 |  | 11
A17058 | Verniciatura con smalto oleosintetico brillante, su manufatti in ferro, da conteggiare a metro lineare, applicato a pennello in due mani a coprire:
A17058a | fino a 3 cm di diametro | m | 3.32 | 91 |  | 9
A17058b | fino a 5 cm di diametro | m | 5.18 | 91 |  | 9
A17058c | fino a 10 cm di diametro | m | 9.03 | 90 |  | 10
A17058d | fino a 15 cm di diametro | m | 11.52 | 88 |  | 12
A17059 | Verniciatura con smalto sintetico satinato, su manufatti in ferro, da conteggiare a metro lineare, applicato a pennello in due mani a coprire:
A17059a | fino a 3 cm diametro | m | 3.55 | 85 |  | 15
A17059b | fino a 5 cm diametro | m | 5.56 | 85 |  | 15
A17059c | fino a 10 cm diametro | m | 9.8 | 83 |  | 17
A17059d | fino a 15 cm diametro | m | 12.67 | 80 |  | 20
A17060 | Verniciatura di radiatori di calore, ad elementi a colonnina, con smalto in colori correnti chiari, in due mani a coprire, previa applicazione di una mano di antiruggine da conteggiarsi a parte, valutata ad elemento | cad | 14.47 | 96 |  | 4
TAPPEZZERIE
A17061 | Preparazione di parete per l'applicazione di tappezzeria con una mano di fissativo a base di resine acriliche | mq | 1.84 | 94 |  | 6
Carta da parati applicata mediante incollaggio su pareti previamente preparate:
A17062 | carta in rolli da 10 x 0,53 m:
A17062a | fodera | mq | 4.46 | 78 |  | 22
A17062b | lavabile | mq | 13.34 | 64 |  | 36
A17062c | a stampa tradizionale | mq | 17.23 | 50 |  | 50
A17062d | duplex a stampa rotocalco | mq | 13.98 | 61 |  | 39
A17062e | serigrafico espanso | mq | 14.37 | 60 |  | 40
A17063 | vinilico:
A17063a | su cotone | mq | 19.51 | 47 |  | 53
A17063b | su fibre sintetiche | mq | 18.57 | 49 |  | 51
A17063c | su carta | mq | 15.6 | 58 |  | 42
A17064 | paglia naturale | mq | 25.39 | 45 |  | 55
A17065 | lamina di alluminio su supporto di carta | mq | 41.76 | 27 |  | 73