## A07
| A07. TETTI E OPERE DA LATTONIERE |  |  | % MO | % NO | % MT
AVVERTENZE
TETTI, MANTI DI COPERTURA Le opere vengono valutate a volume o a superficie secondo le indicazioni delle singole voci. Nella misurazione a superficie non si tiene conto degli abbaini, che vengono ragguagliati a semplici falde piane, né si detraggono le superfici delle zone occupate da comignoli, ciminiere, lucernari ecc. purché singolarmente non superino un metro quadrato. Nei prezzi delle opere sono escluse le lastre di piombo, ferro o zinco per grandi converse, ecc. da porsi alle estremità delle falde intorno ai lucernari, comignoli ecc. da remunerarsi con i prezzi indicati nelle apposite voci. Nei prezzi delle grosse armature e delle piccole orditure in legno sono compensate le ferramenta, catramatura, chioderia, staffe, bulloni, cravatte ecc. La misurazione delle coperture eseguite con pannelli e lastre sarà riferita alla superficie effettiva, senza tener conto delle sovrapposizioni.
OPERE DA LATTONIERE Le opere da lattoniere quali canali di gronda, scossaline, converse, pluviali, ecc. saranno misurate a pezzo o a metro secondo quanto specificato nelle singole voci. I canali di gronda e i tubi pluviali in lamiera saranno misurati a m in opera, senza cioè tener conto delle parti sovrapposte, intendendosi non compresa nei rispettivi prezzi di elenco la fornitura e posa in opera di staffe e cravatte, che saranno pagate a parte coi prezzi di Elenco. I pezzi speciali sono compensati a parte e valutati cadauno.
STRUTTURE IN LEGNO
Grossa orditura di tetto in legno di abete, fornita e posta in opera, lavorata all'ascia e alla sega, compreso la grossa chioderia e l'eventuale occorrente ferramenta di staffatura nonché la spalmatura con carbolineum o simili delle parti da murare:
A07001 | con travi uso Trieste:
A07001a | a struttura composta (capriate, puntoni) | mc | 1340.97 | 71 |  | 29
A07001b | a struttura semplice (arcarecci e terzere) | mc | 862.52 | 63 | 1 | 36
A07002 | con travi a spigoli vivi:
A07002a | a struttura composta (capriate, puntoni) | mc | 1523.91 | 62 |  | 38
A07002b | a struttura semplice (arcarecci e terzere) | mc | 1044.06 | 52 | 1 | 47
A07003 | Grossa orditura di tetto in legno di castagno, fornita e posta in opera, squadrata con l'ascia a sezione pressoché uniforme, compreso la grossa chioderia e l'eventuale occorrente ferramenta di staffatura nonché la spalmatura con carbolineum o simili delle parti da murare:
A07003a | a struttura composta (capriate, puntoni) | mc | 2073.69 | 46 |  | 54
A07003b | a struttura semplice (arcarecci e terzere) | mc | 1568.72 | 35 |  | 65
A07004 | Piccola orditura, fornita e posta in opera compresa l'intestatura, la muratura delle testate e la chiodatura alla struttura sottostante:
A07004a | in legname di abete | mc | 1152.05 | 68 |  | 32
A07004b | in legname di castagno | mc | 1547.7 | 56 |  | 44
A07005 | Formazione di palombello di gronda con sagoma a disegno, eseguito a mano e con l'ausilio di sega a nastro | cad | 8.71 | 97 |  | 3
A07006 | Listello in legno di castagno o larice della sezione di 5 x 3 cm (pedagnola) per terminale del pianellato o del tavolato in estremità alle palombelle di gronda | m | 5.7 | 84 |  | 16
A07007 | Struttura prefabbricata in legno lamellare, nel rispetto della normativa vigente, utilizzando legname appartenente alla I classe di qualità prevista dalla normativa, incollato con prodotti a base di resine sintetiche ed impregnato, strutture a vista piallate; compresi i giunti, gli attacchi metallici e la ferramenta necessaria per dare la struttura in opera:
A07007a | per struttura composta (capriate, puntoni) o in travi curvilinee | mc | 2046.57 | 45 |  | 55
A07007b | per struttura semplice (arcarecci e correntini) | mc | 1507.49 | 40 | 1 | 59
OPERE COMPLEMENTARI
A07008 | Antiparassitario liquido applicato per la prevenzione e la conservazione delle strutture lignee mediante accurata pulizia delle superfici da trattare con scortecciatore o cartavetro, stesura a tre passate intervallate per favorire il massimo assorbimento del prodotto ed ogni altro onere e magistero per realizzare l'intervento a perfetta regola d'arte:
A07008a | con vernice antitarlo funghicida | mq | 15.67 | 63 |  | 37
A07008b | con vernice antitarlo a finitura cerata | mq | 16.2 | 61 |  | 39
A07009 | Strato di cera solida sciolta con opportuni diluenti e applicata con panno | mq | 11.95 | 92 |  | 8
A07010 | Mordente di noce diluito con olio di lino cotto applicato a pennello mediante due passate su legname in vista | mq | 8.82 | 63 |  | 37
PREPARAZIONE PIANO DI POSA
A07011 | Pianellato in laterizio con colla di calce su struttura lignea già predisposta:
A07011a | con pianelle tipo a mano 12 x 25 x 2,5 cm | mq | 35.43 | 56 |  | 44
A07011b | con tavelle | mq | 17.25 | 61 |  | 39
A07012 | Tavolato in legno di abete a vista per falde di tetto dello spessore di 2,5 ÷ 3,00 cm, lavorato a fili paralleli, fornito e posto in opera comprese battentatura e piallatura | mq | 35.29 | 66 |  | 34
A07013 | Tavolato in legno di castagno a vista dello spessore di 2,5 ÷ 3,00 cm, lavorato a fili paralleli, fornito e posto in opera compresa la piallatura, per falde di tetto, compresa battentatura | mq | 46.85 | 62 |  | 38
A07014 | Rete sintetica per armatura della camicia di malta fornita e posta in opera con incollaggio a mezzo fazzolettini di guaina saldati al sottostante manto impermeabile | mq | 3.81 | 65 |  | 35
A07015 | Camicia di malta bastarda per formazione del piano di posa del manto di copertura, da cm 1,5 ÷ 2 cm, disposta su superfici inclinate, compreso fasce, tirata con il regolo stretto | mq | 11.93 | 87 |  | 12
MANTI DI COPERTURA IN TEGOLE
A07016 | Manto di copertura a tegole in laterizio, disposto su piani predisposti, compreso murature accessorie di colmi, diagonali, filari saltuari e rasatura perimetrale:
A07016a | alla romana con tegola piana e coppo | mq | 40.05 | 59 |  | 41
A07016b | con canale e coppo | mq | 36.51 | 65 |  | 35
A07016c | con tegole marsigliesi, portoghesi o olandesi | mq | 27.25 | 70 |  | 30
Manto di copertura con tegole in cemento colorato, superficie trattata con cariche minerali, disposte su piani predisposti, compreso murature accessorie di colmi, diagonali, filari saltuari e rasatura perimetrale:
A07017 | coppo (7,5 pz/mq):
A07017a | liscio | mq | 30.91 | 44 |  | 56
A07017b | antichizzato | mq | 34.61 | 40 |  | 60
A07018 | coppo di Grecia o di Francia (10 pz/mq):
A07018a | liscio | mq | 29.55 | 50 |  | 50
A07018b | antichizzato | mq | 33.35 | 45 |  | 55
A07019 | doppia romana (10 pz/mq):
A07019a | liscia | mq | 29.55 | 50 |  | 50
A07019b | granulata | mq | 31.96 | 46 |  | 53
A07020 | liscia effetto ardesia (10 pz/mq) | mq | 35.12 | 42 |  | 58
Copertura a tetto con tegole bituminose, a spiovente o a padiglione con pendenza minima del 5%, poste in opera su struttura lignea o cementizia previa applicazione di idonea membrana impermeabile bituminosa da pagare a parte, esclusa la posa di gronde e scossaline:
A07021 | con rivestimento granigliato, dimensioni 100 x 34 cm:
A07021a | bordo tondo, 10,7 kg/mq | mq | 24.19 | 49 |  | 51
A07021b | bordo rettangolare, 10,7 kg/mq | mq | 22.7 | 52 |  | 48
A07021c | bordo esagonale, 9 kg/mq | mq | 22.51 | 53 |  | 47
A07022 | con rivestimento in rame, dimensioni 100 x 34 cm:
A07022a | bordo tondo, 10,7 kg/mq | mq | 51.67 | 23 |  | 77
A07022b | bordo rettangolare, 16,6 kg/mq | mq | 81.94 | 14 |  | 86
A07023 | Copertura a tetto ventilato ed ancorato a secco senza l'utilizzo di malta o schiume, secondo la norma UNI 9460, con camera di ventilazione pari a 600 cmq/m, costituita da elementi di sopralzo puntiformi per i coppi canale, mediante piedini distanziatori in polipropilene copolimero additivato ai raggi UVA, di forma trapezoidale con dimensioni di base 8 x 5,5 cm ed altezza 3,5 cm e con struttura ad alette interne per la continuità del passaggio d'aria, inseriti nel retro del coppo, muniti di staffa di aggancio per il coppo successivo e dentelli antiscivolo sulla loro base di appoggio e senza necessità di fissaggio meccanico su predisposto piano di posa da pagarsi a parte, supporto dei coppi sulla linea di gronda costituito da griglia di partenza parapasseri del passo di 19, 21 o 23 cm, in acciaio zincato verniciato a polveri epossidiche, di forma triangolare, spessore di 12/10, punzonata a fori quadri di 1,5 x 1,5 cm, con superficie d'ingresso d'aria pari a 400 cmq/m comprensiva di ganci in acciaio di lunghezza 12 e 13 cm rispettivamente per la prima fila di coppi e per la prima fila di canali, elemento di rompitratta in acciaio zincato, spessore di 15/10, per falde lunghe e/o molto pendenti, e ganci in acciaio di lunghezza 9 cm per l'ancoraggio dei coppi lungo lo sviluppo della falda:
A07023a | copertura a monofalda compresa fornitura e posa degli elementi in laterizio | mq | 56.16 | 41 |  | 59
A07023b | elemento di displuvio ventilato in acciaio zincato conformato ad omega dello spessore di 10/10, punzonato a fori tondi di diametro 0,4 cm per coperture a padiglione, a piramide o a "L", comprensivo degli oneri per il taglio degli elementi in laterizio | m | 16.73 | 22 |  | 78
A07023c | colmo di ventilazione in acciaio zincato verniciato a polveri epossidiche, di forma trapezoidale dello spessore di 10/10, punzonato a fori quadri di 1,5 x 1,5 cm e fori tondi di diametro 0,4 cm, munito di bandelle protettive rigide, con superficie di espulsione d'aria pari a 600 cmq/m, per coperture a capanna, a padiglione o a "L" | m | 43.36 | 9 |  | 91
A07023d | supporto dei coppi sulla linea di compluvio costituito da griglia di partenza parapasseri passo 28 cm in acciaio zincato verniciato a polveri epossidiche avente forma ad "L", dello spessore di 15/10, punzonato a fori tondi di diametro 0,5 cm, con superficie di ingresso d'aria pari a 170 cmq/m, per coperture a "L", comprensivo di ganci in acciaio zincato per l'ancoraggio delle prime file di coppi e canali, lunghezza 23 cm e diametro 3 mm e degli oneri per il taglio degli elementi in laterizio | m | 20.16 | 20 |  | 80
A07024 | Copertura a tetto ventilato ed ancorato a secco senza l'utilizzo di malta e/o schiume, secondo la norma UNI 9460, con camera di ventilazione pari a 650 cmq/m, costituito da elementi di sopralzo puntiformi per le tegole portoghesi o similari di laterizio, mediante piedini distanziatori in polipropilene copolimero additivato ai raggi UVA, di forma rettangolare con dimensioni di base 12 x 6,5 cm ed altezza 4,5 cm e con struttura ad alette interne per la continuità del passaggio d'aria, inseriti lateralmente alla tegola, muniti di aggancio per la tegola e dentelli antiscivolo sulla loro base di appoggio e senza necessità di fissaggio meccanico su predisposto piano di posa da pagarsi a parte, supporto delle tegole sulla linea di gronda costituito da griglia di partenza parapasseri in acciaio zincato verniciato a polveri epossidiche, conformata ad omega, spessore 12/10, punzonata ad "asole" di 0,5 x 5 cm, con superficie d'ingresso d'aria pari a 360 cmq/m, comprensiva di pettine parapasseri e ganci di lunghezza 10 cm, in acciaio zincato, di Ø 3,5 mm, per la prima fila di tegole, elemento di rompitratta in acciaio zincato, dello spessore di 15/10, per falde lunghe e/o molto pendenti:
A07024a | copertura a monofalda compresa fornitura e posa degli elementi in laterizio | mq | 41.46 | 45 |  | 55
A07024b | elemento di displuvio ventilato in acciaio zincato conformato ad omega dello spessore di 10/10, punzonato a fori tondi di diametro 0,4 cm per coperture a padiglione, a piramide o a "L", comprensivo degli oneri per il taglio degli elementi in laterizio | m | 16.73 | 22 |  | 78
A07024c | colmo di ventilazione in acciaio zincato verniciato a polveri epossidiche, di forma trapezoidale dello spessore di 10/10, punzonato a fori quadri di 1,5 x 1,5 cm e fori tondi di diametro 0,4 cm, munito di bandelle protettive rigide, con superficie di espulsione d'aria pari a 330 cmq/m, per coperture a capanna, a padiglione o a "L" | m | 38.49 | 10 |  | 90
COPERTURE CON MANTI IMPERMEABILI
Copertura realizzata con membrana impermeabile prodotta per successive spalmature di miscela polimerica, con particelle di metallo inglobate nelle superfici a vista, posta in opera mediante termofusione ad aria calda dei sormonti su struttura portante esistente, resistente agli agenti atmosferici e ai raggi U.V., spessore 18/10 mm, con effetto lamiera aggraffata ottenuto tramite posa con termosaldatura ad aria calda di profili piramidali decorativi dello stesso materiale:
A07025 | con finitura in rame:
A07025a | armata in rete in poliestere, mediante fissaggio meccanico lineare (con barra preforata) o puntuale (con appositi tasselli e/o viti completi di placchette di ripartizione), previa posa di elemento di separazione/regolarizzazione in geotessile non tessuto termotrattato, da computare a parte | mq | 61.41 | 17 |  | 83
A07025b | stabilizzata dimensionalmente con inserto di velo di vetro da 50 g/mq ed accoppiato sulla faccia inferiore con un feltro non tessuto di poliestere da 200 g/mq, in totale aderenza al supporto mediante incollaggio | mq | 63.64 | 16 |  | 84
A07025c | sovrapprezzo per profili piramidali decorativi | mq | 15.76 | 22 |  | 78
A07026 | con finitura in alluminio:
A07026a | armata in rete di poliestere mediante fissaggio meccanico lineare (con barra preforata) o puntuale (con appositi tasselli e/o viti completi di placchette di ripartizione), previa posa di elemento di separazione/regolarizzazione in geotessile non tessuto termotrattato, da computare a parte | mq | 55.29 | 19 |  | 81
A07026b | stabilizzata dimensionalmente con inserto di velo di vetro da 50 g/mq ed accoppiato sulla faccia inferiore con un feltro non tessuto di poliestere da 200 g/mq, in totale aderenza al supporto mediante incollaggio | mq | 57.52 | 18 |  | 82
A07026c | sovrapprezzo per profili piramidali decorativi | mq | 15.76 | 22 |  | 78
COPERTURE IN LASTRE E PANNELLI
A07027 | Copertura a tetto con lastre traslucide in poliestere rinforzato con fibra di vetro (PRFV), a spiovente o a padiglione, poste in opera su esistente struttura esclusi colmi:
A07027a | in lastre rette ondulate | mq | 20.29 | 41 |  | 59
A07027b | in lastre rette grecate | mq | 16.36 | 51 |  | 49
A07028 | Colmi e scossaline per coperture in poliestere:
A07028a | orizzontali | m | 14.29 | 17 |  | 83
A07028b | diagonali | m | 18.5 | 20 |  | 80
A07029 | Copertura in lastre di acciaio a protezione multistrato (UNI EN 14782 App. A - conformi UNI EN 508-1 - Appendice B) costituite da una lamiera di acciaio zincato strutturale (EN 10346) protetta nella faccia superiore da un rivestimento termoplastico anticorrosivo insonorizzante dello spessore di 1,5 mm e da una lamina di alluminio, nella faccia inferiore da un primer bituminoso e da una lamina di alluminio, il tutto in opera comprese sovrapposizioni e gruppi di fissaggio:
A07029a | con lamiera di acciaio zincato dello spessore di 0,5 mm | mq | 43.02 | 20 | 1 | 79
A07029b | con lamiera di acciaio zincato dello spessore di 0,6 mm | mq | 46.28 | 18 | 1 | 80
A07029c | con lamiera di acciaio zincato dello spessore di 0,8 mm | mq | 50.03 | 17 | 1 | 82
A07029d | sovrapprezzo per rivestimento esterno in lamina di alluminio preverniciata | mq | 4.81 |  |  | 100
A07029e | sovrapprezzo per rivestimento esterno in lamina di rame elettrolitico | mq | 25.06 |  |  | 100
A07029f | sovrapprezzo per lastre con raggio di curvatura su misura | % | 10
A07030 | Copertura a tetto isolato e ventilato composto da strato esterno in lamiera di acciaio zincato (EN 10147) dello spessore di 0,40 mm protetta nella faccia superiore da un rivestimento a base bituminosa dello spessore di circa 1,5 mm con funzione anticorrosiva e insonorizzante e da una lamina di alluminio naturale e nella faccia inferiore da un primer bituminoso e da una lamina di alluminio naturale, con aggetto in gronda per 5,00 cm rispetto al sottostante materiale isolante per evitare fenomeni di dilavamento e corrosione degli strati inferiori; elemento isolante in polistirene espanso sinterizzato con grafite a celle chiuse (EPS 100), reazione al fuoco Euroclasse E, sagomato per consentire la formazione di canali di ventilazione per ridurre il carico termico gravante sulla copertura; lamiera inferiore micro nervata in acciaio preverniciato di spessore 0,4 mm di colore bianco grigio:
A07030a | spessore 40 mm, trasmittanza termica 0,81 W/mqK | mq | 68.24 | 18 | 2 | 80
A07030b | spessore 50 mm, trasmittanza termica 0,50 W/mqK | mq | 69.64 | 18 | 2 | 80
A07030c | spessore 60 mm, trasmittanza termica 0,55 W/mqK | mq | 71.04 | 17 | 2 | 81
A07030d | spessore 85 mm, trasmittanza termica 0,38 W/mqK | mq | 74.53 | 16 | 2 | 82
A07030e | spessore 100 mm, trasmittanza termica 0,32 W/mqK | mq | 76.62 | 16 | 2 | 82
A07030f | spessore 110 mm, trasmittanza termica 0,30 W/mqK | mq | 78.02 | 16 | 2 | 82
A07030g | spessore 125 mm, trasmittanza termica 0,26 W/mqK | mq | 81.51 | 15 | 2 | 83
A07030h | spessore 135 mm, trasmittanza termica 0,24 W/mqK | mq | 82.91 | 15 | 2 | 83
A07030i | spessore 140 mm, trasmittanza termica 0,23 W/mqK | mq | 83.61 | 15 | 2 | 84
A07030j | spessore 150 mm, trasmittanza termica 0,22 W/mqK | mq | 85 | 14 | 2 | 84
A07030k | sovrapprezzo per verniciatura esterna lamina di alluminio | mq | 8.6 |  |  | 100
A07030l | sovrapprezzo per lastra superiore in acciaio di spessore 0,5 mm | mq | 1.9 |  |  | 100
A07030m | decremento per versione monolamiera con rivestimento inferiore in alluminio centesimale | mq | 5.5 |  |  | 100
A07031 | Copertura a tetto isolato e ventilato da realizzarsi su strutture continue costituito da: pilastrini telescopici zincati ad altezza variabile per formazione delle pendenze, disposti in maglia di circa 1,00 x 3,00 m; arcarecciatura in profilati di acciaio zincato con profilo ad Ω di spessore 2 mm e altezza minima 6 cm; lastre di copertura in acciaio a protezione multistrato rivestito superiormente da un composto a base bituminosa insonorizzante e anticorrosivo e lamina di alluminio e inferiormente da primer bituminoso e alluminio. Esclusi i canali di gronda:
A07031a | con copertura in acciaio zincato da 0,50 mm | mq | 95.48 | 44 | 1 | 55
A07031b | con copertura in acciaio zincato da 0,60 mm | mq | 98.27 | 38 | 1 | 60
A07031c | sovrapprezzo per rivestimento superiore della copertura in lamina di alluminio preverniciato | mq | 4.81 |  |  | 100
A07031d | sovrapprezzo per rivestimento superiore della copertura in rame elettrolitico | mq | 25.06 |  |  | 100
A07032 | Copertura ventilata, pendenza minima 2%, da realizzarsi su terrazze o solai inclinati, con o senza parapetto, composto da arcarecci di copertura costituiti da profilati metallici in acciaio zincato; lastre metalliche autoportanti, con giunti a labirinto simmetrico, con doppia sezione drenante minimo 800 mmq, di lunghezza su misura, anche profilate in cantiere ancorate senza perforazioni inferiormente su staffe in poliammide e fibre di vetro fissate alla struttura sottostante e superiormente con sistema ad incastro con aggraffatura preformata; l'insieme permette lo scorrimento longitudinale derivato dalle dilatazioni termiche; il tutto in opera comprese sovrapposizioni, gruppi fissaggio, oneri di trasporto, esclusi i canali di gronda:
A07032a | in alluminio preverniciato di spessore 6/10 | mq | 57.29 | 15 | 1 | 84
A07032b | in zinco-titanio di spessore 8/10 | mq | 90.08 | 9 | 1 | 90
A07032c | in rame di spessore 6/10 | mq | 148.14 | 6 |  | 94
A07032d | sovrapprezzo per sistema di ancoraggio pannelli fotovoltaici e/o solari | mq | 34.15 |  |  | 100
A07033 | Copertura isolata e ventilata realizzata su terrazze, con o senza parapetto con pendenza minima 2%, mediante formazione delle pendenze con sostegni ad altezza variabile, con sistema a vite millimetrica e capitello omnidirezionale, fissati alla struttura portante mediante tasselli ad espansione, disposti con maglia 1 x 2 m; arcarecci di copertura costituiti da profilati metallici in acciaio zincato; copertura con lastre metalliche autoportanti, con giunti a labirinto simmetrico, con doppia sezione drenante minimo 800 mmq, di lunghezza su misura, anche profilate in cantiere ancorate senza perforazioni inferiormente su staffe in poliammide e fibre di vetro fissate alla struttura sottostante e superiormente con sistema ad incastro con aggraffatura preformata; l'insieme permette lo scorrimento longitudinale derivato dalle dilatazioni termiche; il tutto in opera comprese sovrapposizioni, gruppi fissaggio, oneri di trasporto, esclusi i canali di gronda:
A07033a | in alluminio preverniciato di spessore 0,6 mm | mq | 114.28 | 40 | 1 | 59
A07033b | in zinco-titanio di spessore 0,8 mm | mq | 147.07 | 31 | 1 | 68
A07033c | in rame di spessore 0,6 mm | mq | 205.13 | 22 | 1 | 77
A07033d | sovrapprezzo per sistema di ancoraggio pannelli fotovoltaici e/o solari | mq | 34.15 |  |  | 100
A07034 | Copertura con pendenza minima 7%, isolata e ventilata da realizzarsi su terrazze, con o senza parapetto, mediante formazione delle pendenze con sostegni ad altezza variabile, con sistema a vite millimetrica e capitello omnidirezionale, fissati alla struttura portante mediante tasselli ad espansione, disposti con maglia 1 x 2 m; arcarecci di copertura costituiti da profilati metallici in acciaio zincato; copertura realizzata con lastre metalliche grecate autoportanti, ad alta resistenza, a profilo simmetrico, coibentate da uno strato di poliuretano con spessore minimo di 10 mm e densità minima di 60 kg/mc con funzione anti-condensa ed insonorizzante, protette all'intradosso da una lamina di alluminio goffrato, il tutto in opera comprese sovrapposizioni, gruppi fissaggio, oneri di trasporto, esclusi canali di gronda:
A07034a | in acciaio preverniciato di spessore 0,5 mm | mq | 94.69 | 48 | 1 | 50
A07034b | in alluminio naturale di spessore 0,6 mm | mq | 97.75 | 47 | 1 | 52
A07034c | in alluminio preverniciato di spessore 0,6 mm | mq | 99.88 | 46 | 1 | 53
A07034d | sovrapprezzo per sistema di ancoraggio pannelli fotovoltaici e/o solari | mq | 34.15 |  |  | 100
Copertura termoisolante, pendenza minima 10 %, realizzata con pannelli prodotti con sistema in continuo costituiti da rivestimento esterno in lamiera di alluminio o acciaio preverniciato con greche interasse 250 mm ed altezza 40 mm, interposto strato di schiuma isolante in poliuretano espanso di densità 35 ÷ 40 kg/mc iniettato a bassa pressione di spessore variabile, rivestimento interno liscio con micronervature con interasse 50 mm; larghezza utile del pannello pari a 1000 mm, in opera compresi i necessari elementi di completamento:
A07035 | rivestimento esterno ed interno in acciaio preverniciato spessore 0,4 mm:
A07035a | spessore isolante 30 mm, trasmittanza termica 0,552 W/mqK | mq | 55.45 | 27 | 2 | 70
A07035b | spessore isolante 40 mm, trasmittanza termica 0,435 W/mqK | mq | 56.54 | 27 | 2 | 71
A07035c | spessore isolante 50 mm, trasmittanza termica 0,370 W/mqK | mq | 57.64 | 26 | 2 | 71
A07035d | spessore isolante 60 mm, trasmittanza termica 0,315 W/mqK | mq | 58.73 | 26 | 2 | 72
A07035e | spessore isolante 80 mm, trasmittanza termica 0,250 W/mqK | mq | 60.91 | 25 | 2 | 73
A07035f | spessore isolante 100 mm, trasmittanza termica 0,185 W/mqK | mq | 63.1 | 24 | 2 | 74
A07036 | rivestimento esterno in alluminio preverniciato spessore 0,6 mm ed interno in alluminio preverniciato di spessore 0,4 mm:
A07036a | spessore isolante 30 mm, trasmittanza termica 0,552 W/mqK | mq | 62.78 | 24 | 2 | 74
A07036b | spessore isolante 40 mm, trasmittanza termica 0,435 W/mqK | mq | 63.87 | 24 | 2 | 74
A07036c | spessore isolante 50 mm, trasmittanza termica 0,370 W/mqK | mq | 64.97 | 23 | 2 | 75
A07036d | spessore isolante 60 mm, trasmittanza termica 0,315 W/mqK | mq | 66.06 | 23 | 2 | 75
A07036e | spessore isolante 80 mm, trasmittanza termica 0,250 W/mqK | mq | 68.25 | 22 | 2 | 76
A07036f | spessore isolante 100 mm, trasmittanza termica 0,185 W/mqK | mq | 70.43 | 22 | 2 | 77
A07037 | sovrapprezzo per sistema di ancoraggio pannelli fotovoltaici e/o solari | mq | 34.15 |  |  | 100
A07038 | Copertura similtegola in acciaio multistrato (UNI EN 14782 App. A, conforme UNI EN 508-1 App. B) costituita da una lamiera di acciaio zincato (EN 10346) dello spessore di 0,50 mm protetta nella faccia superiore da un rivestimento plastico con funzione anticorrosiva ed insonorizzante e da una lamina metallica e nella faccia inferiore da un primer e da una lamina di alluminio; potere fonoisolante 28 dB (UNI EN ISO 140-3), ed insonorizzante sotto l'effetto della pioggia; corrosione in nebbia salina 3000 ore (ISO 9227), altezza profilo 20,5 mm, passo tegola 325 mm, larghezza utile 785 mm, installata su copertura inclinata con pendenza minima del 15%, inclusi sistemi di fissaggio e lattonerie di finitura (colmi, scossaline, bordature), esclusi i canali di gronda:
A07038a | con finitura in alluminio preverniciato colori rosso, grigio, bianco | mq | 58.52 | 17 | 2 | 81
A07038b | con finitura in alluminio preverniciato colore verde rame patinato | mq | 64.59 | 15 | 2 | 83
A07038c | con finitura in rame elettrolitico | mq | 79.77 | 12 | 2 | 86
A07038d | sovrapprezzo per sottostruttura in listelli di legno 5 x 4 cm, isolamento, ventilazione, barriera al vapore e membrana traspirante | mq | 38.46 |  |  | 100
A07038e | sovrapprezzo per per ancoraggio pannelli fotovoltaici e/o solari | mq | 34.15 |  |  | 100
A07039 | Copertura costituita da lastre metalliche sagomate a forma di coppo tradizionale, altezza profilo 51 mm, passo trasversale 197 mm, larghezza utile 985 mm, lunghezza fino a 12 m, fissate su correnti in legno o acciaio posti ad interasse di 35 mm, installati su copertura inclinata con pendenza minima del 13%, esclusi i canali di gronda:
A07039a | in lamiera di acciaio preverniciato di spessore 0,5 mm | mq | 38.19 | 24 | 3 | 73
A07039b | in lamiera di alluminio preverniciato di spessore 0,5 mm | mq | 43.38 | 21 | 3 | 76
A07039c | in rame di spessore 0,6 mm | mq | 136.13 | 7 | 1 | 92
A07039d | sovrapprezzo per sistema di ancoraggio pannelli fotovoltaici e/o solari | mq | 34.15 |  |  | 100
Copertura termoisolante costituita da un pannello monolitico coibentato, ottenuto con processo produttivo in continuo, costituito da: rivestimento all'estradosso in materiale metallico sagomato a forma di coppo tradizionale, altezza profilo 51 mm, passo trasversale 197 mm, larghezza utile 985 mm, coibentazione in schiuma poliuretanica a cellule chiuse, densità media 38 kg/mc, coefficiente di trasmissione U = 0,515 W/mqK, rivestimento all'intradosso in lamiera zincata preverniciata bianco grigio di spessore 0,4 mm, installati su copertura inclinata con pendenza minima del 13%, esclusi i canali di gronda:
A07040 | rivestimento superiore in lamiera di acciaio preverniciata di spessore 0,5 mm:
A07040a | spessore isolante 40 mm | mq | 68.55 | 13 | 2 | 85
A07040b | spessore isolante 50 mm | mq | 70.19 | 13 | 2 | 85
A07040c | spessore isolante 60 mm | mq | 71.83 | 13 | 2 | 86
A07040d | spessore isolante 70 mm | mq | 73.47 | 12 | 2 | 86
A07040e | spessore isolante 80 mm | mq | 75.11 | 12 | 2 | 86
A07040f | spessore isolante 90 mm | mq | 76.75 | 12 | 2 | 87
A07041 | rivestimento superiore in alluminio preverniciato di spessore 0,7 mm:
A07041a | spessore isolante 40 mm | mq | 74.7 | 12 | 2 | 86
A07041b | spessore isolante 50 mm | mq | 76.34 | 12 | 2 | 86
A07041c | spessore isolante 60 mm | mq | 77.98 | 12 | 1 | 87
A07041d | spessore isolante 70 mm | mq | 79.62 | 11 | 1 | 87
A07041e | spessore isolante 80 mm | mq | 81.26 | 11 | 1 | 87
A07041f | spessore isolante 90 mm | mq | 82.9 | 11 | 1 | 88
A07042 | rivestimento superiore in rame di spessore 0,5 mm:
A07042a | spessore isolante 40 mm | mq | 136.86 | 7 | 1 | 92
A07042b | spessore isolante 50 mm | mq | 138.5 | 7 | 1 | 93
A07042c | spessore isolante 60 mm | mq | 140.14 | 7 | 1 | 93
A07042d | spessore isolante 70 mm | mq | 141.78 | 6 | 1 | 93
A07042e | spessore isolante 80 mm | mq | 143.42 | 6 | 1 | 93
A07042f | spessore isolante 90 mm | mq | 145.06 | 6 | 1 | 93
A07043 | sovrapprezzo per sistema di ancoraggio pannelli fotovoltaici e/o solari | mq | 34.15 |  |  | 100
A07044 | Copertura termoisolante costituita da un pannello monolitico coibentato, ottenuto con processo produttivo in continuo, costituito da: rivestimento all'estradosso in materiale metallico sagomato a forma di coppo tradizionale, altezza profilo 51 mm, passo trasversale 197 mm, larghezza utile 985 mm, coibentazione in schiuma poliuretanica a cellule chiuse, densità media 60 kg/mc, di spessore 15 mm, coefficiente di trasmissione U = 1,650 W/mqK, rivestimento all'intradosso in lamiera zincata preverniciata bianco grigio di spessore 0,4 mm, installati su copertura inclinata con pendenza minima del 15%, esclusi i canali di gronda:
A07044a | rivestimento superiore in lamiera di acciaio preverniciata di spessore 0,5 mm | mq | 56.26 | 16 | 2 | 82
A07044b | rivestimento superiore in lamiera di alluminio preverniciata di spessore 0,7 mm | mq | 61.72 | 15 | 2 | 83
A07044c | rivestimento superiore in rame di spessore 0,5 mm | mq | 124.57 | 7 | 1 | 92
A07044d | sovrapprezzo per sistema di ancoraggio pannelli fotovoltaici e/o solari | mq | 34.15 |  |  | 100
SISTEMI DI COPERTURA FOTOVOLTAICI INTEGRATI
Sistema di copertura fotovoltaico integrato, isolata e ventilata composta da: elemento inferiore di plafonatura in lamiera di acciaio preverniciato (spessore 0,4 mm) grecata con profilo simmetrico accoppiato con polistirene sinterizzato (spessore costante 40 mm); elemento ripartitore intermedio costituito da bandella in acciaio zincato con spine verticali; lastra di copertura in lamiera di acciaio a protezione multistrato spessore 0,6 mm rivestita superiormente da uno strato anticorrosivo e insonorizzante a base bituminosa e da una lamina di alluminio naturale e inferiormente da un primer bituminoso e da una lamina di alluminio naturale; struttura di ancoraggio dei pannelli fotovoltaici costituita da trafilati estrusi in alluminio con profilo ad Ω ancorati tramite viterie passanti ai sottostanti elementi di supporto e da trafilati in alluminio a T rovesciata posti ortogonalmente; superficie elettricamente attiva realizzata con pannelli fotovoltaici costituiti da una lamiera profilata di alluminio spessore 1,0 mm con funzione di sostegno dei moduli in film sottile flessibile, di potenza nominale 68 o 136 Wp costituiti da 11 o 22 celle solari tripla giunzione, in silicio amorfo collegate in serie e con diodo di bypass tra ogni cella, uniti tra loro lungo la linea di profilatura longitudinale con morsetti in acciaio inox. Il tutto in opera comprese lattonerie, anche microforate per consentire la ventilazione del sistema, sovrapposizioni e gruppi di fissaggio. Completo dei relativi cablaggi ad esclusione di inverter, quadri di serie e parallelo e progetto elettrico:
A07045 | prezzo della sola copertura di supporto | mq | 77.93 | 30 | 2 | 68
A07046 | sovrapprezzo per ogni cm in più di polistirene nella copertura di supporto, per spessori da 50 a 100 mm | mq | 3.48 |  |  | 100
A07047 | sovrapprezzo per copertura di supporto curva | mq | 3 |  |  | 100
A07048 | prezzo della superficie elettricamente attiva integrata al sistema di copertura:
A07048a | per impianti da 3 ÷ 20 kWp | kW | 1308.54 | 32 |  | 68
A07048b | per impianti da 21 ÷ 50 kWp | kW | 1050.86 | 21 |  | 79
A07048c | per impianti da 51 ÷ 100 kWp | kW | 957.86 | 17 |  | 83
A07048d | per impianti oltre 100 kWp | kW | 877.64 | 13 |  | 87
A07049 | sovrapprezzo per strato di sostegno del film fotovoltaico in acciaio inox | kW | 488 |  |  | 100
A07050 | sovrapprezzo per strato di sostegno del film fotovoltaico curvo | kW | 198 |  |  | 100
Sistema di copertura fotovoltaico integrato composta da: lastre di acciaio a protezione multistrato a profilo grecato, costituite da una lamiera di acciaio zincato spessore 0,6 mm protetta nella faccia superiore da un rivestimento anticorrosivo insonorizzante a base bituminosa dello spessore di 1,7 mm e da una lamina di alluminio e nella faccia inferiore da un primer bituminoso termostabile e da una lamina di alluminio, completa di colmi e lattonerie in alluminio spessore 1,0 mm; struttura di ancoraggio dei pannelli fotovoltaici costituita da trafilati estrusi in alluminio con profilo ad Ω ancorati tramite viterie passanti ai sottostanti elementi di supporto e da trafilati in alluminio a T rovesciata posti ortogonalmente; superficie elettricamente attiva realizzata con pannelli fotovoltaici costituiti da una lamiera profilata di alluminio spessore 1,0 mm con funzione di sostegno dei moduli in film sottile flessibile, di potenza nominale 68 o 136 Wp costituiti da 11 o 22 celle solari tripla giunzione, in silicio amorfo collegate in serie e con diodo di bypass tra ogni cella, uniti tra loro lungo la linea di profilatura longitudinale con morsetti in acciaio inox. Il tutto in opera comprese lattonerie, anche microforate per consentire la ventilazione del sistema, sovrapposizioni e gruppi di fissaggio. Completo dei relativi cablaggi ad esclusione di inverter, quadri di serie e parallelo e progetto elettrico:
A07051 | prezzo della sola copertura di supporto | mq | 46.28 | 18 | 1 | 80
A07052 | prezzo della superficie elettricamente attiva integrata al sistema di copertura:
A07052a | per impianti da 3 ÷ 20 kWp | kW | 1308.54 | 32 |  | 68
A07052b | per impianti da 21 ÷ 50 kWp | kW | 1050.86 | 21 |  | 79
A07052c | per impianti da 51 ÷ 100 kWp | kW | 957.86 | 17 |  | 83
A07052d | per impianti oltre 100 kWp | kW | 877.64 | 13 |  | 87
A07053 | sovrapprezzo per strato di sostegno del film fotovoltaico in acciaio inox | kW | 488 |  |  | 100
Sistema di copertura fotovoltaico integrato, isolata e ventilata da realizzarsi su strutture continue composta da: pilastrini telescopici zincati ad altezza variabile per formazione delle pendenze, disposti in maglia di circa 1 x 3 m; arcarecciatura in profilati di acciaio zincato con profilo ad Ω di spessore 1,5 mm e altezza minima 6 cm; strato isolante in lana di vetro spessore 4,5 cm; lastre di copertura a protezione multistrato in acciaio spessore 0,6 mm rivestito superiormente da un composto plastico anticorrosivo ed insonorizzante a base bituminosa e da una lamina di alluminio e inferiormente da un primer bituminoso e da una lamina di alluminio, completa di colmi e lattonerie in alluminio spessore 1,0 mm; struttura di ancoraggio dei pannelli fotovoltaici costituita da trafilati estrusi in alluminio con profilo ad Ω ancorati tramite viterie passanti ai sottostanti elementi di supporto e da trafilati in alluminio a T rovesciata posti ortogonalmente; superficie elettricamente attiva realizzata con pannelli fotovoltaici costituiti da una lamiera profilata di alluminio spessore 1,0 mm con funzione di sostegno dei moduli in film sottile flessibile, di potenza nominale 68 o 136 Wp costituiti da 11 o 22 celle solari tripla giunzione, in silicio amorfo collegate in serie e con diodo di bypass tra ogni cella, uniti tra loro lungo la linea di profilatura longitudinale con morsetti in acciaio inox. Il tutto in opera comprese lattonerie, anche microforate per consentire la ventilazione del sistema, sovrapposizioni e gruppi di fissaggio. Completo dei relativi cablaggi ad esclusione di inverter, quadri di serie e parallelo e progetto elettrico:
A07054 | prezzo della sola copertura di supporto | mq | 98.27 | 38 | 1 | 60
A07055 | prezzo della superficie elettricamente attiva integrata al sistema di copertura:
A07055a | per impianti da 3 ÷ 20 kWp | kW | 1308.54 | 32 |  | 68
A07055b | per impianti da 21 ÷ 50 kWp | kW | 1050.86 | 21 |  | 79
A07055c | per impianti da 51 ÷ 100 kWp | kW | 957.86 | 17 |  | 83
A07055d | per impianti oltre 100 kWp | kW | 877.64 | 13 |  | 87
A07056 | sovrapprezzo per strato di sostegno del film fotovoltaico in acciaio inox | kW | 488 |  |  | 100
COPERTURE IN LASTRE DI FIBRE ORGANICHE
Copertura realizzata con lastre ondulate in monostrato di fibre bitumate e resinate, spessore 3 mm, posta in opera su esistente struttura, esclusi colmi e canali di gronda:
A07057 | peso 3,9 kg,mq, altezza onde 35 mm, passo 63 mm:
A07057a | nera | mq | 15.13 | 55 |  | 45
A07057b | colorata | mq | 15.13 | 55 |  | 45
A07058 | peso 3,6 kg/mq, altezza onde 38 mm, passo 95 mm:
A07058a | nera | mq | 13.69 | 61 |  | 39
A07058b | colorata | mq | 14.36 | 58 |  | 42
A07059 | Copertura ondulata in lastre monostrato di fibre organiche bitumate e resinate effetto tegola, dimensioni 105 x 40 cm, spessore 3 mm, peso 4,0 kg/mq, altezza onde 40 mm, rosso/verde sfumato, posta in opera su esistente struttura, esclusi colmi e canali di gronda | mq | 15.74 | 53 |  | 47
A07060 | Lastra ondulata in monostrato di fibre organiche bitumate e resinate, posta in opera su esistente struttura per impermeabilizzazione e posizionamento di tegole e coppi in laterizio:
A07060a | sottocoppo, dimensioni 200 x 95 cm, peso 3,0 kg/mq, passo 95 mm, per coppi da 17 ÷ 19 mm | mq | 8.71 | 47 |  | 53
A07060b | sottotegola, dimensioni 200 x 103 cm, peso 3,3 kg/mq, passo 50 mm | mq | 8.78 | 47 |  | 53
ACCESSORI PER LA PROTEZIONE CONTRO LA NIDIFICAZIONE
A07061 | Griglia di ventilazione e di protezione contro la nidificazione e l'inserimento di piccoli animali, in acciaio preverniciato spessore 15/10, con profilo sagomato, in opera mediante inchiodatura lungo la linea di gronda per coperture in:
A07061a | coppi, passo 195 mm | m | 9.94 | 26 |  | 74
A07061b | coppi, passo 230 mm | m | 10.83 | 24 |  | 76
A07061c | tegole portoghesi, passo 200 mm | m | 8.7 | 30 |  | 70
A07061d | tegole in cemento, passo 300 mm | m | 8.53 | 30 |  | 70
Pettine per la ventilazione e protezione contro la nidificazione e l'inserimento di piccoli animali, in opera lungo la linea di colmo o di gronda mediante inchiodatura:
A07062 | in acciaio zincato preverniciato, spessore 5/10:
A07062a | altezza 65 mm, per tegole | m | 3.69 | 42 |  | 58
A07062b | altezza 110 mm, per coppi | m | 3.95 | 40 |  | 60
A07062c | altezza 80 mm, con listello ventilato, per tegole | m | 4.48 | 35 |  | 65
A07062d | altezza 125 mm, con listello ventilato, per coppi | m | 4.75 | 33 |  | 67
A07063 | in polipropilene resistente ai raggi UV:
A07063a | altezza 65 mm, per tegole | m | 2.45 | 64 |  | 36
A07063b | altezza 110 mm, per coppi | m | 2.71 | 58 |  | 42
A07063c | altezza 95 mm, con listello ventilato | m | 3.33 | 47 |  | 53
DISPOSITIVI ANTICADUTA PERMANENTI - LINEE VITA PER CALCESTRUZZO - LEGNO - ACCIAIO - MURATURA
Dispositivo anticaduta TIPO C costituito da un sistema di ancoraggio (linea vita) contro le cadute dall'alto da parte del personale manutentore (antennisti, idraulici, tecnici d'impianti etc.) operante sulla copertura, sia piana sia inclinata. Linea vita flessibile orizzontale conforme alle seguenti normative UNI EN 795:2012, UNI EN CEN/TS 16415:2013 e UNI 11578:2015, con interasse massimo tra due ancoraggi di 15 m per consentire l'utilizzo contemporaneo del dispositivo a 4 operatori. Il sistema deve essere costituito da: n. 2 ancoraggi di estremità costituiti da profilo verticale pieno a sezione circolare diametro esterno 50 mm saldato al centro di una piastra orizzontale asolata (160 x 250 x 10 mm) e con altezza variabile da 250 mm a 600 mm; ancoraggi intermedi da installare per tratte superiori a 15 m costituiti da profilo verticale pieno a sezione circolare diametro esterno 50 mm saldato al centro di una piastra orizzontale asolata (160 x 250 x 10 mm) e con altezza variabile da 250 mm a 600 mm; n. 1 fune in acciaio inox AISI 316 diametro 8 mm secondo en 12385, formazione 7 x 19 = 133 fili crociata dx.; carico di rottura minimo di 36 kN, completo ad un estremo di capocorda a occhiello con redance e manicotto di serraggio in alluminio; n. 1 blocco serra fune in alluminio con sistema di bloccaggio attraverso n. 3 grani inox di serraggio con resistenza complessiva del sistema di almeno 40 kN; n. 1 tenditore M12 chiuso con forcelle agli estremi in acciaio AISI 316; n. 1 assorbitore in acciaio inox AISI 302 costituito da una molla elicoidale a trazione, filo diametro 9 mm, lunghezza del corpo a riposo 220 mm con occhielli terminali in grado di garantire una forza trasmessa di massimo 8,5 kN, inserito all'interno di un cilindro di protezione in alluminio e dotato di sigilli di segnalazione di entrata in funzione del sistema; n. 1 targhetta identificativa dell'impianto in alluminio; n. 1 targhetta di accesso alla copertura in alluminio:
A07064 | dispositivi in acciaio S 275 JR zincati a caldo (80 µm) di altezza 250 mm, diametro 50 mm e fune delle seguenti lunghezze:
A07064a | 10 m | cad | 1355.48 | 43 |  | 57
A07064b | 20 m | cad | 1724.02 | 38 |  | 62
A07064c | 30 m | cad | 1837.37 | 35 |  | 65
A07064d | 40 m | cad | 2259.73 | 35 |  | 65
A07064e | 50 m | cad | 2687.15 | 35 |  | 65
A07064f | 60 m | cad | 2818.71 | 33 |  | 67
A07064g | 70 m | cad | 3189.27 | 32 |  | 68
A07064h | 80 m | cad | 3621.75 | 32 |  | 68
A07064i | 90 m | cad | 3753.31 | 31 |  | 69
A07064j | 100 m | cad | 3874.75 | 30 |  | 70
A07065 | dispositivi in acciaio S 275 JR zincati a caldo (80 µm) di altezza 400 mm, diametro 50 mm e fune delle seguenti lunghezze:
A07065a | 10 m | cad | 1395.96 | 41 |  | 59
A07065b | 20 m | cad | 1784.74 | 36 |  | 64
A07065c | 30 m | cad | 1898.09 | 34 |  | 66
A07065d | 40 m | cad | 2340.69 | 34 |  | 66
A07065e | 50 m | cad | 2788.34 | 34 |  | 66
A07065f | 60 m | cad | 2919.9 | 32 |  | 68
A07065g | 70 m | cad | 3310.71 | 30 |  | 70
A07065h | 80 m | cad | 3763.43 | 31 |  | 69
A07065i | 90 m | cad | 3894.99 | 30 |  | 70
A07065j | 100 m | cad | 4016.43 | 29 |  | 71
A07066 | dispositivi in acciaio S 275 JR zincati a caldo (80 µm) di altezza 500 mm, diametro 50 mm e fune delle seguenti lunghezze:
A07066a | 10 m | cad | 1436.44 | 40 |  | 60
A07066b | 20 m | cad | 1845.46 | 35 |  | 65
A07066c | 30 m | cad | 1958.81 | 33 |  | 67
A07066d | 40 m | cad | 2421.65 | 33 |  | 67
A07066e | 50 m | cad | 2889.54 | 32 |  | 68
A07066f | 60 m | cad | 3021.11 | 31 |  | 69
A07066g | 70 m | cad | 3432.15 | 29 |  | 71
A07066h | 80 m | cad | 3905.11 | 30 |  | 70
A07066i | 90 m | cad | 4036.67 | 29 |  | 71
A07066j | 100 m | cad | 4158.11 | 28 |  | 72
A07067 | dispositivi in acciaio S 275 JR zincati a caldo (80 µm) di altezza 600 mm, diametro 50 mm e fune delle seguenti lunghezze:
A07067a | 10 m | cad | 1476.92 | 39 |  | 61
A07067b | 20 m | cad | 1906.18 | 34 |  | 66
A07067c | 30 m | cad | 2019.53 | 32 |  | 68
A07067d | 40 m | cad | 2502.61 | 32 |  | 68
A07067e | 50 m | cad | 2990.74 | 31 |  | 69
A07067f | 60 m | cad | 3122.31 | 30 |  | 70
A07067g | 70 m | cad | 3553.59 | 28 |  | 72
A07067h | 80 m | cad | 4046.79 | 28 |  | 72
A07067i | 90 m | cad | 4178.35 | 28 |  | 72
A07067j | 100 m | cad | 4299.79 | 27 |  | 73
A07068 | dispositivi in acciaio inox AISI 304 di altezza 250 mm, diametro 50 mm e fune delle seguenti lunghezze:
A07068a | 10 m | cad | 1699.56 | 34 |  | 66
A07068b | 20 m | cad | 2250.26 | 29 |  | 71
A07068c | 30 m | cad | 2363.61 | 27 |  | 73
A07068d | 40 m | cad | 2968.13 | 27 |  | 73
A07068e | 50 m | cad | 3577.71 | 26 |  | 74
A07068f | 60 m | cad | 3709.27 | 25 |  | 75
A07068g | 70 m | cad | 4261.99 | 24 |  | 76
A07068h | 80 m | cad | 4876.63 | 24 |  | 76
A07068i | 90 m | cad | 5008.19 | 23 |  | 77
A07068j | 100 m | cad | 5129.63 | 22 |  | 78
A07069 | dispositivi in acciaio inox AISI 304 di altezza 400 mm, diametro 50 mm e fune delle seguenti lunghezze:
A07069a | 10 m | cad | 1760.28 | 33 |  | 67
A07069b | 20 m | cad | 2341.34 | 28 |  | 72
A07069c | 30 m | cad | 2454.69 | 26 |  | 74
A07069d | 40 m | cad | 3089.57 | 26 |  | 74
A07069e | 50 m | cad | 3729.5 | 25 |  | 75
A07069f | 60 m | cad | 3861.06 | 24 |  | 76
A07069g | 70 m | cad | 4444.15 | 23 |  | 77
A07069h | 80 m | cad | 5089.15 | 23 |  | 77
A07069i | 90 m | cad | 5220.71 | 22 |  | 78
A07069j | 100 m | cad | 5342.15 | 22 |  | 78
A07070 | dispositivi in acciaio inox AISI 304 di altezza 500 mm, diametro 50 mm e fune delle seguenti lunghezze:
A07070a | 10 m | cad | 1821 | 32 |  | 68
A07070b | 20 m | cad | 2432.42 | 27 |  | 73
A07070c | 30 m | cad | 2545.77 | 25 |  | 75
A07070d | 40 m | cad | 3211.01 | 25 |  | 75
A07070e | 50 m | cad | 3881.31 | 24 |  | 76
A07070f | 60 m | cad | 4012.87 | 23 |  | 77
A07070g | 70 m | cad | 4626.31 | 22 |  | 78
A07070h | 80 m | cad | 5301.67 | 22 |  | 78
A07070i | 90 m | cad | 5433.23 | 21 |  | 79
A07070j | 100 m | cad | 5554.67 | 21 |  | 79
A07071 | dispositivi in acciaio inox AISI 304 di altezza 600 mm, diametro 50 mm e fune delle seguenti lunghezze:
A07071a | 10 m | cad | 1881.72 | 31 |  | 69
A07071b | 20 m | cad | 2523.5 | 26 |  | 74
A07071c | 30 m | cad | 2636.85 | 25 |  | 75
A07071d | 40 m | cad | 3332.45 | 24 |  | 76
A07071e | 50 m | cad | 4033.1 | 23 |  | 77
A07071f | 60 m | cad | 4164.67 | 22 |  | 78
A07071g | 70 m | cad | 4808.47 | 21 |  | 79
A07071h | 80 m | cad | 5514.19 | 21 |  | 79
A07071i | 90 m | cad | 5645.75 | 20 |  | 80
A07071j | 100 m | cad | 5767.19 | 20 |  | 80
A07072 | Dispositivi anticaduta TIPO A secondo le normative UNI EN 795:2012, UNI EN CEN/TS 16415:2013 e UNI 11578:2015 con punti di ancoraggio per superfici orizzontali, verticali e inclinate:
A07072a | dispositivo girevole in acciaio S 275JR zincato a caldo (80 µm) del diametro di 50 mm e altezza 500 mm su piastra orizzontale 250 x 160 x 10 mm | cad | 372.87 | 5 |  | 95
A07072b | dispositivo girevole in acciaio AISI 304 del diametro di 50 mm e altezza 500 mm su piastra orizzontale 250 x 160 x 10 mm | cad | 524.67 | 4 |  | 96
A07072c | punto di ancoraggio fisso in acciaio inox AISI 304 per ogni tipo di superficie, con foratura per il fissaggio ed occhiello per l'aggancio del DPI | cad | 59.15 | 32 |  | 68
A07072d | gancio sottotegola in acciaio inox AISI 304 per punto di ancoraggio fisso | cad | 79.39 | 24 |  | 76
A07072e | gancio sottotegola rigido per punto di ancoraggio fisso | cad | 59.15 | 32 |  | 68
A07072f | gancio sottotegola composto da piastra di base forata in acciaio inox AISI 304, cordino singolo in acciaio inox AISI 316 diametro 8 mm a 133 fili con occhiello di estremità inox e manicotto in alluminio | cad | 79.39 | 24 |  | 76
A07072g | gancio sottotegola composto da piastra di base in acciaio inox AISI 304 sagomata forata, cordino doppio unidirezionale in acciaio inox AISI 316 a 133 fili ed occhiello di estremità e manicotto in alluminio | cad | 97.61 | 19 |  | 81
A07072h | gancio verticale in acciaio in acciaio S 275JR zincato a caldo (80 µm) formato da piastra 150 x 150 mm e paletto verticale altezza 250 mm con occhiello per l'aggancio del DPI | cad | 89.51 | 21 |  | 79
A07072i | gancio verticale in acciaio in acciaio S 275JR zincato a caldo (80 µm) formato da piastra 150 x 150 mm e paletto verticale altezza 400 mm con occhiello per l'aggancio del DPI | cad | 99.63 | 19 |  | 81
A07072j | gancio verticale in acciaio in acciaio inox AISI 304 formato da piastra 150 x 150 mm e paletto verticale altezza 250 mm con occhiello per l'aggancio del DPI | cad | 160.35 | 12 |  | 88
A07072k | gancio verticale in acciaio in acciaio inox AISI 304 formato da piastra 150 x 150 mm e paletto verticale altezza 400 mm con occhiello per l'aggancio del DPI | cad | 170.47 | 11 |  | 89
A07072l | targhetta identificativa in alluminio (TIPO A) da apporre in corrispondenza del punto | cad | 38.91 | 48 |  | 52
DISPOSITIVI ANTICADUTA PERMANENTI - LINEE VITA COPERTURE IN LAMIERA
Dispositivo anticaduta TIPO C costituito da un sistema di ancoraggio (linea vita) contro le cadute dall'alto da parte del personale manutentore (antennisti, idraulici, tecnici d'impianti etc.) operante sulla copertura, sia piana sia inclinata. Linea vita flessibile orizzontale conforme alle seguenti normative UNI EN 795:2012, UNI EN CEN/TS 16415:2013 e UNI 11578:2015, con interasse massimo tra due ancoraggi di 15 m per consentire l'utilizzo contemporaneo del dispositivo a 3 operatori. Sistema costituito da: n. 2 ancoraggi di estremità costituiti da profilo verticale pieno a sezione circolare diametro esterno 50 mm saldato al centro di una piastra orizzontale asolata (160 x 250 x 10 mm) e con altezza variabile da 250 mm a 600 mm; ancoraggi intermedi da installare per tratte superiori a 15 m costituiti da profilo verticale pieno a sezione circolare diametro esterno 50 mm saldato al centro di una piastra orizzontale asolata (160 x 250 x 10 mm) e con altezza variabile 250 ÷ 600 mm; n. 1 fune in acciaio inox AISI 316 diametro 8 mm secondo EN 12385, formazione 7 x 19 = 133 fili crociata dx.; carico di rottura minimo di 36 kN, completo ad un estremo di capocorda a occhiello con redance e manicotto di serraggio in alluminio; n. 1 blocco serra fune in alluminio con sistema di bloccaggio attraverso n. 3 grani inox di serraggio con resistenza complessiva del sistema di almeno 40 kN; n. 1 tenditore M12 chiuso con forcelle agli estremi in acciaio AISI 316; n. 1 assorbitore in acciaio inox AISI 302 costituito da una molla elicoidale a trazione, filo diametro 9 mm, lunghezza del corpo a riposo 220 mm con occhielli terminali in grado di garantire una forza trasmessa di massimo 8,5 kN, inserito all'interno di un cilindro di protezione in alluminio e dotato di sigilli di segnalazione di entrata in funzione del sistema; n. 1 targhetta identificativa dell'impianto in alluminio; n. 1 targhetta di accesso alla copertura in alluminio:
A07073 | dispositivi in alluminio 6082 di altezza 200 mm, diametro 50 mm e fune delle seguenti lunghezze:
A07073a | 10 m | cad | 1608.48 | 36 |  | 64
A07073b | 20 m | cad | 2098.46 | 31 |  | 69
A07073c | 30 m | cad | 2211.81 | 29 |  | 71
A07073d | 40 m | cad | 2755.61 | 29 |  | 71
A07073e | 50 m | cad | 3304.46 | 28 |  | 72
A07073f | 60 m | cad | 3436.03 | 27 |  | 73
A07073g | 70 m | cad | 3928.03 | 26 |  | 74
A07073h | 80 m | cad | 4481.95 | 26 |  | 74
A07073i | 90 m | cad | 4613.51 | 25 |  | 75
A07073j | 100 m | cad | 4734.95 | 24 |  | 76
A07074 | dispositivi in alluminio 6082 di altezza 80 mm, diametro 50 mm e fune delle seguenti lunghezze:
A07074a | 10 m | cad | 1395.96 | 41 |  | 59
A07074b | 20 m | cad | 1744.26 | 37 |  | 63
A07074c | 30 m | cad | 1857.61 | 35 |  | 65
A07074d | 40 m | cad | 2259.73 | 35 |  | 65
A07074e | 50 m | cad | 2666.9 | 35 |  | 65
A07074f | 60 m | cad | 2798.46 | 33 |  | 67
A07074g | 70 m | cad | 3148.79 | 32 |  | 68
A07074h | 80 m | cad | 3561.03 | 32 |  | 68
A07074i | 90 m | cad | 3692.59 | 31 |  | 69
A07074j | 100 m | cad | 3814.03 | 30 |  | 70
A07075 | Dispositivi anticaduta TIPO A secondo le normative UNI EN 795:2012, UNI EN CEN/TS 16415:2013 e UNI 11578:2015 con punti di ancoraggio per coperture in lamiera:
A07075a | per lamiere grecate passo forature: 200 mm, 225 mm, 250 mm | cad | 104.69 | 18 |  | 82
A07075b | per lamiere grecate passo forature: 226 mm; 250 mm; 274 mm | cad | 170.47 | 11 |  | 89
A07075c | per pannelli coibentati passo forature: 500 mm | cad | 119.87 | 16 |  | 84
A07075d | per pannelli coibentati passo forature: 333 mm | cad | 109.75 | 17 |  | 83
DISPOSITIVI DI PROTEZIONE COLLETTIVA: PARAPETTI MODULARI
A07076 | Parapetto modulare ad elementi strutturali in lega di alluminio, certificato come sistema di protezione collettiva di tipo permanente ("protezione di classe A") secondo le seguenti norme: UNI EN ISO 14122-3 e D.LGS 81/2008, montanti del parapetto realizzati in lega di alluminio 6060, altezza 1.150 mm, geometria 70 x 30 mm spessore 2 mm con posizionamento ad una distanza massima di 2.000 mm; corrimano del parapetto realizzato in lega di alluminio 6060 con diametro 45 mm e spessore 2 mm; corrente intermedio del parapetto realizzato in lega di alluminio 6060 con diametro 45 mm e spessore 2 mm; tavola fermapiede realizzata in lega di alluminio 6060 presso-piegato con altezza di 150 mm:
A07076a | con ancoraggio orizzontale | m | 113.94 | 32 |  | 68
A07076b | con ancoraggio verticale | m | 108.88 | 33 |  | 67
A07076c | autoportante mediante utilizzo di zavorra, asta di collegamento alla zavorra realizzato in lega di alluminio 6060, lunghezza 1.150 mm, geometria 70 x 30 mm spessore 2 mm; zavorra realizzata in calcestruzzo con dimensioni 400 x 140 x 250 mm | m | 171.41 | 32 |  | 68
OPERE DA LATTONIERE
Canali di gronda, converse e scossaline montate in opera compreso pezzi speciali ed ogni altro onere e magistero per dare l'opera finita a regola d'arte con esclusione delle sole cicogne di sostegno per i canali di gronda:
A07077 | sviluppo fino a cm 33:
A07077a | in acciaio zincato da 6/10 | m | 16.62 | 69 |  | 31
A07077b | in acciaio zincato da 8/10 | m | 18.33 | 63 |  | 37
A07077c | in acciaio zincato preverniciato da 6/10 | m | 17.06 | 67 |  | 33
A07077d | in acciaio zincato preverniciato da 8/10 | m | 18.92 | 61 |  | 39
A07077e | in acciaio inox da 8/10 | m | 27.3 | 42 |  | 58
A07077f | in rame da 6/10 | m | 32.13 | 36 |  | 64
A07077g | in rame da 8/10 | m | 39.15 | 29 |  | 71
A07077h | in pvc a doppia parete | m | 21.14 | 41 |  | 59
A07078 | sviluppo fino a cm 50:
A07078a | in acciaio zincato da 6/10 | m | 19.26 | 59 |  | 41
A07078b | in acciaio zincato da 8/10 | m | 21.87 | 52 |  | 48
A07078c | in acciaio zincato preverniciato da 6/10 | m | 19.93 | 57 |  | 43
A07078d | in acciaio zincato preverniciato da 8/10 | m | 22.76 | 50 |  | 50
A07078e | in acciaio inox da 8/10 | m | 35.46 | 32 |  | 68
A07078f | in rame da 6/10 | m | 42.83 | 27 |  | 73
A07078g | in rame da 8/10 | m | 53.38 | 21 |  | 79
A07078h | in pvc a doppia parete (sviluppo 40 cm) | m | 20.63 | 42 |  | 58
A07079 | sviluppo fino a cm 100:
A07079a | in acciaio zincato da 6/10 | m | 27.07 | 42 |  | 58
A07079b | in acciaio zincato da 8/10 | m | 32.28 | 35 |  | 65
A07079c | in acciaio zincato preverniciato da 6/10 | m | 28.41 | 40 |  | 60
A07079d | in acciaio zincato preverniciato da 8/10 | m | 34.06 | 34 |  | 66
A07079e | in acciaio inox da 8/10 | m | 59.46 | 19 |  | 81
A07079f | in rame da 6/10 | m | 74.22 | 15 |  | 85
A07079g | in rame da 8/10 | m | 95.53 | 12 |  | 88
Converse e scossaline in alluminio montate in opera compreso pezzi speciali ed ogni altro onere e magistero per dare l'opera finita a regola d'arte:
A07080 | sviluppo fino a cm 33:
A07080a | in alluminio da 8/10 | m | 16.22 | 72 |  | 28
A07080b | in alluminio da 10/10 | m | 17.36 | 67 |  | 33
A07081 | sviluppo fino a cm 50:
A07081a | in alluminio da 8/10 | m | 18.62 | 63 |  | 37
A07081b | in alluminio da 10/10 | m | 20.36 | 57 |  | 43
A07082 | sviluppo fino a cm 100:
A07082a | in alluminio da 8/10 | m | 25.52 | 46 |  | 54
A07082b | in alluminio da 10/10 | m | 29 | 40 |  | 60
A07083 | Copertine, converse e simili, in alluminio, spessore 8/10, con lavorazioni a disegno, posate in opera su superfici predisposte, con sovrapposizioni chiodate, ribattute o saldate, compreso sagomature, piegature, bordature, grappe, opere murarie per l'ancoraggio dei baggioli, sfrido per i tagli a misura e tiro in alto. Valutato a mq secondo lo sviluppo | mq | 154.59 | 89 |  | 11
A07084 | Cicogne per sostegno di canali di gronda, montate in opera compreso fissaggio al supporto ed ogni altro onere e magistero per dare l'opera finita a regola d'arte:
A07084a | in acciaio zincato | cad | 5.07 | 61 |  | 39
A07084b | in rame o acciaio inox | cad | 5.73 | 54 |  | 46
A07085 | Discendenti in pvc montati in opera compreso pezzi speciali ed ogni altro onere e magistero per dare l'opera finita a regola d'arte con esclusione dei soli collari di sostegno:
A07085a | circolari diametro 80 mm | m | 12.55 | 61 |  | 39
A07085b | circolari diametro 100 mm | m | 13.94 | 55 |  | 45
A07085c | quadri 80 x 80 mm | m | 13.18 | 59 |  | 41
A07085d | quadri 100 x 100 mm | m | 15.46 | 50 |  | 50
Discendenti montati in opera compreso pezzi speciali ed ogni altro onere e magistero per dare l'opera finita a regola d'arte con esclusione dei soli collari di sostegno:
A07086 | diametro fino a 100 mm:
A07086a | in acciaio zincato da 6/10 | m | 15.99 | 64 |  | 36
A07086b | in acciaio zincato da 8/10 | m | 17.89 | 58 |  | 42
A07086c | in acciaio zincato preverniciato da 6/10 | m | 16.44 | 63 |  | 37
A07086d | in acciaio zincato preverniciato da 8/10 | m | 18.48 | 56 |  | 44
A07086e | in acciaio inox da 8/10 | m | 26.31 | 39 |  | 61
A07086f | in rame da 6/10 | m | 31.24 | 33 |  | 67
A07086g | in rame da 8/10 | m | 38.35 | 27 |  | 73
A07087 | diametro fino a 150 mm:
A07087a | in acciaio zincato da 6/10 | m | 18.84 | 55 |  | 45
A07087b | in acciaio zincato da 8/10 | m | 21.69 | 47 |  | 53
A07087c | in acciaio zincato preverniciato da 6/10 | m | 19.51 | 53 |  | 47
A07087d | in acciaio zincato preverniciato da 8/10 | m | 22.58 | 46 |  | 54
A07087e | in acciaio inox da 8/10 | m | 34.32 | 30 |  | 70
A07087f | in rame da 6/10 | m | 41.71 | 25 |  | 75
A07087g | in rame da 8/10 | m | 52.38 | 20 |  | 80
A07088 | Collari per sostegno di discendenti, montate in opera compreso fissaggio al supporto ed ogni altro onere e magistero per dare l'opera finita a regola d'arte:
A07088a | in acciaio zincato | cad | 4.98 | 62 |  | 38
A07088b | in rame o acciaio inox | cad | 5.31 | 58 |  | 42
A07089 | Terminali per pluviali e colonne di scarico, per diametri fino a 100 mm e lunghezza 2,00 m, posti in opera compreso grappe, pezzi speciali, opere murarie, ecc.:
A07089a | in ghisa | cad | 82.64 | 41 |  | 59
A07089b | in rame 12/10 | cad | 82.99 | 41 |  | 59
A07089c | in acciaio 12/10 | cad | 37.86 | 54 |  | 46
CHIUSINI E BOCCHETTONI
A07090 | Chiusino sifonato con griglia in pvc, per terrazzi, per lo scolo delle acque, posto in opera su bocchettone in gomma da pagarsi a parte, delle dimensioni di:
A07090a | 100 x 100 mm | cad | 6.93 | 42 |  | 58
A07090b | 150 x 150 mm | cad | 11.16 | 26 |  | 74
A07090c | 200 x 200 mm | cad | 18.81 | 16 |  | 84
A07090d | 250 x 250 mm | cad | 25.67 | 12 |  | 88
A07090e | 300 x 300 mm | cad | 31.38 | 10 |  | 90
A07091 | Chiusino sifonato in polipropilene con griglia per lo scolo delle acque, posto in opera su bocchettone in gomma da pagarsi a parte, delle dimensioni di:
A07091a | 100 x 100 mm | cad | 6.09 | 48 |  | 52
A07091b | 150 x 150 mm | cad | 9.2 | 32 |  | 68
A07091c | 200 x 200 mm | cad | 12.61 | 23 |  | 77
A07091d | 250 x 250 mm | cad | 16.29 | 18 |  | 82
A07091e | 300 x 300 mm | cad | 19.41 | 15 |  | 85
A07092 | Chiusino sifonato in pvc con griglia cromata per lo scolo delle acque, posto in opera su bocchettone in gomma da pagarsi a parte, delle dimensioni di:
A07092a | 100 x 100 mm | cad | 19.31 | 15 |  | 85
A07092b | 150 x 150 mm | cad | 21.59 | 13 |  | 87
A07092c | 200 x 200 mm | cad | 26.41 | 11 |  | 89
A07093 | Bocchettone in gomma EPDM da posizionare in presenza di impermeabilizzazioni bituminose, a flangia quadrata intaccata e codolo di altezza 200 mm, conico nella parte inferiore e cilindrico nella parte superiore, in opera su foro pulito e liscio:
A07093a | diametro 60 mm | cad | 20.23 | 43 |  | 57
A07093b | diametro 80 mm | cad | 19.54 | 44 |  | 56
A07093c | diametro 100 mm | cad | 19.83 | 44 |  | 56
A07093d | diametro 120 mm | cad | 22.13 | 39 |  | 61
A07093e | diametro 150 mm | cad | 25.51 | 34 |  | 66
A07093f | diametro 200 mm | cad | 33.97 | 26 |  | 74
A07094 | Bocchettone in gomma EPDM da posizionare in presenza di impermeabilizzazioni bituminose, sifonato a flangia quadrata intaccata e codolo di altezza 200 mm, conico nella parte inferiore e cilindrico nella parte superiore, completo di cupola per la sifonatura e griglia parafoglia, in opera su foro pulito e liscio:
A07094a | diametro 80 mm | cad | 34.82 | 25 |  | 75
A07094b | diametro 90 mm | cad | 35.38 | 25 |  | 75
A07094c | diametro 100 mm | cad | 36.17 | 24 |  | 76
A07094d | diametro 110 mm | cad | 36.67 | 24 |  | 76
A07095 | Bocchettone in pvc da posizionare in presenza di impermeabilizzazioni in pvc, a flangia tonda intaccata e codolo di altezza 250 mm, conico nella parte inferiore e cilindrico nella parte superiore, in opera su foro pulito e liscio:
A07095a | diametro 63 mm | cad | 16.83 | 52 |  | 48
A07095b | diametro 82 mm | cad | 17.21 | 50 |  | 50
A07095c | diametro 90 mm | cad | 17.78 | 49 |  | 51
A07095d | diametro 100 mm | cad | 18.07 | 48 |  | 52
A07095e | diametro 125 mm | cad | 19.4 | 45 |  | 55
A07095f | diametro 150 mm | cad | 20.82 | 42 |  | 58
A07095g | diametro 160 mm | cad | 21.76 | 40 |  | 60
A07096 | Bocchettone in elastomero termoplastico (TPE) da posizionare in presenza di impermeabilizzazioni in poliolefine (TPO), a flangia tonda intaccata e codolo di altezza 250 mm, conico nella parte inferiore e cilindrico nella parte superiore, in opera su foro pulito e liscio:
A07096a | diametro 63 mm | cad | 17.78 | 49 |  | 51
A07096b | diametro 82 mm | cad | 18.35 | 47 |  | 53
A07096c | diametro 90 mm | cad | 18.92 | 46 |  | 54
A07096d | diametro 100 mm | cad | 19.21 | 45 |  | 55
A07096e | diametro 125 mm | cad | 20.73 | 42 |  | 58
A07096f | diametro 150 mm | cad | 22.14 | 39 |  | 61
A07096g | diametro 160 mm | cad | 22.81 | 38 |  | 62
A07097 | Bocchettone in membrana bitume-polimero armata da posizionare in presenza di impermeabilizzazioni bituminose, a flangia quadrata intaccata, conico nella parte inferiore e cilindrico nella parte superiore, in opera su foro pulito e liscio:
A07097a | codolo di altezza 250 mm, diametro 75 ÷ 125 mm | cad | 37.13 | 23 |  | 77
A07097b | codolo di altezza 450 mm, diametro 75 ÷ 125 mm | cad | 39.03 | 22 |  | 78
Bocchettone angolare in elastomero termoplastico (TPE), in opera su foro pulito e liscio:
A07098 | con codolo quadrato:
A07098a | sezione 100 x 100 mm a 45° o 90° | cad | 19.68 | 44 |  | 56
A07098b | sezione 100 x 65 mm a 45° o 90° | cad | 20.25 | 43 |  | 57
A07099 | con codolo tondo, a 90°:
A07099a | diametro 63 mm | cad | 22.06 | 39 |  | 61
A07099b | diametro 90 mm | cad | 22.9 | 38 |  | 62
A07099c | diametro 125 mm | cad | 24.14 | 36 |  | 64
Bocchettone angolare in pvc, in opera su foro pulito e liscio:
A07100 | con codolo quadrato:
A07100a | sezione 100 x 100 mm a 45° o 90° | cad | 21.49 | 40 |  | 60
A07100b | sezione 100 x 65 mm a 45° o 90° | cad | 22.62 | 38 |  | 62
A07101 | con codolo tondo, a 90°:
A07101a | diametro 63 mm | cad | 26.32 | 33 |  | 67
A07101b | diametro 90 mm | cad | 27.46 | 32 |  | 68
A07101c | diametro 110 mm | cad | 28.41 | 31 |  | 69
A07101d | diametro 125 mm | cad | 29.84 | 29 |  | 71
A07102 | Bocchettone angolare in poliolefine con codolo quadrato, sezione 100 x 65 mm a 90°, in opera su foro pulito e liscio | cad | 22.9 | 38 |  | 62