## D02
| D02. IMPIANTI DI RISCALDAMENTO |  |  | % MO | % NO | % MT
CALDAIE PRESSURIZZATE IN ACCIAIO
Caldaia pressurizzata ad acqua calda in acciaio ad alto rendimento (classificata due stelle), con focolare ad inversione di fiamma, con possibilità di abbinamento a bruciatori ad aria soffiata a gasolio o a gas metano, coibentata con materassino di lana minerale e con mantellatura esterna completa di cuffia fonoassorbente rimovibile per l'isolamento termico e acustico; con quadro comandi munito di termostato di lavoro, termostato secondo stadio, termostato di minima, termostato di sicurezza, termometro, interruttore bruciatore; pressione massima d'esercizio 6 bar posata in opera compresi accessori:
D02001 | caldaia con bruciatore a gasolio, della potenzialità termica massima di:
D02001a | 100 kW | cad | 3614.35 | 37 |  | 63
D02001b | 120 kW | cad | 3831.43 | 34 |  | 66
D02001c | 150 kW | cad | 4051.54 | 33 |  | 67
D02001d | 200 kW | cad | 4444.7 | 30 |  | 70
D02001e | 250 kW | cad | 5396.49 | 24 |  | 76
D02001f | 300 kW | cad | 5821.53 | 23 |  | 77
D02001g | 350 kW | cad | 6633.66 | 20 |  | 80
D02001h | 420 kW | cad | 7233.27 | 18 |  | 82
D02001i | 510 kW | cad | 7734.21 | 17 |  | 83
D02001j | 630 kW | cad | 8713.32 | 15 |  | 85
D02001k | 750 kW | cad | 9654.48 | 14 |  | 86
D02001l | 870 kW | cad | 10656.36 | 12 |  | 88
D02001m | 970 kW | cad | 11961.83 | 17 |  | 83
D02001n | 1.030 kW | cad | 12447.59 | 16 |  | 84
D02001o | 1.200 kW | cad | 14868.8 | 13 |  | 87
D02001p | 1.300 kW | cad | 15536.72 | 13 |  | 87
D02002 | caldaia con bruciatore bistadio a gas metano, completo di rampa con filtro e stabilizzatore, della potenzialità termica massima di:
D02002a | 100 kW | cad | 4387.02 | 30 |  | 70
D02002b | 120 kW | cad | 4607.13 | 29 |  | 71
D02002c | 150 kW | cad | 4827.24 | 27 |  | 73
D02002d | 200 kW | cad | 5411.67 | 24 |  | 76
D02002e | 250 kW | cad | 6155.49 | 21 |  | 79
D02002f | 300 kW | cad | 6580.53 | 20 |  | 80
D02002g | 350 kW | cad | 7415.43 | 18 |  | 82
D02002h | 420 kW | cad | 7817.7 | 17 |  | 83
D02002i | 510 kW | cad | 9662.07 | 14 |  | 86
D02002j | 630 kW | cad | 10352.76 | 13 |  | 87
D02002k | 750 kW | cad | 11293.92 | 12 |  | 88
D02002l | 870 kW | cad | 12606.99 | 10 |  | 90
D02002m | 970 kW | cad | 13912.46 | 14 |  | 86
D02002n | 1.030 kW | cad | 14398.22 | 14 |  | 86
D02002o | 1.200 kW | cad | 18496.82 | 11 |  | 89
D02002p | 1.300 kW | cad | 19164.74 | 10 |  | 90
CALDAIE MURALI AD ALTO RENDIMENTO
D02003 | Caldaia murale compatta ad alto rendimento (classificata due stelle), funzionante a gas metano a camera aperta (tipo B) a tiraggio naturale, completa di interruttore di tiraggio, con pompa a giri fissi, scambiatore in tubi di rame, valvola di sicurezza gas, alimentazione elettrica 230 V - 50 Hz, per riscaldamento e produzione acqua calda sanitaria, modello compatto, in opera comprese valvole intercettazione dei circuiti ed il raccordo fumario (lunghezza 100 cm) per lo scarico a parete, escluso il collegamento elettrico:
D02003a | potenza termica massima 20 kW | cad | 1072.54 | 24 |  | 76
D02003b | potenza termica massima 24 kW | cad | 1119.98 | 23 |  | 77
D02004 | Caldaia murale ad alto rendimento (classificata due stelle), funzionante a gas metano a camera aperta (tipo B) a tiraggio naturale, della potenza termica nominale di 24 kW, completa di interruttore di tiraggio, con pompa a giri fissi scambiatore in tubi di rame, valvola di sicurezza gas, alimentazione elettrica 230 V - 50 Hz, in opera comprese valvole intercettazione dei circuiti ed il raccordo fumario (lunghezza 100 cm) per lo scarico a parete escluso il collegamento elettrico:
D02004a | per solo riscaldamento | cad | 1404.6 | 19 |  | 81
D02004b | per riscaldamento e produzione istantanea acqua per uso sanitario | cad | 1575.38 | 17 |  | 83
Caldaia murale ad alto rendimento (classificata tre stelle), funzionante a gas metano a camera stagna (tipo C) a tiraggio forzato, completa di interruttore di tiraggio, ventilatore, valvola gas, pressostato acqua sanitaria, circolatore, valvola deviatrice, valvola di sicurezza, alimentazione elettrica 230 V - 50 Hz, in opera comprese valvole intercettazione dei circuiti ed il raccordo fumario (lunghezza 100 cm) per lo scarico a parete, escluso il collegamento elettrico:
D02005 | per solo riscaldamento, della potenza termica di:
D02005a | 24 kW | cad | 1786.24 | 21 |  | 79
D02005b | 28 kW | cad | 1852.66 | 20 |  | 80
D02005c | 32 kW | cad | 2023.43 | 18 |  | 82
D02006 | per riscaldamento e produzione acqua per uso sanitario, della potenza termica di:
D02006a | 24 kW | cad | 1919.07 | 19 |  | 81
D02006b | 28 kW | cad | 2051.89 | 18 |  | 82
D02006c | 32 kW | cad | 2222.67 | 17 |  | 83
D02007 | Caldaia murale in acciaio ad alto rendimento (classificata tre stelle), funzionante a gas metano a camera stagna (tipo C) a tiraggio forzato, con accensione elettronica, completa di bruciatore atmosferico, bollitore incorporato ad accumulo in acciaio inox AISI 316 ispezionabile da 60 l, vaso di espansione, pompa di circolazione e quadro di comando, per riscaldamento e produzione di acqua calda sanitaria, alimentazione elettrica 230 V - 50 Hz, in opera comprese valvole intercettazione dei circuiti ed il raccordo fumario (lunghezza 100 cm) per lo scarico a parete, escluso il collegamento elettrico, della potenza termica nominale di:
D02007a | 24 kW | cad | 2082.38 | 18 |  | 82
D02007b | 28 kW | cad | 2277.7 | 16 |  | 84
D02007c | 32 kW | cad | 2539.3 | 15 |  | 85
D02008 | Caldaia murale ad alto rendimento (classificata tre stelle) da incasso per esterno, funzionante a gas metano a camera stagna (tipo C) a tiraggio forzato, completa di interruttore di tiraggio, ventilatore, valvola gas, pressostato acqua sanitaria, circolatore, valvola deviatrice, valvola di sicurezza, con protezione antigelo fino a -10 °C, per riscaldamento e produzione instantanea acqua calda sanitaria, alimentazione elettrica 230 V - 50 Hz, in opera comprese valvole intercettazione dei circuiti ed il raccordo fumario (lunghezza 100 cm) per lo scarico a parete, escluso il collegamento elettrico, della potenza termica nominale di:
D02008a | 24 kW | cad | 1826.38 | 29 |  | 71
D02008b | 30 kW | cad | 1942.06 | 25 |  | 75
D02009 | Caldaia murale ad alto rendimento (classificata tre stelle) da esterno, funzionante a gas metano o gasolio a camera stagna (tipo C) a tiraggio forzato, completa di interruttore di tiraggio, ventilatore, valvola gas, pressostato acqua sanitaria, circolatore, valvola deviatrice, valvola di sicurezza, con protezione antigelo fino a -10 °C, alimentazione elettrica 230 V - 50 Hz, in opera comprese valvole intercettazione dei circuiti ed il raccordo fumario (lunghezza 100 cm) per lo scarico a parete, escluso il collegamento elettrico, della potenza termica nominale di:
D02009a | 24 kW | cad | 1966.51 | 19 |  | 81
D02009b | 28 kW | cad | 2118.31 | 18 |  | 82
D02009c | 32 kW | cad | 2270.11 | 16 |  | 84
D02010 | Caldaia murale ad alto rendimento (classificata tre stelle) funzionante a gas metano, classe 5 di emissioni di NOx, completa di interruttore di tiraggio, con pompa modulante ad alta efficienza, della potenza termica nominale di 24,7 kW, bruciatore atmosferico, valvola gas, circolatore, valvola deviatrice, valvola di sicurezza, alimentazione elettrica 230 V - 50 Hz, in opera comprese valvole intercettazione dei circuiti ed il raccordo fumario (lunghezza 100 cm) per lo scarico a parete escluso il collegamento elettrico, della potenza termica nominale di:
D02010a | a camera aperta | cad | 1651.28 | 16 |  | 84
D02010b | a camera stagna | cad | 2286.94 | 11 |  | 89
CALDAIE MODULARI A CONDENSAZIONE
D02011 | Caldaia murale a condensazione ad alto rendimento (classificata quattro stelle) adatta anche per installazione a cascata con scambiatore termico in alluminio-silicio, bruciatore in acciaio inox, con superficie in fibra metallica per la combustione del metano a bassa emissione di sostanze nocive, ventilatore alimentato a corrente continua con velocità variabile, regolazione gas/aria per ottimizzare la combustione e modulazione della potenza, classe 5 di emissione di NOx; funzionamento del bruciatore completamente automatico, con accensione ad alta tensione e controllo della fiamma di ionizzazione; pannello di comando della caldaia integrato; dispositivo di sicurezza a microprocessore, valvola gas combinata composta da due valvole principali, rivestimento colorato verniciato a polvere e termo isolamento, alimentazione elettrica 230 V - 50 Hz, potenza termica nominale in riscaldamento 80 °C - 60 °C, in opera comprese valvole intercettazione dei circuiti ed il raccordo fumario (lunghezza 100 cm) per lo scarico a parete escluso il collegamento elettrico:
D02011a | 45 kW | cad | 3165.79 | 17 |  | 83
D02011b | 70 kW | cad | 3716.06 | 14 |  | 86
D02011c | 82 kW | cad | 4598.4 | 11 |  | 89
D02011d | 102 kW | cad | 5585.1 | 9 |  | 91
D02011e | 123 kW | cad | 6211.27 | 9 |  | 91
D02012 | Caldaia a basamento a condensazione ad alto rendimento (classificata quattro stelle) adatta anche per installazione a cascata, con scambiatore termico in alluminio-silicio, bruciatore in acciaio inox, con superficie in fibra metallica per la combustione del metano a bassa emissione di sostanze nocive, ventilatore alimentato a corrente continua con velocità costante, controllo aria comburente per mezzo del sensore della pressione differenziale, regolazione gas/aria per ottimizzare la combustione e modulazione della potenza, funzionamento del bruciatore completamente automatico, con accensione ad alta tensione e controllo della fiamma di ionizzazione, pannello di comando della caldaia integrato, dispositivo di sicurezza a microprocessore, valvola del gas combinata composta da due valvole principali, rivestimento colorato verniciato a polvere e termo isolamento, alimentazione elettrica 230 V - 50 Hz, della potenza resa di:
D02012a | 115 kW | cad | 9471.56 | 17 |  | 83
D02012b | 150 kW | cad | 11199.8 | 14 |  | 86
D02012c | 200 kW | cad | 13640.74 | 12 |  | 88
D02012d | 240 kW | cad | 15020.61 | 11 |  | 89
D02012e | 280 kW | cad | 20535.5 | 8 |  | 92
CALDAIE MURALI A CONDENSAZIONE
Caldaia murale a condensazione ad alto rendimento (classificata quattro stelle) con scambiatore termico in acciaio inox, bruciatore in acciaio inox, con superficie in fibra metallica per la combustione del metano a bassa emissione di sostanze nocive, ventilatore alimentato a corrente continua con velocità variabile, regolazione gas/aria per ottimizzare la combustione, valvola del gas combinata, modulazione della potenza, funzionamento del bruciatore completamente automatico, con accensione ad alta tensione e controllo della fiamma di ionizzazione, pannello di comando della caldaia integrato, dispositivo di sicurezza a microprocessore, in opera esclusi circolatori, vaso d'espansione e collegamenti elettrici:
D02013 | solo riscaldamento, della potenza resa di:
D02013a | 18 kW | cad | 2247.34 | 17 |  | 83
D02013b | 25 kW | cad | 2393.44 | 16 |  | 84
D02013c | 28 kW | cad | 2493.06 | 15 |  | 85
D02013d | 34 kW | cad | 2643.91 | 14 |  | 86
D02014 | riscaldamento e produzione istantanea acqua calda sanitaria, della potenza resa di:
D02014a | 25 kW | cad | 2508.24 | 15 |  | 85
D02014b | 30 kW | cad | 2612.61 | 14 |  | 86
D02014c | 34 kW | cad | 2790.02 | 13 |  | 87
D02015 | Caldaia murale a condensazione ad alto rendimento (classificata quattro stelle) da esterno per riscaldamento e produzione istantanea acqua calda sanitaria, con scambiatore termico in acciaio inox, bruciatore in acciaio inox, con superficie in fibra metallica per la combustione del metano a bassa emissione di sostanze nocive, ventilatore alimentato a corrente continua con velocità variabile, regolazione gas/aria per ottimizzare la combustione, valvola del gas combinata, modulazione della potenza, funzionamento del bruciatore completamente automatico, con accensione ad alta tensione e controllo della fiamma di ionizzazione, pannello di comando della caldaia integrato, dispositivo di sicurezza a microprocessore, con antigelo fino a -15 °C, potenza resa 25 kW, in opera esclusi circolatori, vaso d'espansione e collegamenti elettrici:
D02015a | con protezione antivento | cad | 2710.49 | 24 |  | 76
D02015b | da incasso | cad | 2387.91 | 28 |  | 72
CALDAIE A BASAMENTO A CONDENSAZIONE
D02016 | Caldaia a basamento a condensazione ad alto rendimento (classificata quattro stelle), camera stagna, completa di bollitore in acciaio inox da 150 l, bruciatore atmosferico, scambiatore, pompa di circolazione, vaso d'espansione, valvola miscelatrice, valvola di ritegno, valvola di sicurezza caldaia e bollitore, valvolina di sfiato aria, rubinetto di scarico bollitore, in opera sclusi circolatori, vaso d'espansione e collegamenti elettrici, della potenzialità resa di:
D02016a | 25,4 kW | cad | 3706.86 | 9 |  | 91
D02016b | 31,8 kW | cad | 3866.25 | 9 |  | 91
CALDAIE A BASAMENTO IN GHISA
D02017 | Caldaia a basamento in ghisa ad alto rendimento (classificata 1 stella), completa di bruciatore in acciaio inox, con valvola venturi, idonea al solo riscaldamento funzionante a gasolio o gas metano completa di pannellatura frontale portastrumenti con termostato di regolazione e termostato di sicurezza a riarmo manuale, pressione massima 5 bar, in opera esclusi circolatori, vaso d'espansione e collegamenti elettrici, delle seguenti potenzialità:
D02017a | 115,9 kW | cad | 5307.42 | 16 |  | 84
D02017b | 136 kW | cad | 5646.95 | 15 |  | 85
D02017c | 152,5 kW | cad | 6223.03 | 14 |  | 86
D02017d | 169,0 kW | cad | 6813.72 | 12 |  | 88
D02017e | 187,8 kW | cad | 7164.38 | 12 |  | 88
D02017f | 206,5 kW | cad | 7521.3 | 11 |  | 89
D02017g | 225,3 kW | cad | 8160.69 | 10 |  | 90
D02017h | 244,0 kW | cad | 8480.74 | 10 |  | 90
D02017i | 263,3 kW | cad | 8868.27 | 10 |  | 90
D02017j | 282,6 kW | cad | 9305.9 | 9 |  | 91
D02017k | 302 kW | cad | 9670.47 | 9 |  | 91
D02018 | Caldaia a basamento corpo in ghisa a tiraggio naturale ad alto rendimento (classificazione due stelle), classe 5 di emissione di NOx, con accensione elettronica e alimentazione a gas metano, bruciatore del tipo ad aria aspirata, dotata di una valvola gas principale ed una seconda valvola di sicurezza, mantello in acciaio smaltato verniciato con polveri epossidiche coibentato con materassino di lana di vetro, completa dei seguenti accessori: termostato di regolazione, termostato di sicurezza, interruttore ON-OFF e idrometro, in opera esclusi circolatori, vaso d'espansione e collegamenti elettrici, delle seguenti potenzialità:
D02018a | 56 kW | cad | 3783.98 | 22 |  | 78
D02018b | 67 kW | cad | 4222.69 | 20 |  | 80
D02018c | 87 kW | cad | 4628.75 | 18 |  | 82
D02018d | 107 kW | cad | 5330.07 | 16 |  | 84
D02018e | 136 kW | cad | 6243.14 | 14 |  | 86
D02018f | 170 kW | cad | 7231.36 | 12 |  | 88
D02018g | 221 kW | cad | 8274.99 | 10 |  | 90
D02018h | 289 kW | cad | 9781.6 | 9 |  | 91
D02019 | Caldaia a basamento con corpo in ghisa, funzionante a gasolio ad alto rendimento (classificata tre stelle), a camera aperta, completa di bruciatore, alimentazione elettrica 230 V - 50 Hz, riscaldamento e produzione acqua calda sanitaria, della potenza termica di 32,4 kW con bollitore in acciaio inox da:
D02019a | 50 l | cad | 3758.29 | 25 |  | 75
D02019b | 110 l | cad | 3973.28 | 23 |  | 77
D02020 | Caldaia a basamento con corpo in ghisa a termopila, per installazioni in assenza di alimentazione elettrica, ad alto rendimento, ad alimentazione a gasolio, completa di bruciatore, solo riscaldamento, della potenza termica nominale di:
D02020a | 22 kW | cad | 1408.05 | 66 |  | 34
D02020b | 30,5 kW | cad | 2544.21 | 36 |  | 64
D02020c | 39,1 kW | cad | 2829.46 | 33 |  | 67
Caldaia a basamento con corpo in ghisa funzionante a gasolio ad alto rendimento (classificata tre stelle), a camera stagna, completa di bruciatore, alimentazione elettrica 230 V - 50 Hz:
D02021 | solo riscaldamento, della potenza termica nominale di:
D02021a | 23,5 kW | cad | 2820.93 | 33 |  | 67
D02021b | 30 kW | cad | 3002.52 | 31 |  | 69
D02022 | riscaldamento e produzione acqua calda sanitaria, della potenza termica nominale di:
D02022a | 24 kW | cad | 3168.11 | 29 |  | 71
D02022b | 32,4 kW | cad | 3322.56 | 28 |  | 72
D02023 | Caldaia a basamento con corpo in ghisa a camera aperta tiraggio naturale ad alto rendimento (classificata tre stelle), funzionante a gas metano, ad alto rendimento a bassa emissione di inquinanti (NOx e CO), completa di bruciatore atmosferico in acciaio inox premontato, modulazione elettronica continua e accensione automatica con pilota intermittente, per riscaldamento e acqua sanitaria, con controllo funzioni a microprocessore, della potenzialità resa di 32 kW:
D02023a | riscaldamento e acqua sanitaria con bollitore ad accumulo in acciaio vetroporcellanato da 50 l | cad | 3060.25 | 9 |  | 91
D02023b | riscaldamento e acqua sanitaria con bollitore ad accumulo in acciaio vetroporcellanato da 100 l | cad | 3275.24 | 9 |  | 91
BRUCIATORI DI GAS
Bruciatore di gas metano del tipo aria soffiata, a basse emissioni inquinanti, con cofano in materiale plastico, carcassa in pressofusione di alluminio con flangia di attacco al generatore di calore, testa di combustione con imbuto di fiamma in acciaio inossidabile, pressostato di sicurezza, valvola gas a farfalla, servomotore per l'azionamento della serranda dell'aria e della farfalla del gas, sonda di ionizzazione, ventilatore centrifugo, alimentazione 230 V/50 Hz, grado di protezione elettrica IP 44, conforme alle direttive CEE 90/396, 2004/108, 2006/95, 92/42, in opera compresi collegamenti elettrici, taratura e prova del combustibile, con esclusione del collegamento della rampa alla tubazione del gas, potenza termica nominale:
D02024 | monostadio:
D02024a | 41 kW, attacco rampa gas 1/2" | cad | 1116.17 | 26 |  | 74
D02024b | 70 kW, attacco rampa gas 1/2" | cad | 1143.62 | 25 |  | 75
D02024c | 85 kW, attacco rampa gas 1/2" | cad | 1162.22 | 25 |  | 75
D02024d | 120 kW, attacco rampa gas 1/2" | cad | 1530.59 | 19 |  | 81
D02024e | 170 kW, attacco rampa gas 1/2" | cad | 1647.03 | 24 |  | 76
D02024f | 200 kW, attacco rampa gas 1/2" | cad | 1706.36 | 23 |  | 77
D02024g | 300 kW, attacco rampa gas 1" | cad | 2090.66 | 19 |  | 81
D02024h | 330 kW, attacco rampa gas 1" | cad | 2239.43 | 17 |  | 83
D02024i | 420 kW, attacco rampa gas 1" | cad | 2448.41 | 16 |  | 84
D02024j | 570 kW, attacco rampa gas 1"1/4 | cad | 2756.56 | 14 |  | 86
D02025 | bistadio:
D02025a | 19 ÷ 68 kW, attacco rampa gas 1/2" | cad | 1537.67 | 19 |  | 81
D02025b | 22 ÷ 85 kW, attacco rampa gas 1/2" | cad | 1562.46 | 19 |  | 81
D02025c | 120 kW, attacco rampa gas 3/4" | cad | 2073.4 | 14 |  | 86
D02025d | 35 ÷ 170 kW, attacco rampa gas 3/4" | cad | 2189.84 | 18 |  | 82
D02025e | 42 ÷ 200 kW, attacco rampa gas 3/4" | cad | 2327.09 | 17 |  | 83
D02025f | 65 ÷ 300 kW, attacco rampa gas 1" | cad | 2694.57 | 14 |  | 86
D02026 | Bruciatore di gas metano progressivo del tipo aria soffiata, completamente automatico, a basse emissioni inquinanti, con cofano in materiale plastico, carcassa in pressofusione di alluminio con flangia di attacco al generatore di calore, testa di combustione con imbuto di fiamma in acciaio inossidabile, pressostato di sicurezza, valvola gas a farfalla, servomotore per l'azionamento della serranda dell'aria e della farfalla del gas, sonda di ionizzazione, ventilatore centrifugo, apparecchiatura di controllo digitale con possibilità di sblocco remoto e funzione di autodiagnostica, regolazione della premiscelazione gas-aria, pannello esterno a led con indicazione dello stato di funzionamento del bruciatore e della qualità della fiamma, alimentazione 230 V/50 Hz, grado di protezione elettrica IP 44, conforme alle direttive CEE 90/396, 2004/108, 2006/95, 92/42, in opera compresi collegamenti elettrici, taratura e prova del combustibile, con esclusione del collegamento della rampa alla tubazione del gas, potenza termica nominale:
D02026a | 80 ÷ 330 kW, attacco rampa gas 1" | cad | 2842.45 | 14 |  | 86
D02026b | 115 ÷ 420 kW, attacco rampa gas 1" | cad | 3016.9 | 13 |  | 87
D02026c | 160 ÷ 570 kW, attacco rampa gas 1"1/4 | cad | 3285.2 | 12 |  | 88
D02026d | 160 ÷ 800 kW, attacco rampa gas 1"1/2 | cad | 4892.39 | 8 |  | 92
D02026e | 270 ÷ 970 KW, attacco rampa gas 1"1/2 | cad | 5295.29 | 7 |  | 93
D02026f | 300 ÷ 1200 kW, attacco rampa gas 2" | cad | 6123.23 | 11 |  | 89
D02026g | 300 ÷ 1650 kW, attacco rampa gas 2", con controllo di tenuta valvole | cad | 6587.23 | 10 |  | 90
D02026h | 320 ÷ 2300 kW, attacco rampa gas 2", con controllo di tenuta valvole | cad | 7476.27 | 9 |  | 91
D02026i | 480 ÷ 2670 kW, attacco rampa gas 2" | cad | 8676.13 | 7 |  | 93
D02026j | 480 ÷ 3050 kW, attacco rampa gas 2" | cad | 8965.68 | 9 |  | 91
D02026k | 550 ÷ 4100 kW, attacco rampa gas 2" | cad | 9754.66 | 8 |  | 92
D02026l | 600 ÷ 4500 kW, attacco rampa gas 2" | cad | 10217.78 | 8 |  | 92
D02026m | 770 ÷ 5200 kW, attacco rampa gas 2" | cad | 11138.7 | 9 |  | 91
D02026n | 1000 ÷ 6400 kW, attacco rampa gas 2" | cad | 11998.52 | 8 |  | 92
D02026o | 480 ÷ 2670 kW, attacco rampa gas DN 80 | cad | 10121.26 | 6 |  | 94
D02026p | 480 ÷ 3050 kW, attacco rampa gas DN 80 | cad | 10410.82 | 7 |  | 93
D02026q | 550 ÷ 4100 kW, attacco rampa gas DN 80 | cad | 11199.8 | 7 |  | 93
D02026r | 600 ÷ 4500 kW, attacco rampa gas DN 80 | cad | 11662.92 | 7 |  | 93
D02026s | 770 ÷ 5200 kW, attacco rampa gas DN 80 | cad | 12583.84 | 8 |  | 92
D02026t | 1000 ÷ 6400 kW, attacco rampa gas DN 80 | cad | 13443.66 | 7 |  | 93
D02026u | 2000 ÷ 8000 kW, attacco rampa gas DN 80 | cad | 15778.72 | 6 |  | 94
D02027 | Bruciatore di gas metano modulante sulla base della richiesta del carico, del tipo aria soffiata, incluse sonde di temperatura e pressione, completamente automatico, a basse emissioni inquinanti, con cofano in materiale plastico, carcassa in pressofusione di alluminio con flangia di attacco al generatore di calore, testa di combustione con imbuto di fiamma in acciaio inossidabile, pressostato di sicurezza, valvola gas a farfalla, servomotore per l'azionamento della serranda dell'aria e della farfalla del gas, sonda di ionizzazione, ventilatore centrifugo, apparecchiatura di controllo digitale con possibilità di sblocco remoto e funzione di autodiagnostica, regolazione della premiscelazione gas-aria, pannello esterno a led con indicazione dello stato di funzionamento del bruciatore e della qualità della fiamma, alimentazione 230 V/50 Hz, grado di protezione elettrica IP 44, conforme alle direttive CEE 90/396, 2004/108, 2006/95, 92/42, in opera compresi collegamenti elettrici, taratura e prova del combustibile, con esclusione del collegamento della rampa alla tubazione del gas, potenza termica nominale:
D02027a | 80 ÷ 330 kW, attacco rampa gas 1"1/4 | cad | 4809.15 | 8 |  | 92
D02027b | 115 ÷ 420 kW, attacco rampa gas 1"1/4 | cad | 4888.84 | 8 |  | 92
D02027c | 160 ÷ 570 kW, attacco rampa gas 1"1/4 | cad | 5312.11 | 7 |  | 93
D02027d | 160 ÷ 800 kW, attacco rampa gas 1"1/2 | cad | 6220.64 | 6 |  | 94
D02027e | 270 ÷ 970 kW, attacco rampa gas 1"1/2 | cad | 6623.54 | 6 |  | 94
D02027f | 300 ÷ 1200 kW, attacco rampa gas 2" | cad | 7451.48 | 9 |  | 91
D02027g | 300 ÷ 1650 kW, attacco rampa gas 2", con controllo di tenuta valvole | cad | 7915.48 | 8 |  | 92
D02027h | 320 ÷ 2300 kW, attacco rampa gas 2", con controllo di tenuta valvole | cad | 8804.52 | 7 |  | 93
D02027i | 480 ÷ 2670 kW, attacco rampa gas 2" | cad | 10192.99 | 6 |  | 94
D02027j | 480 ÷ 3050 kW, attacco rampa gas 2" | cad | 10482.55 | 7 |  | 93
D02027k | 550 ÷ 4100 kW, attacco rampa gas 2" | cad | 11271.53 | 7 |  | 93
D02027l | 600 ÷ 4500 kW, attacco rampa gas 2" | cad | 11734.64 | 7 |  | 93
D02027m | 770 ÷ 5200 kW, attacco rampa gas 2" | cad | 12655.56 | 8 |  | 92
D02027n | 1000 ÷ 6400 kW, attacco rampa gas 2" | cad | 13515.38 | 7 |  | 93
D02027o | 480 ÷ 2670 kW, attacco rampa gas DN 80 | cad | 11638.12 | 6 |  | 94
D02027p | 480 ÷ 3050 kW, attacco rampa gas DN 80 | cad | 11927.68 | 7 |  | 93
D02027q | 550 ÷ 4100 kW, attacco rampa gas DN 80 | cad | 12716.66 | 6 |  | 94
D02027r | 600 ÷ 4500 kW, attacco rampa gas DN 80 | cad | 13179.78 | 6 |  | 94
D02027s | 770 ÷ 5200 kW, attacco rampa gas DN 80 | cad | 14100.7 | 7 |  | 93
D02027t | 1000 ÷ 6400 kW, attacco rampa gas DN 80 | cad | 14960.52 | 6 |  | 94
D02027u | 2000 ÷ 8000 kW, attacco rampa gas DN 80 | cad | 17295.58 | 6 |  | 94
D02028 | Bruciatore di gas metano bistadio del tipo aria soffiata, completamente automatico, a basse emissioni inquinanti, con cofano in materiale plastico, carcassa in pressofusione di alluminio con flangia di attacco al generatore di calore, testa di combustione a campana con imbuto di fiamma in acciaio inossidabile, pressostato di sicurezza, valvola gas a farfalla, servomotore per l'azionamento della serranda dell'aria e della farfalla del gas, sonda di ionizzazione, ventilatore centrifugo, apparecchiatura di controllo digitale con possibilità di sblocco remoto e funzione di autodiagnostica, regolazione della premiscelazione gas-aria, pannello esterno a led con indicazione dello stato di funzionamento del bruciatore e della qualità della fiamma, alimentazione 400 V/50 Hz, grado di protezione elettrica IP 44, conforme alle direttive CEE 90/396, 2004/108, 2006/95, 92/42, in opera compresi collegamenti elettrici, taratura e prova del combustibile, con esclusione del collegamento della rampa alla tubazione del gas, potenza termica nominale:
D02028a | 160 ÷ 800 kW, attacco rampa gas 1"1/2 | cad | 4081.27 | 10 |  | 90
D02028b | 270 ÷ 970 KW, attacco rampa gas 1"1/2 | cad | 4149.45 | 9 |  | 91
D02028c | 300 ÷ 1200 kW, attacco rampa gas 2" | cad | 5228.88 | 12 |  | 88
D02028d | 300 ÷ 1650 kW, attacco rampa gas 2", con controllo di tenuta valvole | cad | 5732.72 | 11 |  | 89
D02028e | 320 ÷ 2300 kW, attacco rampa gas 2", con controllo di tenuta valvole | cad | 6620 | 10 |  | 90
BRUCIATORI DI GASOLIO
D02029 | Bruciatore di gasolio con preriscaldatore elettrico, regolazione dell'aria tramite serranda manuale, apparecchiatura elettronica e controllo di fiamma tramite resistenza, alimentazione 230 V / 1 / 50 Hz, testa corta, certificato UNI EN ISO 9001, omologato secondo norma EN 267, compresi collegamenti elettrici, collegamento mediante flessibile alle tubazioni provenienti dal serbatoio, taratura e prova di combustione:
D02029a | portata 1,4 ÷ 3,3 kg/h, potenzialità 16,6 ÷ 39 kW | cad | 821.36 | 39 |  | 61
D02029b | portata 1,8 ÷ 4,3 kg/h, potenzialità 21,3 ÷ 51 kW | cad | 824.84 | 39 |  | 61
D02029c | portata 1,5 ÷ 5 kg/h, potenzialità 21,3 ÷ 58 kW | cad | 718.39 | 45 |  | 55
D02029d | portata 1,5 ÷ 5 kg/h, potenzialità 17,8 ÷ 58 kW | cad | 778.92 | 41 |  | 59
D02030 | Bruciatore di gasolio carenato con preriscaldatore elettrico, regolazione dell'aria tramite manuale, apparecchiatura elettronica e controllo di fiamma tramite resistenza alimentazione 230 V / 1 / 50 Hz, testa corta, certificato UNI EN ISO 9001, omologato secondo norma EN 267, compresi collegamenti elettrici, collegamento mediante flessibile alle tubazioni provenienti dal serbatoio, taratura e prova di combustione:
D02030a | portata 1,7 ÷ 3,3 kg/h, potenzialità 20 ÷ 39 kW | cad | 780.47 | 41 |  | 59
D02030b | portata 1,7 ÷ 4,5 kg/h, potenzialità 20 ÷ 53 kW | cad | 766.61 | 42 |  | 58
D02030c | portata 4,0 ÷ 8,0 kg/h, potenzialità 47 ÷ 94 kW | cad | 770.21 | 42 |  | 58
D02030d | portata 6,0 ÷ 12,0 kg/h, potenzialità 71 ÷ 142 kW | cad | 884.72 | 45 |  | 55
D02030e | portata 10,0 ÷ 20,0 kg/h, potenzialità 118 ÷ 237 kW | cad | 1022.34 | 39 |  | 61
D02030f | portata 15,0 ÷ 28,0 kg/h, potenzialità 178 ÷ 332 kW | cad | 1076.23 | 37 |  | 63
D02031 | Bruciatore di gasolio non carenato pressurizzato, avviamento con fiamma ridotta, regolazione dell'aria tramite serranda manuale, apparecchiatura elettronica e controllo di fiamma tramite fotoresistenza, testa corta, certificato UNI EN ISO 9001, omologato secondo norma EN 267, compresi collegamenti elettrici, collegamento mediante flessibile alle tubazioni provenienti dal serbatoio, taratura e prova di combustione:
D02031a | alimentazione 230 V-1-50 Hz, portata 5,0 ÷ 10,0 kg/h, potenzialità 59 ÷ 118 kW | cad | 883.98 | 37 |  | 63
D02031b | alimentazione 230 V-1-50 Hz, portata 9,0 ÷ 15,0 kg/h, potenzialità 107 ÷ 178 kW | cad | 1163.55 | 34 |  | 66
D02031c | alimentazione 230 V-1-50 Hz, portata 12,0 ÷ 25,0 kg/h, potenzialità 142 ÷ 296 kW | cad | 1210.27 | 33 |  | 67
D02031d | alimentazione 400 V-3-50 Hz, portata 20,0 ÷ 35,0 kg/h, potenzialità 237 ÷ 415 kW | cad | 1544.42 | 28 |  | 72
D02032 | Bruciatore di gasolio non carenato pressurizzato, bistadio, con dispositivo di chiusura automatica della serranda di regolazione, due elettrovalvole di lavoro ed una di sicurezza, alimentazione elettrica 400 V / 3 / 50 Hz, certificato UNI EN ISO 9001, omologato secondo norma EN 267, compresi collegamenti elettrici, collegamento mediante flessibile alle tubazioni provenienti dal serbatoio, taratura e prova di combustione:
D02032a | portata 35,0 ÷ 60,0 kg/h, potenzialità 415 ÷ 710 kW | cad | 2204.67 | 20 |  | 80
D02032b | portata 40,0 ÷ 80,0 kg/h, potenzialità 474 ÷ 949 kW | cad | 2678 | 24 |  | 76
D02032c | portata 70,0 ÷ 120,0 kg/h, potenzialità 830 ÷ 1423 kW | cad | 3027.9 | 23 |  | 77
D02032d | portata 80,0 ÷ 150,0 kg/h, potenzialità 948 ÷ 1780 kW | cad | 4161.97 | 17 |  | 83
D02033 | Bruciatore di gasolio non carenato pressurizzato, tre stadi di potenza (uno di avviamento più due di funzionamento), con dispositivo di chiusura automatica della serranda di regolazione, due elettrovalvole di lavoro ed una di sicurezza, alimentazione elettrica 400 V / 3 / 50 Hz, certificato UNI EN ISO 9001, omologato secondo norma EN 267, compresi collegamenti elettrici, collegamento mediante flessibile alle tubazioni provenienti dal serbatoio, taratura e prova di combustione:
D02033a | portata 85,0 ÷ 250,0 kg/h, potenzialità 1000 ÷ 3000 kW | cad | 6473 | 15 |  | 85
D02033b | portata 110,0 ÷ 350,0 kg/h, potenzialità 1300 ÷ 3900 kW | cad | 8254.12 | 12 |  | 88
BRUCIATORI DI OLIO COMBUSTIBILE
D02034 | Bruciatore di olio combustibile completo di resistenza elettrica sulla pompa, idoneo per caldaie con focolare pressurizzato o in depressione, alimentazione elettrica 400 V / 3 / 50 Hz, viscosità 15 °E a 50 °C, certificato UNI EN ISO 9001, in opera compresi collegamenti elettrici:
D02034a | portata 15,0 ÷ 30,0 kg/h, potenzialità 174 ÷ 349 kW | cad | 3860.1 | 11 |  | 89
D02034b | portata 25,0 ÷ 51,0 kg/h, potenzialità 290 ÷ 581 kW | cad | 4458.44 | 9 |  | 91
D02034c | portata 41,0 ÷ 82,0 kg/h, potenzialità 464 ÷ 930 kW | cad | 4936.72 | 14 |  | 86
D02034d | portata 60,0 ÷ 122,0 kg/h, potenzialità 682 ÷ 1395 kW | cad | 5368.09 | 13 |  | 87
D02034e | portata 60,0 ÷ 172,0 kg/h, potenzialità 682 ÷ 1700 kW | cad | 6643.33 | 11 |  | 89
D02034f | portata 60,0 ÷ 200,0 kg/h, potenzialità 682 ÷ 2093 kW | cad | 7422.57 | 10 |  | 90
D02034g | portata 88,5 ÷ 250,0 kg/h, potenzialità 1000 ÷ 3000 kW | cad | 10909.42 | 9 |  | 91
BRUCIATORI GAS/GASOLIO
Bruciatore a gas o a gasolio, completo di due motori separati per pompa comburente e ventilatore aria comburente, rampa gas con filtro e stabilizzatore, dispositivo di controllo tenuta valvole, alimentazione 400 V / 3 / 50 Hz, certificato UNI EN ISO 9001, omologato secondo norma EN 267, compresi collegamenti elettrici, collegamento mediante flessibile alle tubazioni provenienti dal serbatoi, taratura e prova di combustione:
D02035 | commutazione manuale:
D02035a | attacco rete gas 2", potenzialità 190 ÷ 500 kW | cad | 5264.67 | 8 |  | 92
D02035b | attacco rete gas 2", potenzialità 250 ÷ 700 kW | cad | 6378.57 | 7 |  | 93
D02035c | attacco rete gas 2"1/2, potenzialità 300 ÷ 1000 kW | cad | 8203.33 | 7 |  | 93
D02035d | attacco rete gas 3", potenzialità 400 ÷ 1200 kW | cad | 9314.07 | 7 |  | 93
D02035e | attacco rete gas 3", potenzialità 400 ÷ 1300 kW | cad | 9295.98 | 7 |  | 93
D02035f | attacco rete gas 3", potenzialità 470 ÷ 1700 kW | cad | 11045.72 | 6 |  | 94
D02036 | commutazione automatica:
D02036a | attacco rete gas 2", potenzialità 190 ÷ 500 kW | cad | 5695.34 | 7 |  | 93
D02036b | attacco rete gas 2", potenzialità 250 ÷ 700 kW | cad | 6805.76 | 6 |  | 94
D02036c | attacco rete gas 2"1/2, potenzialità 300 ÷ 1000 kW | cad | 8631.22 | 7 |  | 93
D02036d | attacco rete gas 3", potenzialità 400 ÷ 1200 kW | cad | 9741.26 | 7 |  | 93
D02036e | attacco rete gas 3", potenzialità 400 ÷ 1300 kW | cad | 9719.69 | 7 |  | 93
D02036f | attacco rete gas 3", potenzialità 470 ÷ 1700 kW | cad | 11477.09 | 6 |  | 94
ACCESSORI GAS
Giunto dielettrico con attacchi filettati e flangiati, per la protezione contro le correnti vaganti delle tubazioni del gas interrate, pressione massima 12 bar, corpo in acciaio galvanizzato raccordo in ottone per attacco M, isolamento elettrico sino a 600 V con tubazioni a secco, conforme alla norme UNI CIG 9680:
D02037 | con attacchi filettati e bocchettone M/F per tubazione mista acciaio rame:
D02037a | diametro 1/2" | cad | 21.25 | 76 |  | 24
D02037b | diametro 3/4" | cad | 22.61 | 71 |  | 29
D02038 | con attacchi filettati e bocchettone F/F per tubazione mista acciaio e rame:
D02038a | diametro 1/2" | cad | 29.51 | 55 |  | 45
D02038b | diametro 3/4" | cad | 33.83 | 48 |  | 52
D02038c | diametro 1" | cad | 49.15 | 43 |  | 57
D02038d | diametro 1"1/4 | cad | 60.5 | 35 |  | 65
D02038e | diametro 1"1/2 | cad | 90.8 | 29 |  | 71
D02038f | diametro 2" | cad | 114.1 | 28 |  | 72
D02039 | con attacchi filettati per tubazioni in acciaio:
D02039a | diametro 1/2" | cad | 28.43 | 57 |  | 43
D02039b | diametro 3/4" | cad | 34.55 | 47 |  | 53
D02039c | diametro 1" | cad | 47.09 | 45 |  | 55
D02039d | diametro 1"1/4 | cad | 56.9 | 37 |  | 63
D02039e | diametro 1"1/2 | cad | 82.92 | 32 |  | 68
D02039f | diametro 2" | cad | 101.01 | 32 |  | 68
D02040 | con attacchi filettati F per tubazione in acciaio ed attacco a saldare in rame:
D02040a | diametro 1/2" x 14 mm | cad | 28.43 | 57 |  | 43
D02040b | diametro 1/2" x 16 mm | cad | 28.43 | 57 |  | 43
D02040c | diametro 3/4" x 16 mm | cad | 30.25 | 53 |  | 47
D02040d | diametro 3/4" x 22 mm | cad | 30.25 | 53 |  | 47
D02040e | diametro 1" x 28 mm | cad | 39.72 | 54 |  | 46
D02041 | con attacchi flangiati per tubazione in acciaio:
D02041a | diametro 1/2" | cad | 201 | 27 |  | 73
D02041b | diametro 3/4" | cad | 234.12 | 23 |  | 77
D02041c | diametro 1" | cad | 329.05 | 20 |  | 80
D02042 | Filtro gas con corpo e coperchio in alluminio, anello di tenuta in NBR, grado di filtrazione sino a 50 µ:
D02042a | diametro 1/2", attacco filettato, norma UNI 8978 | cad | 46.08 | 44 |  | 56
D02042b | diametro 3/4", attacco filettato, norma UNI 8978 | cad | 46.26 | 44 |  | 56
D02042c | diametro 1", attacco filettato, norma UNI 8978 | cad | 46.59 | 44 |  | 56
D02042d | diametro 1"1/4, attacco filettato, norma UNI 8978 | cad | 73.33 | 42 |  | 58
D02042e | diametro 1"1/2, attacco filettato, norma UNI 8978 | cad | 74.1 | 42 |  | 58
D02042f | diametro 2", attacco filettato, norma UNI 8978 | cad | 99.91 | 41 |  | 59
D02042g | diametro nominale 65 mm, attacco flangiato PN 16, norma UNI EN 1092 | cad | 350.22 | 13 |  | 87
D02042h | diametro nominale 80 mm, attacco flangiato PN 16, norma UNI EN 1092 | cad | 410.23 | 15 |  | 85
D02042i | diametro nominale 100 mm, attacco flangiato PN 16, norma UNI EN 1092 | cad | 649.13 | 9 |  | 91
D02043 | Regolatore di pressione per gas a doppia membrana (di regolazione e sicurezza) con due prese di pressione secondo norma UNI 8978, con corpo, calotta in alluminio e parti interne in acciaio inox, pressione di esercizio 1 bar, pressione a monte 200 mbar, temperatura d'esercizio da -10 °C a +60 °C, conforme alle norme vigenti, in opera collegato alla tubazione del gas di pari diametro:
D02043a | diametro 1/2", attacco filettato, norma UNI 8978 | cad | 75.26 | 26 |  | 74
D02043b | diametro 3/4", attacco filettato, norma UNI 8978 | cad | 75.44 | 26 |  | 74
D02043c | diametro 1", attacco filettato, norma UNI 8978 | cad | 75.77 | 26 |  | 74
D02043d | diametro 1"1/4, attacco filettato, norma UNI 8978 | cad | 158.17 | 19 |  | 81
D02043e | diametro 1"1/2, attacco filettato, norma UNI 8978 | cad | 158.94 | 19 |  | 81
D02043f | diametro 2", attacco filettato, norma UNI 8978 | cad | 253 | 16 |  | 84
D02043g | diametro nominale 65, attacco flangiato PN 16, norma UNI EN 1092 | cad | 815.17 | 5 |  | 95
D02043h | diametro nominale 80, attacco flangiato PN 16, norma UNI EN 1092 | cad | 876.38 | 7 |  | 93
D02043i | diametro nominale 100, attacco flangiato PN 16, norma UNI EN 1092 | cad | 1732.48 | 3 |  | 97
D02044 | Regolatore a chiusura per gas con filtro incorporato a doppia membrana con corpo, calotta in alluminio e parti interne in acciaio inox, pressione di esercizio 1 bar, pressione a monte 200 mbar, temperatura d'esercizio da -10 °C a +60 °C, conforme alle norme vigenti, in opera collegato alla tubazione del gas di pari diametro:
D02044a | diametro 1/2", attacco filettato, norma UNI 8978 | cad | 67.42 | 30 |  | 70
D02044b | diametro 3/4", attacco filettato, norma UNI 8978 | cad | 67.6 | 30 |  | 70
D02044c | diametro 1", attacco filettato, norma UNI 8978 | cad | 67.93 | 30 |  | 70
D02044d | diametro 1"1/4, attacco filettato, norma UNI 8978 | cad | 139.83 | 22 |  | 78
D02044e | diametro 1"1/2, attacco filettato, norma UNI 8978 | cad | 140.6 | 22 |  | 78
D02044f | diametro 2", attacco filettato, norma UNI 8978 | cad | 235.92 | 17 |  | 83
D02044g | diametro nominale 65, attacco flangiato PN 16, norma UNI EN 1092 | cad | 805.19 | 6 |  | 94
D02044h | diametro nominale 80, attacco flangiato PN 16, norma UNI EN 1092 | cad | 886.27 | 7 |  | 93
D02044i | diametro nominale 100, attacco flangiato PN 16, norma UNI EN 1092 | cad | 1718.46 | 4 |  | 96
ACCESSORI PER GASOLIO
D02045 | Indicatore di livello pneumatico per serbatoi di qualsiasi dimensione o tipo, quadrante con indicazione in % del contenuto idoneo per serbatoi cilindrici, con attacco di collegamento al serbatoio per tubo da 6 mm, fissaggio a parete con stop, completo di raccordo, sonda per gasolio e distanziale, lunghezza tubazione 3,20 m, escluso lo scavo necessario per il collegamento tra l'indicatore di livello ed il serbatoio:
D02045a | altezza 3 m | cad | 216.61 | 61 |  | 39
D02045b | altezza 5 m | cad | 223.72 | 59 |  | 41
D02046 | Filtro di linea a ricircolo per gasolio, con rubinetto a vite sull'aspirazione e valvola by pass sul ritorno, completo di staffa di fissaggio, corpo in ottone e tazza in resina trasparente, attacco 3/8" F | cad | 63.63 | 24 |  | 76
STUFE A PELLET
D02047 | Stufa a pellet per produzione di aria calda, con struttura in metallo verniciato, con frontale, portina, focolare e braciere interamente in ghisa, incluso l'imbocco in canna fumaria questa esclusa:
D02047a | dimensioni 50 x 46 cm, altezza 102 cm, peso 135 kg, resa calorica massima 5,3 kW minima 2,5 kW, rendimento circa 90%, autonomia fino a 32 ore, capacità del serbatoio pellet 18 kg, consumo 0,5 ÷ 1,2 kg/h | cad | 1792.35 | 13 |  | 87
D02047b | dimensioni 48 x 48 cm, altezza 103 cm, peso 120 kg, resa calorica massima 4,6 kW minima 1,6 kW, rendimento circa 92%, autonomia fino a 32 ore, capacità del serbatoio pellet 16 kg, consumo 0,5 ÷ 1,5 kg/h | cad | 2323.65 | 10 |  | 90
D02047c | dimensioni 52 x 49 cm, altezza 109 cm, peso 130 kg, resa calorica massima 5,5 kW minima 1,9 kW, rendimento circa 89%, autonomia fino a 36 ore, capacità del serbatoio pellet 18 kg, consumo 0,5 ÷ 1,7 kg/h | cad | 2596.03 | 10 |  | 90
D02047d | dimensioni 56 x 46 cm, altezza 117 cm, peso 135 kg, resa calorica massima 6,4 kW minima 2 kW, rendimento circa 91%, autonomia fino a 44 ore, capacità del serbatoio pellet 22 kg, consumo 0,5 ÷ 2 kg/h | cad | 2903.84 | 9 |  | 91
D02047e | dimensioni 65 x 53 cm, altezza 125 cm, peso 165 kg, resa calorica massima 8,7 kW minima 2,8 kW, rendimento circa 89%, autonomia fino a 33 ore, capacità del serbatoio pellet 30 kg, consumo 0,9 ÷ 2,8 kg/h | cad | 3982.03 | 7 |  | 93
D02048 | Stufa a pellet per produzione di aria ed acqua calda, con frontale, portina, focolare e braciere interamente in ghisa, incluso il collegamento all'impianto per l'acqua calda sanitaria e l'imbocco in canna fumaria questa esclusa:
D02048a | struttura in metallo verniciato, dimensioni circa 65 x 50 cm, altezza 125 cm, resa calorica massima 8,7 kW minima 2,8 kW, rendimento circa 89%, autonomia fino a 33 ore, capacità del serbatoio pellet 30 kg, consumo 0,9 ÷ 2,8 kg/h | cad | 4261.53 | 9 |  | 91
D02048b | carenatura cieca in lamiera d'acciaio idonea per locali tecnici, abbinabile ad altri sistemi di riscaldamento, dimensioni 70 x 79 cm, altezza 139 cm, resa calorica massima 26,4 kW minima 6,8 kW, rendimento circa 90%, autonomia fino a 46 ore, capacità del serbatoio pellet 70 kg, consumo 1,5 ÷ 6 kg/h | cad | 4705.42 | 12 |  | 88
VASI DI ESPANSIONE
D02049 | Vaso di espansione saldato e collaudato INAIL pressione massima di esercizio da 5 a 6 bar precarica 1,5 bar, temperatura massima 99 °C, esclusa la tubazione, delle seguenti capacità:
D02049a | 35 l | cad | 107.05 | 27 |  | 73
D02049b | 50 l | cad | 128.83 | 22 |  | 78
D02049c | 80 l | cad | 172.22 | 17 |  | 83
D02049d | 105 l | cad | 227.12 | 13 |  | 87
D02049e | 150 l | cad | 280.35 | 14 |  | 86
D02049f | 200 l | cad | 389.26 | 10 |  | 90
D02049g | 250 l | cad | 466.8 | 12 |  | 88
D02049h | 300 l | cad | 573.94 | 10 |  | 90
D02049i | 500 l | cad | 874.6 | 7 |  | 93
D02050 | Vaso di espansione con membrana atossica D.M. 06/04/2004, pressione massima di esercizio 10 bar, precarica 1,5 bar, temperatura massima 99 °C, della capacità di:
D02050a | 2 l, attacco 1/2" | cad | 112.4 | 73 |  | 27
D02050b | 5 l, attacco 3/4" | cad | 119.13 | 68 |  | 32
D02050c | 8 l, attacco 3/4" | cad | 131.61 | 62 |  | 38
D02050d | 12 l, attacco 3/4" | cad | 125.16 | 71 |  | 29
D02050e | 18 l, attacco 3/4" | cad | 131.8 | 68 |  | 32
D02050f | 25 l, attacco 3/4" | cad | 140.83 | 63 |  | 37
VALVOLE DI SICUREZZA E DI CONTROLLO
D02051 | Valvola di sicurezza a membrana, taratura 2,25 ÷ 6 bar con attacco F, qualificata e tarata INAIL:
D02051a | diametro 1/2" x 3/4" | cad | 122.74 | 33 |  | 67
D02051b | diametro 3/4" x 1" | cad | 164.51 | 28 |  | 72
D02051c | diametro 1" x 1"1/4 | cad | 268.11 | 19 |  | 81
D02051d | diametro 1"1/4 x 1"1/2 | cad | 335.95 | 17 |  | 83
D02052 | Valvola di sicurezza a membrana, taratura 2,5 - 3,5 - 4 - 6 - 7 - 8 bar con attacco MF, diametro 1/2" x 1/2" | cad | 77.95 | 80 |  | 20
D02053 | Imbuto per scarico a vista con curva orientabile:
D02053a | diametro 1/2" | cad | 48.8 | 64 |  | 36
D02053b | diametro 3/4" | cad | 50.84 | 61 |  | 39
D02053c | diametro 1" | cad | 80.33 | 39 |  | 61
D02053d | diametro 1"1/4 | cad | 89.98 | 35 |  | 65
D02054 | Valvola di scarico termico ad azione positiva, a riarmo manuale per blocco bruciatore o allarme, qualificata e tarata INAIL, pressione d'esercizio 0,3 ÷ 10 bar:
D02054a | diametro 1"1/2 M x 1"1/4 F portate di calore senza reintegro 137 kW | cad | 487.9 | 10 |  | 90
D02054b | diametro 1"1/2 M x 1"1/4 F portate di calore senza reintegro 419 kW | cad | 656.15 | 7 |  | 93
VALVOLE DI INTERCETTAZIONE DEL COMBUSTIBILE
D02055 | Valvola di intercettazione del combustibile, certificata e tarata INAIL, attacchi filettati, corpo in ottone, molla in acciaio inox AISI 304, tarature 98 ÷ 180 del diametro di:
D02055a | 1/2" | cad | 292.62 | 16 |  | 84
D02055b | 3/4" | cad | 381.7 | 12 |  | 88
D02055c | 1" | cad | 515.75 | 12 |  | 88
D02055d | 1"1/4 | cad | 616.85 | 13 |  | 87
D02055e | 1"1/2 | cad | 703.63 | 12 |  | 88
D02056 | Valvola di intercettazione del combustibile, certificata e tarata INAIL, flangiata con corpo in bronzo, molla in acciaio inox AISI 304, pressione massima d'esercizio del gas 5000 mm c.a., completa di pozzetto e sonda tarata a 98 °C, per impianti ad acqua calda con temperatura < 100 °C:
D02056a | diametro nominale 65 mm | cad | 1384.83 | 16 |  | 84
D02056b | diametro nominale 80 mm | cad | 1720.82 | 16 |  | 84
D02057 | Pressostato di sicurezza a riarmo manuale, attacco 1/4" F, dispositivo qualificato INAIL e conforme alla direttiva 97/23/CE | cad | 42.7 | 35 |  | 65
MANOMETRI, TERMOMETRI E TERMOSTATI DI SICUREZZA
D02058 | Termostato di sicurezza ad immersione, con ripristino manuale, con pozzetto attacco 1/2"; taratura 100 °C; pressione massima esercizio 10 bar; omologato INAIL | cad | 49.79 | 30 |  | 70
D02059 | Termostato di regolazione ad immersione, con ripristino manuale, con pozzetto attacco 1/2", campo di lavoro 0 ÷ 90 °C, pressione massima esercizio 10 bar; omologato INAIL | cad | 45.71 | 32 |  | 68
D02060 | Termostato a contatto, regolabile con scatola di protezione in materiale plastico autoestinguente, campo di temperatura da 0° a 90 °C, differenziale Dt 8 ± 3 K, gradiente termico 1 K/min, tensione 220 V, portata contatti 15 A (2,5) 250 V, grado di protezione IP 40, completo di manopola con scala graduata per impostazione temperatura di intervento, fissato alla tubazione con fascetta a molla, escluso collegamento elettrico | cad | 35.71 | 41 |  | 59
D02061 | Bitermostato di regolazione e di blocco, di sicurezza con ripristino manuale, taratura 100 ÷ 110 °C (+0 °C -6 °C), campo di lavoro 0 ÷ 90-100 °C, grado di protezione IP 40, omologato INAIL, in opera escluso il collegamento elettrico | cad | 70.24 | 21 |  | 79
D02062 | Termometro con attacco posteriore e scala graduata di temperatura 0 ÷ 120 °C, diametro del quadrante 80 mm, attacco posteriore 1/2" M, conforme INAIL, in opera escluso collegamento elettrico | cad | 26.85 | 55 |  | 45
D02063 | Termometro con attacco radiale e scala graduata di temperatura 0 ÷ 120 °C, diametro del quadrante 80 mm, attacco posteriore 1/2" M, conforme INAIL, in opera escluso collegamento elettrico | cad | 51.12 | 29 |  | 71
Manometro con quadrante del diametro di 80 mm, conforme INAIL, completo di riccio di isolamento, rubinetto portamanometro con flangia di controllo, in opera su tubazione predisposta:
D02064 | radiale:
D02064a | diametro 50 mm, attacco 1/4" | cad | 37.75 | 78 |  | 22
D02064b | diametro 80 mm, attacco 3/8" | cad | 49.28 | 60 |  | 40
D02065 | posteriore centrale:
D02065a | diametro 50 mm, attacco 1/4" | cad | 37.75 | 78 |  | 22
D02065b | diametro 60 mm, attacco 1/4" | cad | 39.54 | 75 |  | 25
D02066 | Pozzetto per termometro campione INAIL, diametro 1/2":
D02066a | lunghezza 45 mm | cad | 16.93 | 70 |  | 30
D02066b | lunghezza 100 mm | cad | 19.1 | 62 |  | 38
D02067 | Rubinetto manometro a tre vie, campione INAIL:
D02067a | 1/4" | cad | 24.53 | 40 |  | 60
D02067b | 3/8" | cad | 25.24 | 39 |  | 61
D02067c | 1/2" | cad | 26.48 | 37 |  | 63
D02068 | Riccio ammortizzatore in rame cromato, pressione massima esercizio 25 bar:
D02068a | 1/4" | cad | 20.64 | 48 |  | 52
D02068b | 3/8" | cad | 21.52 | 46 |  | 54
D02068c | 1/2" | cad | 23.2 | 42 |  | 58
TUBI IN ACCIAIO
D02069 | Tubo in acciaio senza saldatura a norma UNI EN 10255, grezzo, processo di lavorazione FM, filettabile, per impianti idrotermosanitari; in opera entro cavedi o in traccia o su staffaggi, comprese le giunzioni e i tagli a misura. Esclusi i pezzi speciali (valvole, saracinesche, giunti di dilatazione, ecc.); la verniciatura, le opere provvisionali e le staffe di sostegno:
D02069a | diametro 3/8", spessore 2,0 mm, peso 0,742 kg/m | kg | 10.16 | 68 |  | 32
D02069b | diametro 1/2", spessore 2,3 mm, peso 1,08 kg/m | kg | 7.69 | 72 |  | 28
D02069c | diametro 3/4", spessore 2,3 mm, peso 1,39 kg/m | kg | 7.57 | 72 |  | 28
D02069d | diametro 1", spessore 2,9 mm, peso 2,2 kg/m | kg | 6.44 | 75 |  | 25
D02069e | diametro 1"1/4, spessore 2,9 mm, peso 2,82 kg/m | kg | 6.27 | 70 |  | 30
D02069f | diametro 1"1/2, spessore 2,9 mm, peso 3,24 kg/m | kg | 5.83 | 64 |  | 36
D02069g | diametro 2", spessore 3,2 mm, peso 4,49 kg/m | kg | 5.34 | 68 |  | 32
D02069h | diametro 2"1/2, spessore 3,2 mm, peso 5,73 kg/m | kg | 4.52 | 59 |  | 41
D02069i | diametro 3", spessore 3,6 mm, peso 7,55 kg/m | kg | 4.37 | 59 |  | 41
D02069j | diametro 4", spessore 4,0 mm, peso 10,8 kg/m | kg | 3.82 | 56 |  | 44
D02070 | Tubo in acciaio non legato di base senza saldatura, a norma UNI EN 10216-1, con estremità lisce, per trasporto di fluidi ed altri usi generici per i quali è richiesta la tenuta stagna, posati entro cavedi o in traccia o su staffaggi, comprese curve, giunzioni saldate e tagli a misura. Esclusi pezzi speciali (valvole, saracinesche, giunti di dilatazione, ecc.), verniciatura, opere provvisionali e staffe di sostegno:
D02070a | diametro esterno 33,7 mm, spessore 2,3 mm, peso 1,78 kg/m | m | 9.91 | 47 | 1 | 52
D02070b | diametro esterno 42,4 mm, spessore 2,6 mm, peso 2,55 kg/m | m | 12.36 | 42 | 1 | 57
D02070c | diametro esterno 48,3 mm, spessore 2,6 mm, peso 2,93 kg/m | m | 13.66 | 40 | 1 | 59
D02070d | diametro esterno 60,3 mm, spessore 2,9 mm, peso 4,11 kg/m | m | 17.4 | 34 | 1 | 65
D02070e | diametro esterno 76,1 mm, spessore 2,9 mm, peso 5,24 kg/m | m | 21.13 | 35 | 1 | 64
D02070f | diametro esterno 88,9 mm, spessore 3,2 mm, peso 6,76 kg/m | m | 25.07 | 30 | 1 | 70
D02070g | diametro esterno 101,6 mm, spessore 3,6 mm, peso 8,76 kg/m | m | 33.27 | 31 | 1 | 68
D02070h | diametro esterno 114,3 mm, spessore 4 mm, peso 11 kg/m | m | 40.59 | 29 | 1 | 70
D02070i | diametro esterno 139,7 mm, spessore 5,5 mm, peso 18,2 kg/m | m | 60.76 | 22 |  | 78
D02070j | diametro esterno 168,3 mm, spessore 4,5 mm, peso 18,2 kg/m | m | 62.27 | 24 |  | 76
D02070k | diametro esterno 219,1 mm, spessore 6,3 mm, peso 33,1 kg/m | m | 102.41 | 16 |  | 84
D02070l | diametro esterno 273 mm, spessore 6,3 mm, peso 41,4 kg/m | m | 126.95 | 15 |  | 85
D02070m | diametro esterno 323,9 mm, spessore 8,4 mm, peso 65,4 kg/m | m | 192.19 | 12 |  | 88
D02071 | Tubo in acciaio senza saldatura a norma UNI EN 10255, grezzo, serie media; in opera entro cavedi o in traccia o su staffaggi. Comprese le giunzioni e i tagli a misura. Esclusi i pezzi speciali (valvole, saracinesche, giunti di dilatazione, ecc.), la verniciatura, le opere provvisionali e le staffe di sostegno:
D02071a | diametro 3/8", spessore 2,3 mm, peso 0,839 kg/m | kg | 10.76 | 64 |  | 36
D02071b | diametro 1/2", spessore 2,6 mm, peso 1,210 kg/m | kg | 9.19 | 68 |  | 32
D02071c | diametro 3/4", spessore 2,6 mm, peso 1,560 kg/m | kg | 8.92 | 70 |  | 30
D02071d | diametro 1", spessore 3,2 mm, peso 2,410 kg/m | kg | 6.86 | 64 |  | 36
D02071e | diametro 1"1/4, spessore 3,2 mm, peso 3,100 kg/m | kg | 6.25 | 62 |  | 38
D02071f | diametro 1"1/2, spessore 3,2 mm, peso 3,560 kg/m | kg | 6.08 | 62 |  | 38
D02071g | diametro 2", spessore 3,6 mm, peso 5,030 kg/m | kg | 5.72 | 59 |  | 41
D02071h | diametro 2"1/2, spessore 3,6 mm, peso 6,420 kg/m | kg | 5.12 | 55 |  | 45
D02071i | diametro 3", spessore 4,0 mm, peso 8,360 kg/m | kg | 4.71 | 50 |  | 50
Tubo in acciaio senza saldatura a norma UNI EN 10255, grezzo; in opera entro cavedi o in traccia o su staffaggi, comprese le giunzioni e i tagli a misura, esclusi i pezzi speciali (valvole, saracinesche, giunti di dilatazione, ecc.), la verniciatura, le opere provvisionali e le staffe di sostegno:
D02072 | serie media:
D02072a | diametro 3/8", spessore 2,3 mm, peso 0,839 kg/m | m | 9.03 | 64 |  | 36
D02072b | diametro 1/2", spessore 2,6 mm, peso 1,210 kg/m | m | 11.12 | 68 |  | 32
D02072c | diametro 3/4", spessore 2,6 mm, peso 1,560 kg/m | m | 13.92 | 70 |  | 30
D02072d | diametro 1", spessore 3,2 mm, peso 2,410 kg/m | m | 16.52 | 64 |  | 36
D02072e | diametro 1"1/4, spessore 3,2 mm, peso 3,100 kg/m | m | 19.36 | 62 |  | 38
D02072f | diametro 1"1/2, spessore 3,2 mm, peso 3,560 kg/m | m | 21.64 | 62 |  | 38
D02072g | diametro 2", spessore 3,6 mm, peso 5,030 kg/m | m | 28.77 | 59 |  | 41
D02072h | diametro 2"1/2, spessore 3,6 mm, peso 6,420 kg/m | m | 32.85 | 55 |  | 45
D02072i | diametro 3", spessore 4,0 mm, peso 8,360 kg/m | m | 39.36 | 50 |  | 50
D02073 | serie pesante:
D02073a | diametro nominale 1/2", spessore 3,2 mm, peso 1,44 kg/m | m | 13.31 | 67 |  | 33
D02073b | diametro nominale 3/4", spessore 3,2 mm, peso 1,87 kg/m | m | 16.9 | 62 |  | 38
D02073c | diametro nominale 1", spessore 4,0 mm, peso 2,93 kg/m | m | 18.99 | 62 |  | 38
D02073d | diametro nominale 1"1/4, spessore 4,0 mm, peso 3,79 kg/m | m | 23.01 | 61 |  | 39
D02073e | diametro nominale 1"1/2, spessore 4,0 mm, peso 4,37 kg/m | m | 27.17 | 62 |  | 38
D02073f | diametro nominale 2", spessore 4,5 mm, peso 6,19 kg/m | m | 33.43 | 55 |  | 45
D02073g | diametro nominale 2"1/2, spessore 4,5 mm, peso 7,93 kg/m | m | 38.54 | 51 |  | 49
D02073h | diametro nominale 3", spessore 5,0 mm, peso 10,3 kg/m | m | 44.92 | 46 |  | 54
D02073i | diametro nominale 4", spessore 5,4 mm, peso 14,5 kg/m | m | 55.19 | 39 |  | 61
D02073j | diametro nominale 5", spessore 5,4 mm, peso 17,9 kg/m | m | 63.81 | 30 |  | 70
D02074 | Tubo in acciaio senza saldatura a norma UNI EN 10255, rivestimento esterno con polveri epossidiche, serie media:
D02074a | diametro nominale 1/2", spessore 3,2 mm, peso 1,44 kg/m | m | 13.97 | 66 |  | 34
D02074b | diametro nominale 3/4", spessore 2,6 mm, peso 1,57 kg/m | m | 14.75 | 68 |  | 32
D02074c | diametro nominale 1", spessore 3,2 mm, peso 2,42 kg/m | m | 17.47 | 62 |  | 38
D02074d | diametro nominale 1"1/4, spessore 3,2 mm, peso 3,11 kg/m | m | 20.43 | 60 |  | 40
D02074e | diametro nominale 1"1/2, spessore 3,2 mm, peso 3,58 kg/m | m | 22.81 | 60 |  | 40
D02074f | diametro nominale 2", spessore 3,6 mm, peso 5,05 kg/m | m | 30.39 | 57 |  | 43
D02074g | diametro nominale 2"1/2, spessore 3,6 mm, peso 6,44 kg/m | m | 34.7 | 53 |  | 47
D02074h | diametro nominale 3", spessore 4,0 mm, peso 8,38 kg/m | m | 41.76 | 49 |  | 51
D02074i | diametro nominale 4", spessore 4,5 mm, peso 12,23 kg/m | m | 56.71 | 38 |  | 62
D02074j | diametro nominale 5", spessore 5,0 mm, peso 16,64 kg/m | m | 68.92 | 31 |  | 69
TUBI IN RAME
Tubo di rame ricotto con isolamento in polietilene espanso a cellule chiuse a bassissima densità senza CFC a finitura esterna corrugata colorata, conformi alla norma EN 1057, resistenza al fuoco classe 1, temperatura d'impiego da -30 °C a +95 °C, in opera comprese le sagomature di percorso, le centrature in asse agli attacchi dei corpi scaldanti, eseguiti a mano e/o con l'ausilio di piegatubi:
D02075 | per impianti di acqua potabile, di riscaldamento e di condizionamento:
D02075a | 10 x 1 mm, spessore isolamento 9 mm | m | 6.21 | 40 |  | 60
D02075b | 12 x 1 mm, spessore isolamento 9 mm | m | 7.08 | 42 |  | 58
D02075c | 14 x 1 mm, spessore isolamento 12 mm | m | 7.89 | 44 |  | 56
D02075d | 16 x 1 mm, spessore isolamento 12 mm | m | 9.72 | 41 |  | 59
D02075e | 18 x 1 mm, spessore isolamento 12 mm | m | 10.71 | 42 |  | 58
D02075f | 22 x 1 mm, spessore isolamento 15 mm | m | 12.12 | 41 |  | 59
D02076 | per impianti di acqua potabile, di riscaldamento e idrotermosanitari:
D02076a | 10 x 1 mm, spessore isolamento 6 mm | m | 6.23 | 40 |  | 60
D02076b | 12 x 1 mm, spessore isolamento 6 mm | m | 6.96 | 43 |  | 57
D02076c | 14 x 1 mm, spessore isolamento 6 mm | m | 8.18 | 43 |  | 57
D02076d | 16 x 1 mm, spessore isolamento 6,5 mm | m | 9.71 | 41 |  | 59
D02076e | 18 x 1 mm, spessore isolamento 6,5 mm | m | 10.91 | 41 |  | 59
D02076f | 22 x 1 mm, spessore isolamento 9 mm | m | 12.62 | 40 |  | 60
D02077 | Tubo di rame ricotto con isolamento in pvc senza CFC a finitura esterna di colore bianco e spessore 2 mm, anticondensa conformi alla norma EN 1057 e DM 37/08, temperatura d'impiego da -80 °C a +100 °C, per impianti di acqua potabile e nell'esecuzione di linee gas ed aria, opera comprese le sagomature di percorso, le centrature in asse agli attacchi dei corpi scaldanti, eseguiti a mano e/o con l'ausilio di piegatubi:
D02077a | 10 x 1 mm | m | 6.59 | 38 |  | 62
D02077b | 12 x 1 mm | m | 7.09 | 42 |  | 58
D02077c | 14 x 1 mm | m | 8.49 | 41 |  | 59
D02077d | 16 x 1 mm | m | 9.91 | 40 |  | 60
D02077e | 18 x 1 mm | m | 11.17 | 40 |  | 60
D02077f | 22 x 1 mm | m | 16.2 | 31 |  | 69
D02078 | Tubo di rame ricotto con isolamento avente classe 1 di resistenza al fuoco, finitura esterna di colore bianco, anticondensa, conformi alla norma EN 12745-1 con pulizia interna, temperatura d'impiego da -80 °C a +98 °C, idoneo per gas refrigeranti in pressione, con giunzioni a saldare, incluso il lavaggio della tubazione ed eventuali curve e T , esclusi pezzi speciali (giunti di derivazione e collettori di distribuzione):
D02078a | 6,35 x 0,8 mm | m | 9.1 | 55 |  | 45
D02078b | 9,52 x 0,8 mm | m | 10.43 | 48 |  | 52
D02078c | 12,70 x 0,8 mm | m | 13.1 | 43 |  | 57
D02078d | 15,88 x 1,0 mm | m | 15.59 | 40 |  | 60
D02078e | 19,05 x 1,0 mm | m | 18.14 | 34 |  | 66
D02078f | 22,22 x 1,0 mm | m | 21.99 | 34 |  | 66
D02078g | 6,35 x 1,0 mm | m | 9.43 | 53 |  | 47
D02078h | 9,52 x 1,0 mm | m | 10.97 | 45 |  | 55
D02078i | 12,70 x 1,0 mm | m | 13.92 | 40 |  | 60
TUBI IN MULTISTRATO DI POLIETILENE RETICOLATO
D02079 | Tubo multistrato costituito da polietilene reticolato interno ed esterno con interposto uno strato di alluminio, in opera per impianti sanitari e di riscaldamento, conduttività termica pari a 0,43 W/mK, impermeabile all'ossigeno, dei seguenti diametri e spessori:
D02079a | 16 mm x 2,0 mm | m | 11.28 | 88 |  | 12
D02079b | 16 mm x 2,25 mm | m | 11.51 | 87 |  | 13
D02079c | 20 mm x 2,0 mm | m | 11.57 | 86 |  | 14
D02079d | 20 mm x 2,5 mm | m | 12.04 | 83 |  | 17
D02079e | 26 mm x 3,0 mm | m | 13.14 | 76 |  | 24
D02079f | 32 mm x 3,0 mm | m | 14.8 | 67 |  | 33
D02079g | 40 mm x 3,5 mm | m | 18.01 | 55 |  | 45
D02079h | 50 mm x 4,0 mm | m | 21.65 | 46 |  | 54
D02079i | 63 mm x 4,5 mm | m | 29.91 | 33 |  | 67
TUBI IN POLIPROPILENE PP-R
Tubo in polipropilene PP-R prodotto per estrusione con strato intermedio fibrorinforzato per impianti di riscaldamento e condizionamento, escluso il trasporto di acqua potabile, indice di dilatazione lineare alfa = 0,035 mm/mK, colore blu con strisce verdi, in opera comprese saldature dei giunti per polifusione e pezzi speciali, delle seguenti dimensioni:
D02080 | SDR 7,4:
D02080a | diametro 20 x 2,8 mm | m | 6.77 | 74 |  | 26
D02080b | diametro 25 x 3,5 mm | m | 7.66 | 65 |  | 35
D02080c | diametro 32 x 4,4 mm | m | 9.98 | 50 |  | 50
D02081 | SDR 11:
D02081a | diametro 32 x 2,9 mm | m | 8.81 | 57 |  | 43
D02081b | diametro 40 x 3,7 mm | m | 11.14 | 45 |  | 55
D02081c | diametro 50 x 4,6 mm | m | 14.8 | 37 |  | 63
D02081d | diametro 63 x 5,8 mm | m | 19.37 | 29 |  | 71
D02081e | diametro 75 x 6,8 mm | m | 26.25 | 21 |  | 79
D02081f | diametro 90 x 8,2 mm | m | 35.45 | 16 |  | 84
D02081g | diametro 110 x 10,0 mm | m | 50.01 | 12 |  | 88
D02081h | diametro 125 x 11,4 mm | m | 61.88 | 9 |  | 91
D02081i | diametro 160 x 14,6 mm | m | 80.65 | 8 |  | 92
D02081j | diametro 200 x 18,2 mm | m | 131.08 | 5 |  | 95
D02081k | diametro 250 x 22,7 mm | m | 200.42 | 4 |  | 96
D02082 | Tubo composito SDR11 in polipropilene PP-R prodotto per estrusione con strato intermedio fibrorinforzato a ridotta dilatazione termica lineare, preisolato in fabbrica con schiuma rigida poliuretanica esente da freon e rivestimento esterno in polietilene alta densità estruso in continuo, in opera per condotte interrate per trasporto di energia termica e di raffrescamento su grandi distanze, escluso il trasporto di acqua potabile, comprese saldature dei giunti per polifusione, realizzazione dei ripristini in linea, esclusi raccordi, derivazioni, scavi e rinterri:
D02082a | diametro 32 x 2,9 mm | m | 57.86 | 13 |  | 87
D02082b | diametro 40 x 3,7 mm | m | 64.5 | 12 |  | 88
D02082c | diametro 50 x 4,6 mm | m | 66.6 | 12 |  | 88
D02082d | diametro 63 x 5,8 mm | m | 72.17 | 12 |  | 88
D02082e | diametro 75 x 6,8 mm | m | 79.51 | 10 |  | 90
D02082f | diametro 90 x 8,2 mm | m | 92.58 | 9 |  | 91
D02082g | diametro 110 x 10,0 mm | m | 116.14 | 8 |  | 92
D02082h | diametro 125 x 11,4 mm | m | 133.83 | 7 |  | 93
D02082i | diametro 160 x 14,6 mm | m | 165.52 | 6 |  | 94
D02082j | diametro 200 x 18,2 mm | m | 236.3 | 4 |  | 96
D02082k | diametro 250 x 22,7 mm | m | 364.78 | 3 |  | 97
D02082l | diametro 315 x 28,6 mm | m | 484.88 | 2 |  | 98
ISOLANTI POLIMERICI
Guaina in elastomero espanso a celle chiuse, classe 1 di resistenza al fuoco, per temperature massime comprese tra -45 °C e +105 °C coefficiente di conduttività λ alla temperatura media di 0 °C pari a 0,036 W/mK, fattore di resistenza al vapore acqueo µ ≥ 7.000:
D02083 | spessore mm 9:
D02083a | diametro esterno tubo 22 mm | m | 9.42 | 53 |  | 47
D02083b | diametro esterno tubo 28 mm | m | 11.21 | 44 |  | 56
D02083c | diametro esterno tubo 35 mm | m | 11.61 | 43 |  | 57
D02083d | diametro esterno tubo 42 mm | m | 12.86 | 39 |  | 61
D02083e | diametro esterno tubo 48 mm | m | 13.79 | 36 |  | 64
D02083f | diametro esterno tubo 60 mm | m | 17.29 | 32 |  | 68
D02084 | spessore mm 19:
D02084a | diametro esterno tubo 22 mm | m | 17.77 | 28 |  | 72
D02084b | diametro esterno tubo 28 mm | m | 19.65 | 25 |  | 75
D02084c | diametro esterno tubo 35 mm | m | 22.93 | 22 |  | 78
D02084d | diametro esterno tubo 42 mm | m | 26.96 | 19 |  | 81
D02084e | diametro esterno tubo 48 mm | m | 29.62 | 17 |  | 83
D02084f | diametro esterno tubo 60 mm | m | 36.04 | 16 |  | 84
ISOLANTI IN LANA DI VETRO
Isolamento termico delle tubazioni realizzato con coppelle in lana di vetro trattata con resine termoindurenti, conducibilità = 0,037 W/mK:
D02085 | spessore 20 mm:
D02085a | diametro interno 22 mm | m | 8.23 | 76 |  | 24
D02085b | diametro interno 28 mm | m | 8.43 | 74 |  | 26
D02085c | diametro interno 35 mm | m | 9.3 | 72 |  | 28
D02085d | diametro interno 42 mm | m | 10.01 | 72 |  | 28
D02085e | diametro interno 48 mm | m | 10.32 | 70 |  | 30
D02085f | diametro interno 60 mm | m | 11.14 | 70 |  | 30
D02085g | diametro interno 76 mm | m | 12.21 | 68 |  | 32
D02085h | diametro interno 89 mm | m | 13.18 | 66 |  | 34
D02086 | spessore 30 mm:
D02086a | diametro interno 22 mm | m | 9.12 | 68 |  | 32
D02086b | diametro interno 28 mm | m | 9.46 | 66 |  | 34
D02086c | diametro interno 35 mm | m | 10.1 | 67 |  | 33
D02086d | diametro interno 42 mm | m | 11.1 | 65 |  | 35
D02086e | diametro interno 48 mm | m | 11.31 | 64 |  | 36
D02086f | diametro interno 60 mm | m | 12.46 | 63 |  | 37
D02086g | diametro interno 76 mm | m | 13.7 | 60 |  | 40
D02086h | diametro interno 89 mm | m | 14.63 | 56 |  | 44
D02086i | diametro interno 108 mm | m | 18.39 | 51 |  | 49
D02086j | diametro interno 114 mm | m | 20.13 | 50 |  | 50
D02086k | diametro interno 133 mm | m | 22.29 | 48 |  | 52
D02086l | diametro interno 140 mm | m | 22.99 | 48 |  | 52
D02086m | diametro interno 159 mm | m | 25.24 | 46 |  | 54
D02086n | diametro interno 168 mm | m | 25.93 | 47 |  | 53
D02087 | spessore 40 mm:
D02087a | diametro interno 22 mm | m | 10.87 | 57 |  | 43
D02087b | diametro interno 28 mm | m | 11.03 | 57 |  | 43
D02087c | diametro interno 35 mm | m | 11.92 | 57 |  | 43
D02087d | diametro interno 42 mm | m | 12.89 | 56 |  | 44
D02087e | diametro interno 48 mm | m | 13.24 | 55 |  | 45
D02087f | diametro interno 60 mm | m | 14.76 | 53 |  | 47
D02087g | diametro interno 76 mm | m | 15.97 | 52 |  | 48
D02087h | diametro interno 89 mm | m | 17.13 | 51 |  | 49
D02087i | diametro interno 114 mm | m | 22.46 | 44 |  | 56
D02087j | diametro interno 133 mm | m | 25.32 | 42 |  | 58
D02087k | diametro interno 140 mm | m | 26.12 | 42 |  | 58
D02087l | diametro interno 168 mm | m | 30.32 | 40 |  | 60
D02087m | diametro interno 194 mm | m | 31.28 | 42 |  | 58
D02087n | diametro interno 219 mm | m | 32.93 | 42 |  | 58
D02087o | diametro interno 273 mm | m | 41.36 | 36 |  | 64
D02087p | diametro interno 324 mm | m | 45.33 | 34 |  | 66
D02088 | spessore 50 mm:
D02088a | diametro interno 76 mm | m | 18.35 | 45 |  | 55
D02088b | diametro interno 89 mm | m | 19.48 | 45 |  | 55
D02088c | diametro interno 114 mm | m | 26.98 | 37 |  | 63
D02088d | diametro interno 133 mm | m | 29.16 | 36 |  | 64
D02088e | diametro interno 140 mm | m | 31.29 | 35 |  | 65
D02088f | diametro interno 159 mm | m | 32.29 | 36 |  | 64
D02088g | diametro interno 168 mm | m | 30.68 | 40 |  | 60
D02088h | diametro interno 194 mm | m | 34.61 | 38 |  | 62
D02088i | diametro interno 219 mm | m | 38.52 | 36 |  | 64
D02088j | diametro interno 273 mm | m | 44.11 | 34 |  | 66
D02088k | diametro interno 324 mm | m | 51.28 | 30 |  | 70
BOLLITORI
Bollitore modulare, verticale, completamente in acciaio inox AISI 316, per produzione di acqua calda sanitaria, corredato di termostato e termometro, completamente coibentato, in opera:
D02089 | con scambiatore spiroidale fisso, della capacità di:
D02089a | 160 l | cad | 1627.63 | 28 |  | 72
D02089b | 300 l | cad | 1862.16 | 25 |  | 75
D02089c | 500 l | cad | 3261.53 | 14 |  | 86
D02089d | 800 l | cad | 4144.93 | 11 |  | 89
D02089e | 1.000 l | cad | 4948.58 | 12 |  | 88
D02089f | 1.400 l | cad | 5488 | 11 |  | 89
D02089g | 2.000 l | cad | 6433.94 | 9 |  | 91
D02090 | con due scambiatori spiroidali fissi, della capacità di:
D02090a | 160 l | cad | 1971.61 | 23 |  | 77
D02090b | 300 l | cad | 2229.59 | 21 |  | 79
D02090c | 500 l | cad | 3691.5 | 13 |  | 87
D02090d | 800 l | cad | 4481.09 | 10 |  | 90
D02090e | 1.000 l | cad | 5370.74 | 11 |  | 89
D02090f | 1.400 l | cad | 6113.42 | 9 |  | 91
D02090g | 2.000 l | cad | 7286.07 | 8 |  | 92
Bollitore modulare, verticale, completamente in acciaio inox AISI 316, per produzione di acqua calda sanitaria, corredato di termostato e termometro, completamente coibentato, in opera:
D02091 | con uno scambiatore in acciaio inox AISI 316 L estraibile, della capacità di:
D02091a | 600 l | cad | 4079.26 | 11 |  | 89
D02091b | 1.000 l | cad | 5473.93 | 11 |  | 89
D02091c | 1.400 l | cad | 6113.42 | 9 |  | 91
D02091d | 2.000 l | cad | 6863.92 | 8 |  | 92
D02091e | 3.000 l | cad | 9715.81 | 7 |  | 93
D02091f | 5.000 l | cad | 13003.93 | 5 |  | 95
D02092 | con due scambiatori in acciaio inox AISI 316 L estraibili, della capacità di:
D02092a | 600 l | cad | 5152.63 | 9 |  | 91
D02092b | 1.000 l | cad | 6792.78 | 9 |  | 91
D02092c | 1.400 l | cad | 7424.45 | 8 |  | 92
D02092d | 2.000 l | cad | 8387.59 | 7 |  | 93
D02092e | 3.000 l | cad | 11451.34 | 6 |  | 94
D02092f | 5.000 l | cad | 14109.36 | 5 |  | 95
Bollitore modulare, verticale, per produzione di acqua calda sanitaria, corredato di termostato e termometro, completamente coibentato, in opera:
D02093 | in acciaio inox con uno scambiatore a piastre esterno, della capacità di:
D02093a | 300 l | cad | 2956.64 | 16 |  | 84
D02093b | 500 l | cad | 3660.23 | 13 |  | 87
D02093c | 800 l | cad | 4653.08 | 10 |  | 90
D02093d | 1.000 l | cad | 5331.65 | 11 |  | 89
D02093e | 1.400 l | cad | 5839.8 | 10 |  | 90
D02093f | 2.000 l | cad | 6738.83 | 9 |  | 91
D02094 | in acciaio zincato con uno scambiatore a piastre esterno, della capacità di:
D02094a | 300 l | cad | 1869.98 | 25 |  | 75
D02094b | 500 l | cad | 2206.14 | 21 |  | 79
D02094c | 800 l | cad | 2518.84 | 18 |  | 82
D02094d | 1.000 l | cad | 2884.71 | 20 |  | 80
D02094e | 1.500 l | cad | 3822.83 | 15 |  | 85
D02094f | 2.000 l | cad | 4260.62 | 14 |  | 86
D02095 | Bollitore modulare, verticale, ad intercapedine, con serbatoio in acciaio inox AISI 316, per produzione di acqua calda sanitaria, funzionante con acqua termo T <100 °C, corredato di termostato e termometro, completamente coibentato, in opera, della capacità di:
D02095a | 200 l | cad | 2143.59 | 22 |  | 78
D02095b | 350 l | cad | 3105.17 | 15 |  | 85
D02095c | 500 l | cad | 3699.32 | 13 |  | 87
D02095d | 800 l | cad | 4934.51 | 9 |  | 91
D02096 | Bollitore orizzontale o verticale murale, termoelettrico, ad intercapedine, con serbatoio in acciaio inox AISI 316, per produzione di acqua calda sanitaria, funzionanti con acqua termo T <100 °C a circolazione naturale o forzata, completamente coibentato, corredato di termostato e termometro e resistenza elettrica termostatata, in opera, della capacità di 120 l | cad | 1533.81 | 30 |  | 70
Bollitore ad accumulo, verticale, in acciaio zincato a bagno caldo, per produzione d'acqua calda, con scambiatore a grande superficie di scambio in rame estraibile, funzionante con acqua termo, acqua surriscaldata o vapore, con copertura esterna in pvc e isolamento termico in lana di roccia o schiuma poliuretanica, in opera:
D02097 | con uno scambiatore estraibile, della capacità di:
D02097a | 300 l | cad | 1791.8 | 26 |  | 74
D02097b | 500 l | cad | 2151.41 | 22 |  | 78
D02097c | 1.000 l | cad | 2829.98 | 20 |  | 80
D02097d | 1.500 l | cad | 3392.86 | 17 |  | 83
D02097e | 2.000 l | cad | 3768.11 | 15 |  | 85
D02097f | 3.000 l | cad | 5040.83 | 14 |  | 86
D02097g | 5.000 l | cad | 6877.98 | 10 |  | 90
D02098 | con due scambiatori estraibili, della capacità di:
D02098a | 1.000 l | cad | 3713.39 | 16 |  | 84
D02098b | 1.500 l | cad | 4362.25 | 13 |  | 87
D02098c | 2.000 l | cad | 4753.14 | 12 |  | 88
D02098d | 3.000 l | cad | 6072.76 | 11 |  | 89
D02098e | 5.000 l | cad | 8269.54 | 8 |  | 92
SARACINESCHE
Saracinesca flangiata in ghisa grigia GG-25, con vite interna, in opera compresa la saldatura delle controflange a collarino a norma UNI 2282 complete di bulloni, controdadi e guarnizioni:
D02099 | corpo piatto, PN 10:
D02099a | diametro 40 mm | cad | 154.1 | 40 |  | 60
D02099b | diametro 50 mm | cad | 200.16 | 47 |  | 53
D02099c | diametro 65 mm | cad | 247.12 | 44 |  | 56
D02099d | diametro 80 mm | cad | 292.54 | 43 |  | 57
D02099e | diametro 100 mm | cad | 373.71 | 50 |  | 50
D02099f | diametro 125 mm | cad | 491.19 | 44 |  | 56
D02099g | diametro 150 mm | cad | 612.55 | 46 |  | 54
D02099h | diametro 200 mm | cad | 844.88 | 41 |  | 59
D02100 | corpo piatto, PN 16:
D02100a | diametro 40 mm | cad | 160.43 | 39 |  | 61
D02100b | diametro 50 mm | cad | 214.08 | 44 |  | 56
D02100c | diametro 65 mm | cad | 260.41 | 42 |  | 58
D02100d | diametro 80 mm | cad | 305.19 | 41 |  | 59
D02100e | diametro 100 mm | cad | 400.27 | 47 |  | 53
D02100f | diametro 125 mm | cad | 534.83 | 41 |  | 59
D02100g | diametro 150 mm | cad | 669.48 | 42 |  | 58
D02100h | diametro 200 mm | cad | 933.43 | 37 |  | 63
D02101 | corpo ovale, PN 16:
D02101a | diametro 40 mm | cad | 167.7 | 37 |  | 63
D02101b | diametro 50 mm | cad | 226.73 | 41 |  | 59
D02101c | diametro 65 mm | cad | 279.38 | 39 |  | 61
D02101d | diametro 80 mm | cad | 322.9 | 39 |  | 61
D02101e | diametro 100 mm | cad | 435.69 | 43 |  | 57
D02101f | diametro 125 mm | cad | 558.86 | 39 |  | 61
D02101g | diametro 150 mm | cad | 746.01 | 38 |  | 62
D02101h | diametro 200 mm | cad | 1021.98 | 34 |  | 66
D02102 | Saracinesca flangiata corpo piatto in ghisa sferoidale GS-40, PN 10, con cuneo gommato e volantino in lamiera stampata, in opera compresa la saldatura delle controflange a collarino a norme UNI EN 1092 completa di bulloni, controdadi e guarnizioni:
D02102a | diametro 40 mm | cad | 157.9 | 39 |  | 61
D02102b | diametro 50 mm | cad | 204.9 | 46 |  | 54
D02102c | diametro 65 mm | cad | 227.42 | 41 |  | 59
D02102d | diametro 80 mm | cad | 285.9 | 44 |  | 56
D02102e | diametro 100 mm | cad | 387.62 | 48 |  | 52
D02102f | diametro 125 mm | cad | 489.29 | 45 |  | 55
D02102g | diametro 150 mm | cad | 624.57 | 45 |  | 55
D02102h | diametro 200 mm | cad | 883.15 | 39 |  | 61
VALVOLE DI RITEGNO E TARATURA
D02103 | Valvola di ritegno a flusso avviato, in ghisa grigia GG-25, PN 16 attacchi flangiati, in opera compresa la saldatura delle controflange a collarino a norme UNI EN 1092 complete di bulloni, controdadi e guarnizioni:
D02103a | diametro 15 mm | cad | 101.16 | 62 |  | 38
D02103b | diametro 20 mm | cad | 111.83 | 56 |  | 44
D02103c | diametro 25 mm | cad | 124.23 | 55 |  | 45
D02103d | diametro 32 mm | cad | 152.07 | 54 |  | 46
D02103e | diametro 40 mm | cad | 177.69 | 53 |  | 47
D02103f | diametro 50 mm | cad | 223.27 | 51 |  | 49
D02103g | diametro 65 mm | cad | 285.24 | 50 |  | 50
D02103h | diametro 80 mm | cad | 357.5 | 45 |  | 55
D02103i | diametro 100 mm | cad | 443.71 | 45 |  | 55
D02103j | diametro 125 mm | cad | 586.98 | 41 |  | 59
D02103k | diametro 150 mm | cad | 761.96 | 38 |  | 62
D02104 | Valvola di ritegno a molla in ottone stampato, con molla in acciaio inox del tipo filettata, per installazione sia orizzontale che verticale, compreso il costo della filettatura e dei pezzi speciali necessari al montaggio, dei seguenti diametri:
D02104a | 15 mm | cad | 20.44 | 72 |  | 28
D02104b | 20 mm | cad | 22.07 | 67 |  | 33
D02104c | 25 mm | cad | 35.49 | 74 |  | 26
D02104d | 32 mm | cad | 40.28 | 62 |  | 38
D02104e | 40 mm | cad | 53.37 | 64 |  | 36
D02104f | 50 mm | cad | 64.98 | 56 |  | 44
D02104g | 65 mm | cad | 109.07 | 41 |  | 59
D02104h | 80 mm | cad | 131.77 | 34 |  | 66
D02105 | Valvola di ritegno tipo wafer con corpo, albero e disco di tenuta in acciaio inox al carbonio zincato, guarnizioni di tenuta in EPDM in opera completa di controflange a collarino con bulloni e guarnizioni nei seguenti diametri:
D02105a | 50 mm | cad | 163.07 | 38 |  | 62
D02105b | 65 mm | cad | 198.47 | 38 |  | 62
D02105c | 80 mm | cad | 228.93 | 33 |  | 67
D02105d | 100 mm | cad | 288.2 | 34 |  | 66
D02105e | 125 mm | cad | 351.41 | 28 |  | 72
D02105f | 150 mm | cad | 471.59 | 29 |  | 71
D02105g | 200 mm | cad | 698.16 | 20 |  | 80
D02106 | Valvola di taratura per piede colonna in bronzo con attacchi filettati, maniglia di regolazione in materiale plastico, otturazione con guarnizione in EPDM, scala graduata con possibilità di lettura a 360°, in opera completa del raccordo misuratore di portata, dei seguenti diametri nominali:
D02106a | 15 mm | cad | 84.45 | 35 |  | 65
D02106b | 20 mm | cad | 93.94 | 37 |  | 63
D02106c | 25 mm | cad | 109.8 | 36 |  | 64
D02106d | 32 mm | cad | 128.59 | 35 |  | 65
D02106e | 40 mm | cad | 156.81 | 32 |  | 68
D02107 | Valvola di taratura, in ghisa grigia GG-25 flangiata, in opera compresa la saldatura delle controflange a collarino PN 16, a norma UNI EN 1092, completa dei bulloni e delle guarnizioni, dei seguenti diametri:
D02107a | 40 mm | cad | 343 | 18 |  | 82
D02107b | 50 mm | cad | 366.74 | 17 |  | 83
D02107c | 65 mm | cad | 465.54 | 15 |  | 85
D02107d | 80 mm | cad | 559.89 | 13 |  | 87
D02107e | 100 mm | cad | 721.88 | 12 |  | 88
D02107f | 125 mm | cad | 1029.55 | 8 |  | 92
D02107g | 150 mm | cad | 1410.45 | 8 |  | 92
D02107h | 200 mm | cad | 2895.39 | 4 |  | 96
D02108 | Valvola di ritegno verticale tipo venturi, in ghisa grigia GG-25 flangiata, in opera compresa la saldatura delle controflange a collarino PN 16, a norma UNI EN 1092, completa dei bulloni e delle guarnizioni, dei seguenti diametri:
D02108a | 40 mm | cad | 272.17 | 23 |  | 77
D02108b | 50 mm | cad | 282.61 | 22 |  | 78
D02108c | 65 mm | cad | 344.1 | 20 |  | 80
D02108d | 80 mm | cad | 419.47 | 17 |  | 83
D02108e | 100 mm | cad | 545.41 | 15 |  | 85
D02108f | 125 mm | cad | 709.51 | 12 |  | 88
D02108g | 150 mm | cad | 937.98 | 11 |  | 89
Valvola di ritegno a palla in ghisa sferoidale GS-40 con attacchi filettati o flangiati PN 16, in opera completa di bocchettoni conici e nipplo, dei seguenti diametri:
D02109 | attacco filettato:
D02109a | 32 mm | cad | 84.27 | 53 |  | 47
D02109b | 40 mm | cad | 94.18 | 47 |  | 53
D02109c | 50 mm | cad | 129.06 | 42 |  | 58
D02109d | 65 mm | cad | 185.18 | 36 |  | 64
D02110 | attacco flangiato:
D02110a | 50 mm | cad | 200.92 | 31 |  | 69
D02110b | 65 mm | cad | 226.74 | 33 |  | 67
D02110c | 80 mm | cad | 254.04 | 29 |  | 71
D02110d | 100 mm | cad | 315.58 | 30 |  | 70
D02110e | 125 mm | cad | 403.78 | 23 |  | 77
D02110f | 150 mm | cad | 516.95 | 21 |  | 79
D02110g | 200 mm | cad | 826.48 | 15 |  | 85
D02110h | 250 mm | cad | 1494.15 | 9 |  | 91
D02110i | 300 mm | cad | 1902.24 | 8 |  | 92
VALVOLE A FARFALLA
D02111 | Valvola lug a farfalla completa di leva, corpo in ghisa sferoidale GG-40, anello di tenuta in EPDM, albero in acciaio AISI 303 e verniciatura epossidica:
D02111a | diametro nominale 40 mm | cad | 133.23 | 47 |  | 53
D02111b | diametro nominale 50 mm | cad | 177.39 | 53 |  | 47
D02111c | diametro nominale 65 mm | cad | 206.64 | 53 |  | 47
D02111d | diametro nominale 80 mm | cad | 243.21 | 51 |  | 49
D02111e | diametro nominale 100 mm | cad | 340.82 | 55 |  | 45
D02111f | diametro nominale 125 mm | cad | 422.24 | 52 |  | 48
D02111g | diametro nominale 150 mm | cad | 512.43 | 49 |  | 51
D02111h | diametro nominale 200 mm | cad | 682.58 | 41 |  | 59
D02111i | diametro nominale 250 mm | cad | 982.55 | 32 |  | 68
D02111j | diametro nominale 300 mm | cad | 1251.27 | 27 |  | 73
D02112 | Valvola a farfalla wafer, corpo e disco in ghisa sferoidale GS-40, anello di tenuta in EPDM, albero in acciaio AISI 303 e verniciatura epossidica:
D02112a | diametro nominale 40 mm | cad | 131.33 | 47 |  | 53
D02112b | diametro nominale 50 mm | cad | 174.23 | 54 |  | 46
D02112c | diametro nominale 65 mm | cad | 204.75 | 53 |  | 47
D02112d | diametro nominale 80 mm | cad | 238.78 | 52 |  | 48
D02112e | diametro nominale 100 mm | cad | 325.64 | 57 |  | 43
D02112f | diametro nominale 125 mm | cad | 406.43 | 54 |  | 46
D02112g | diametro nominale 150 mm | cad | 495.98 | 50 |  | 50
D02112h | diametro nominale 200 mm | cad | 658.55 | 43 |  | 57
D02112i | diametro nominale 250 mm | cad | 952.19 | 33 |  | 67
D02112j | diametro nominale 300 mm | cad | 1190.56 | 29 |  | 71
VALVOLE E RUBINETTI A SFERA
D02113 | Valvola a sfera in ottone cromato, con maniglia a leva rossa, attacchi FF, passaggio standard:
D02113a | diametro 1/4" | cad | 8.69 | 72 |  | 28
D02113b | diametro 3/8" | cad | 9.47 | 66 |  | 34
D02113c | diametro 1/2" | cad | 10.07 | 62 |  | 38
D02113d | diametro 3/4" | cad | 12.14 | 51 |  | 49
D02113e | diametro 1" | cad | 15.4 | 41 |  | 59
D02113f | diametro 1"1/4 | cad | 19.11 | 33 |  | 67
D02113g | diametro 1"1/2 | cad | 25.2 | 25 |  | 75
D02113h | diametro 2" | cad | 34.9 | 18 |  | 82
D02113i | diametro 2"1/2 | cad | 94.28 | 7 |  | 93
D02113j | diametro 3" | cad | 128.44 | 5 |  | 95
D02113k | diametro 4" | cad | 233.94 | 3 |  | 97
D02114 | Valvola a sfera in ottone cromato con maniglia a farfalla rossa, attacchi MM, passaggio standard:
D02114a | diametro 3/8" | cad | 9.75 | 64 |  | 36
D02114b | diametro 1/2" | cad | 10.31 | 60 |  | 40
D02114c | diametro 3/4" | cad | 12.6 | 49 |  | 51
D02114d | diametro 1" | cad | 15.9 | 39 |  | 61
D02114e | diametro 1"1/4 | cad | 20.35 | 31 |  | 69
D02115 | Rubinetto di erogazione in ottone cromato con maniglia a farfalla, fornito e posto in opera completo di portagomma, attacco M, con esclusione delle opere murarie:
D02115a | diametro 1/2" | cad | 21.34 | 68 |  | 32
D02115b | diametro 3/4" | cad | 22.75 | 64 |  | 36
FILTRI PER VALVOLE
D02116 | Filtro raccoglitore d'impurità del tipo a Y, PN 16, realizzato in ghisa grigia GG-25, con cestello in acciaio inox, attacchi flangiati in opera completo di controflange, bulloni e guarnizioni, dei seguenti diametri:
D02116a | 15 mm | cad | 80.7 | 55 |  | 45
D02116b | 20 mm | cad | 91.68 | 48 |  | 52
D02116c | 25 mm | cad | 104.15 | 52 |  | 48
D02116d | 32 mm | cad | 117.97 | 46 |  | 54
D02116e | 40 mm | cad | 151.24 | 49 |  | 51
D02116f | 50 mm | cad | 168.02 | 44 |  | 56
D02116g | 65 mm | cad | 207.24 | 43 |  | 57
D02116h | 80 mm | cad | 235.8 | 38 |  | 62
D02116i | 100 mm | cad | 286.17 | 38 |  | 62
D02116j | 125 mm | cad | 364.88 | 30 |  | 70
D02116k | 150 mm | cad | 461.54 | 24 |  | 76
D02116l | 200 mm | cad | 691.83 | 17 |  | 83
D02116m | 250 mm | cad | 1110.52 | 11 |  | 89
D02116n | 300 mm | cad | 1508.95 | 8 |  | 92
D02117 | Filtro raccoglitore d'impurità del tipo a Y, PN 16, realizzato in ottone filettato, con cestello in acciaio inox, attacchi filettati, in opera completo seguenti diametri:
D02117a | 15 mm | cad | 30.6 | 82 |  | 18
D02117b | 20 mm | cad | 32.5 | 78 |  | 22
D02117c | 25 mm | cad | 41.83 | 74 |  | 26
D02117d | 32 mm | cad | 49.73 | 62 |  | 38
D02117e | 40 mm | cad | 63.06 | 64 |  | 36
D02117f | 50 mm | cad | 76.65 | 53 |  | 47
D02117g | 65 mm | cad | 113.99 | 45 |  | 55
D02117h | 80 mm | cad | 185.47 | 28 |  | 72
D02117i | 100 mm | cad | 317.68 | 19 |  | 81
COMPENSATORI E GIUNTI
D02118 | Compensatore assiale in acciaio a soffietto con estremità lisce a saldare, in opera:
D02118a | diametro 20 mm | cad | 128.51 | 63 |  | 37
D02118b | diametro 25 mm | cad | 139.18 | 63 |  | 37
D02118c | diametro 32 mm | cad | 151.15 | 60 |  | 40
D02118d | diametro 40 mm | cad | 161.23 | 58 |  | 42
D02118e | diametro 50 mm | cad | 196.35 | 58 |  | 42
D02118f | diametro 65 mm | cad | 238.96 | 60 |  | 40
D02118g | diametro 80 mm | cad | 280.45 | 57 |  | 43
D02118h | diametro 100 mm | cad | 348.18 | 58 |  | 42
D02118i | diametro 125 mm | cad | 441.83 | 55 |  | 45
D02118j | diametro 150 mm | cad | 523.46 | 54 |  | 46
D02118k | diametro 200 mm | cad | 669.02 | 55 |  | 45
D02119 | Giunto di dilatazione antivibrante in gomma EPDM, flangiato PN 10/16, in opera:
D02119a | diametro 32 mm | cad | 117.76 | 53 |  | 47
D02119b | diametro 40 mm | cad | 126.21 | 49 |  | 51
D02119c | diametro 50 mm | cad | 140.64 | 44 |  | 56
D02119d | diametro 65 mm | cad | 152.53 | 41 |  | 59
D02119e | diametro 80 mm | cad | 171.23 | 36 |  | 64
D02119f | diametro 100 mm | cad | 186.87 | 33 |  | 67
D02119g | diametro 125 mm | cad | 226.93 | 27 |  | 73
D02119h | diametro 150 mm | cad | 280.3 | 22 |  | 78
D02119i | diametro 200 mm | cad | 376.26 | 17 |  | 83
D02119j | diametro 250 mm | cad | 570.73 | 16 |  | 84
D02119k | diametro 300 mm | cad | 681.14 | 14 |  | 86
VALVOLE DI REGOLAZIONE A GLOBO
Valvola a globo per ventilconvettori e per la termoregolazione di impianti di riscaldamento individuali, corpo valvola in ottone PN 16, otturatore guarnito in gomma, attacchi filettati, fluido acqua o acqua glicole massimo 30%:
D02120 | a due vie con servocomando a due posizioni, alimentazione 24 V:
D02120a | diametro nominale 1/2", kVs 0,25 via diretta | cad | 119.04 | 52 |  | 48
D02120b | diametro nominale 1/2", kVs 0,4 via diretta | cad | 119.04 | 52 |  | 48
D02120c | diametro nominale 1/2", kVs 0,6 via diretta | cad | 119.04 | 52 |  | 48
D02120d | diametro nominale 1/2", kVs 1 via diretta | cad | 119.04 | 52 |  | 48
D02120e | diametro nominale 1/2", kVs 1,6 via diretta | cad | 119.04 | 52 |  | 48
D02120f | diametro nominale 3/4", kVs 2,5 via diretta | cad | 120.81 | 52 |  | 48
D02121 | a due vie con servocomando proporzionale, alimentazione 24 V:
D02121a | diametro nominale 1/2", kVs 0,25 via diretta | cad | 158.88 | 39 |  | 61
D02121b | diametro nominale 1/2", kVs 0,4 via diretta | cad | 158.88 | 39 |  | 61
D02121c | diametro nominale 1/2", kVs 0,6 via diretta | cad | 158.88 | 39 |  | 61
D02121d | diametro nominale 1/2", kVs 1 via diretta | cad | 158.88 | 39 |  | 61
D02121e | diametro nominale 1/2", kVs 1,6 via diretta | cad | 158.88 | 39 |  | 61
D02121f | diametro nominale 3/4", kVs 2,5 via diretta | cad | 160.65 | 39 |  | 61
D02122 | a tre vie con servocomando a due posizioni, alimentazione 24 V:
D02122a | diametro nominale 1/2", kVs 0,25 via diretta | cad | 129.9 | 56 |  | 44
D02122b | diametro nominale 1/2", kVs 0,4 via diretta | cad | 129.9 | 56 |  | 44
D02122c | diametro nominale 1/2", kVs 0,6 via diretta | cad | 129.9 | 56 |  | 44
D02122d | diametro nominale 1/2", kVs 1 via diretta | cad | 129.9 | 56 |  | 44
D02122e | diametro nominale 1/2", kVs 1,6 via diretta | cad | 129.9 | 56 |  | 44
D02122f | diametro nominale 3/4", kVs 2,5 via diretta | cad | 131.67 | 55 |  | 45
D02123 | a tre vie con servocomando proporzionale, alimentazione 24 V:
D02123a | diametro nominale 1/2", kVs 0,25 via diretta | cad | 169.75 | 43 |  | 57
D02123b | diametro nominale 1/2", kVs 0,4 via diretta | cad | 169.75 | 43 |  | 57
D02123c | diametro nominale 1/2", kVs 0,6 via diretta | cad | 169.75 | 43 |  | 57
D02123d | diametro nominale 1/2", kVs 1 via diretta | cad | 169.75 | 43 |  | 57
D02123e | diametro nominale 1/2", kVs 1,6 via diretta | cad | 169.75 | 43 |  | 57
D02123f | diametro nominale 3/4", kVs 2,5 via diretta | cad | 171.52 | 42 |  | 58
D02124 | a tre vie 4 attacchi con servocomando a due posizioni, alimentazione 24 V:
D02124a | diametro nominale 1/2", kVs 0,25 via diretta | cad | 131.67 | 55 |  | 45
D02124b | diametro nominale 1/2", kVs 0,4 via diretta | cad | 131.67 | 55 |  | 45
D02124c | diametro nominale 1/2", kVs 0,6 via diretta | cad | 131.67 | 55 |  | 45
D02124d | diametro nominale 1/2", kVs 1 via diretta | cad | 131.67 | 55 |  | 45
D02124e | diametro nominale 1/2", kVs 1,6 via diretta | cad | 131.67 | 55 |  | 45
D02124f | diametro nominale 3/4", kVs 2,5 via diretta | cad | 134.33 | 54 |  | 46
D02125 | a tre vie 4 attacchi con servocomando proporzionale, alimentazione 24 V:
D02125a | diametro nominale 1/2", kVs 0,25 via diretta | cad | 171.52 | 42 |  | 58
D02125b | diametro nominale 1/2", kVs 0,4 via diretta | cad | 171.52 | 42 |  | 58
D02125c | diametro nominale 1/2", kVs 0,6 via diretta | cad | 171.52 | 42 |  | 58
D02125d | diametro nominale 1/2", kVs 1 via diretta | cad | 171.52 | 42 |  | 58
D02125e | diametro nominale 1/2", kVs 1,6 via diretta | cad | 171.52 | 42 |  | 58
D02125f | diametro nominale 3/4", kVs 2,5 via diretta | cad | 174.18 | 42 |  | 58
Valvola a globo a due vie filettate per impianti di riscaldamento e spillamenti, corpo in ottone (in ghisa DN 3/4"-2"), parti interne in ottone, attacchi filettati gas, corsa 16,5 mm, temperatura fluido -10 ÷ 120 °C, regolazione equipercentuale:
D02126 | corpo valvola con servocomando a due o tre posizioni:
D02126a | diametro 3/4", 6,3 kVs al mc/h | cad | 471.47 | 13 |  | 87
D02126b | diametro 1", 8 kVs al mc/h | cad | 503.56 | 16 |  | 84
D02126c | diametro 1"1/4, 16,0 kVs al mc/h | cad | 540.75 | 15 |  | 85
D02126d | diametro 1"1/2, 22 kVs al mc/h | cad | 587.66 | 16 |  | 84
D02126e | diametro 2", 40,0 kVs al mc/h | cad | 643.63 | 19 |  | 81
D02127 | corpo valvola con servocomando a regolazione proporzionale potenziometrica:
D02127a | diametro 3/4", 6,3 kVs al mc/h | cad | 496.26 | 13 |  | 87
D02127b | diametro 1", 8 kVs al mc/h | cad | 528.35 | 16 |  | 84
D02127c | diametro 1"1/4, 16,0 kVs al mc/h | cad | 565.54 | 15 |  | 85
D02127d | diametro 1"1/2, 22 kVs al mc/h | cad | 612.45 | 15 |  | 85
D02127e | diametro 2", 40,0 kVs al mc/h | cad | 668.43 | 19 |  | 81
D02128 | corpo valvola con servocomando a regolazione proporzionale a variazione di tensione:
D02128a | diametro 3/4", 6,3 kVs al mc/h | cad | 513.08 | 12 |  | 88
D02128b | diametro 1", 8 kVs al mc/h | cad | 545.18 | 15 |  | 85
D02128c | diametro 1"1/4, 16,0 kVs al mc/h | cad | 582.37 | 14 |  | 86
D02128d | diametro 1"1/2, 22 kVs al mc/h | cad | 629.27 | 15 |  | 85
D02128e | diametro 2", 40,0 kVs al mc/h | cad | 685.25 | 18 |  | 82
Valvola a globo a due vie flangiate per impianti di riscaldamento e spillamenti, a sede semplice, corpo in ghisa, parti interne in bronzo, attacchi flangiati PN 16, temperatura fluido -10 ÷ 150 °C, corsa 16,5 ÷ 45 mm, regolazione equipercentuale:
D02129 | corpo valvola con servocomando a due o tre posizioni:
D02129a | diametro nominale 25 mm, kVs 10 mc/h | cad | 857.54 | 7 |  | 93
D02129b | diametro nominale 40 mm, kVs 25 mc/h | cad | 918.83 | 10 |  | 90
D02129c | diametro nominale 50 mm, kVs 40 mc/h | cad | 978.37 | 12 |  | 88
D02129d | diametro nominale 65 mm, kVs 63 mc/h | cad | 1099.66 | 11 |  | 89
D02129e | diametro nominale 80 mm, kVs 100 mc/h | cad | 1220.33 | 11 |  | 89
D02129f | diametro nominale 100 mm, kVs 130 mc/h | cad | 1408.92 | 10 |  | 90
D02129g | diametro nominale 125 mm, kVs 200 mc/h | cad | 1938.42 | 8 |  | 92
D02129h | diametro nominale 150 mm, kVs 300 mc/h | cad | 2658.52 | 7 |  | 93
D02130 | corpo valvola con servocomando a regolazione proporzionale a variazione di tensione:
D02130a | diametro nominale 25 mm, kVs 10 mc/h | cad | 939.89 | 7 |  | 93
D02130b | diametro nominale 40 mm, kVs 25 mc/h | cad | 1001.18 | 9 |  | 91
D02130c | diametro nominale 50 mm, kVs 40 mc/h | cad | 1060.73 | 11 |  | 89
D02130d | diametro nominale 65 mm, kVs 63 mc/h | cad | 1182.02 | 11 |  | 89
D02130e | diametro nominale 80 mm, kVs 100 mc/h | cad | 1302.68 | 10 |  | 90
D02130f | diametro nominale 100 mm, kVs 130 mc/h | cad | 1491.27 | 10 |  | 90
D02130g | diametro nominale 125 mm, kVs 200 mc/h | cad | 2020.77 | 8 |  | 92
D02130h | diametro nominale 150 mm, kVs 300 mc/h | cad | 2740.88 | 7 |  | 93
Valvola a globo a due vie flangiate per fluidi particolari (acqua surriscaldata, vapore, olio diatermico) con sede semplice, corpo in ghisa, parti interne in acciaio inox, attacchi flangiati PN 25, temperatura fluido -10 ÷ 230 °C, corsa 16,5 (DN 15-25); 25 mm (DN 32-65); 45 mm (DN 80-100), regolazione equipercentuale:
D02131 | corpo valvola con servocomando a due o tre posizioni:
D02131a | diametro nominale 25 mm, kVs 10 mc/h, pressione differenziale massima 8 bar | cad | 1160.38 | 5 |  | 95
D02131b | diametro nominale 32 mm, kVs 16 mc/h, pressione differenziale massima 8 bar | cad | 1283.12 | 6 |  | 94
D02131c | diametro nominale 40 mm, kVs 25 mc/h, pressione differenziale massima 8 bar | cad | 1452.79 | 6 |  | 94
D02131d | diametro nominale 50 mm, kVs 40 mc/h, pressione differenziale massima 6,5 bar | cad | 1667.29 | 7 |  | 93
D02131e | diametro nominale 65 mm, kVs 63 mc/h, pressione differenziale massima 4 bar | cad | 1927.61 | 6 |  | 94
D02132 | corpo valvola con servocomando a regolazione proporzionale a variazione di tensione:
D02132a | diametro nominale 25 mm, kVs 10 mc/h, pressione differenziale massima 8 bar | cad | 1242.74 | 5 |  | 95
D02132b | diametro nominale 32 mm, kVs 16 mc/h, pressione differenziale massima 8 bar | cad | 1365.47 | 6 |  | 94
D02132c | diametro nominale 40 mm, kVs 25 mc/h, pressione differenziale massima 8 bar | cad | 1535.14 | 6 |  | 94
D02132d | diametro nominale 50 mm, kVs 40 mc/h, pressione differenziale massima 6,5 bar | cad | 1749.64 | 7 |  | 93
D02132e | diametro nominale 65 mm, kVs 63 mc/h, pressione differenziale massima 4 bar | cad | 2009.96 | 6 |  | 94
Valvola a globo a due vie flangiate per fluidi particolari (acqua surriscaldata, vapore, olio diatermico) con sede semplice, corpo in acciaio con dissipatore, parti interne in acciaio inox, attacchi flangiati PN 40, temperatura fluido -20 ÷ 350 °C, corsa 16,5 (DN 15-25); 25 mm (DN 32-65); 45 mm (DN 80-100), regolazione equipercentuale:
D02133 | corpo valvola con servocomando a due o tre posizioni:
D02133a | diametro nominale 15 mm, kVs 4 mc/h, pressione differenziale massima 12 bar | cad | 1591.62 | 4 |  | 96
D02133b | diametro nominale 20 mm, kVs 6,3 mc/h, pressione differenziale massima 12 bar | cad | 1665.12 | 4 |  | 96
D02133c | diametro nominale 25 mm, kVs 10 mc/h, pressione differenziale massima 12 bar | cad | 1766.95 | 4 |  | 96
D02133d | diametro nominale 32 mm, kVs 16 mc/h, pressione differenziale massima 12 bar | cad | 1976.82 | 3 |  | 97
D02133e | diametro nominale 40 mm, kVs 24 mc/h, pressione differenziale massima 12 bar | cad | 2139.94 | 4 |  | 96
D02133f | diametro nominale 50 mm, kVs 32 mc/h, pressione differenziale massima 8 bar | cad | 2469.56 | 5 |  | 95
D02133g | diametro nominale 65 mm, kVs 63 mc/h, pressione differenziale massima 3 bar | cad | 2892.8 | 4 |  | 96
D02133h | diametro nominale 80 mm, kVs 110 mc/h, pressione differenziale massima 2 bar | cad | 3448.25 | 4 |  | 96
D02134 | corpo valvola con servocomando a regolazione proporzionale a variazione di tensione:
D02134a | diametro nominale 15 mm, kVs 4 mc/h, pressione differenziale massima 12 bar | cad | 1673.97 | 4 |  | 96
D02134b | diametro nominale 20 mm, kVs 6,3 mc/h, pressione differenziale massima 12 bar | cad | 1747.47 | 4 |  | 96
D02134c | diametro nominale 25 mm, kVs 10 mc/h, pressione differenziale massima 12 bar | cad | 1849.3 | 3 |  | 97
D02134d | diametro nominale 32 mm, kVs 16 mc/h, pressione differenziale massima 12 bar | cad | 2059.17 | 3 |  | 97
D02134e | diametro nominale 40 mm, kVs 24 mc/h, pressione differenziale massima 12 bar | cad | 2222.29 | 4 |  | 96
D02134f | diametro nominale 50 mm, kVs 32 mc/h, pressione differenziale massima 8 bar | cad | 2551.91 | 4 |  | 96
D02134g | diametro nominale 65 mm, kVs 63 mc/h, pressione differenziale massima 3 bar | cad | 2975.15 | 4 |  | 96
D02134h | diametro nominale 80 mm, kVs 110 mc/h, pressione differenziale massima 2 bar | cad | 3530.6 | 4 |  | 96
Valvola a globo a due vie bilanciate per fluidi particolari (acqua surriscaldata, vapore, olio diatermico), corpo in acciaio, parti interne in acciaio inox, attacchi flangiati PN 40, temperatura fluido -10 ÷ 230 °C, corsa 16,5 (DN 25); 25 mm (DN 32-65); 45 mm (DN 80-150), regolazione equipercentuale:
D02135 | corpo valvola con servocomando a due o tre posizioni:
D02135a | diametro nominale 25 mm, kVs 10 mc/h, pressione differenziale massima 12 bar | cad | 2100.79 | 3 |  | 97
D02135b | diametro nominale 32 mm, kVs 16 mc/h, pressione differenziale massima 12 bar | cad | 2100.79 | 3 |  | 97
D02135c | diametro nominale 40 mm, kVs 25 mc/h, pressione differenziale massima 12 bar | cad | 2317.04 | 4 |  | 96
D02135d | diametro nominale 50 mm, kVs 40 mc/h, pressione differenziale massima 12 bar | cad | 2659.94 | 4 |  | 96
D02135e | diametro nominale 65 mm, kVs 63 mc/h, pressione differenziale massima 12 bar | cad | 2999.95 | 4 |  | 96
D02135f | diametro nominale 80 mm, kVs 100 mc/h, pressione differenziale massima 12 bar | cad | 3515.55 | 4 |  | 96
D02135g | diametro nominale 100 mm, kVs 160 mc/h, pressione differenziale massima 12 bar | cad | 5120.93 | 3 |  | 97
D02135h | diametro nominale 125 mm, kVs 160 mc/h, pressione differenziale massima 12 bar | cad | 6399.57 | 2 |  | 98
D02136 | corpo valvola con servocomando a regolazione proporzionale a variazione di tensione:
D02136a | diametro nominale 25 mm, kVs 10 mc/h, pressione differenziale massima 12 bar | cad | 2183.14 | 3 |  | 97
D02136b | diametro nominale 32 mm, kVs 16 mc/h, pressione differenziale massima 12 bar | cad | 2183.14 | 3 |  | 97
D02136c | diametro nominale 40 mm, kVs 25 mc/h, pressione differenziale massima 12 bar | cad | 2399.39 | 4 |  | 96
D02136d | diametro nominale 50 mm, kVs 40 mc/h, pressione differenziale massima 12 bar | cad | 2742.29 | 4 |  | 96
D02136e | diametro nominale 65 mm, kVs 63 mc/h, pressione differenziale massima 12 bar | cad | 3082.3 | 4 |  | 96
D02136f | diametro nominale 80 mm, kVs 100 mc/h, pressione differenziale massima 12 bar | cad | 3597.9 | 4 |  | 96
D02136g | diametro nominale 100 mm, kVs 160 mc/h, pressione differenziale massima 12 bar | cad | 5203.29 | 3 |  | 97
D02136h | diametro nominale 125 mm, kVs 160 mc/h, pressione differenziale massima 12 bar | cad | 6481.92 | 2 |  | 98
Valvola a globo a tre vie per la termoregolazione di impianti di riscaldamento centralizzati e unità di trattamento aria, corpo in ottone DN 1/2"; in ghisa DN 3/4"-2", parti interne in ottone, attacchi filettati gas F, temperatura fluido -10 ÷ 120 °C, corsa 16,5 mm, regolazione equipercentuale:
D02137 | corpo valvola con servocomando a due o tre posizioni:
D02137a | diametro 3/4", 6,3 kVs al mc/h | cad | 471.47 | 13 |  | 87
D02137b | diametro 1", 8 kVs al mc/h | cad | 482.98 | 13 |  | 87
D02137c | diametro 1"1/4, 16,0 kVs al mc/h | cad | 540.75 | 15 |  | 85
D02137d | diametro 1"1/2, 22 kVs al mc/h | cad | 577.05 | 14 |  | 86
D02137e | diametro 2", 40,0 kVs al mc/h | cad | 601.85 | 14 |  | 86
D02138 | corpo valvola con servocomando a regolazione proporzionale potenziometrica:
D02138a | diametro 3/4", 6,3 kVs al mc/h | cad | 496.26 | 13 |  | 87
D02138b | diametro 1", 8 kVs al mc/h | cad | 528.35 | 16 |  | 84
D02138c | diametro 1"1/4, 16,0 kVs al mc/h | cad | 565.54 | 15 |  | 85
D02138d | diametro 1"1/2, 22 kVs al mc/h | cad | 601.85 | 14 |  | 86
D02138e | diametro 2", 40,0 kVs al mc/h | cad | 668.43 | 19 |  | 81
D02139 | corpo valvola con servocomando a regolazione proporzionale a variazione di tensione:
D02139a | diametro 3/4", 6,3 kVs al mc/h | cad | 513.08 | 12 |  | 88
D02139b | diametro 1", 8 kVs al mc/h | cad | 524.6 | 12 |  | 88
D02139c | diametro 1"1/4, 16,0 kVs al mc/h | cad | 582.37 | 14 |  | 86
D02139d | diametro 1"1/2, 22 kVs al mc/h | cad | 618.67 | 13 |  | 87
D02139e | diametro 2", 40,0 kVs al mc/h | cad | 685.25 | 18 |  | 82
Valvola a globo a tre vie, corpo in ghisa, parti interne in ottone, attacchi flangiati PN 16, temperatura fluido -10 ÷ 120 °C, corsa 16,5 ÷ 45 mm, regolazione equipercentuale:
D02140 | corpo valvola con servocomando a due o tre posizioni:
D02140a | diametro 25 mm, 16,5 kVs al mc/h | cad | 849.57 | 7 |  | 93
D02140b | diametro 40 mm, 25 kVs al mc/h | cad | 895.81 | 10 |  | 90
D02140c | diametro 50 mm, 32 kVs al mc/h | cad | 947.38 | 12 |  | 88
D02140d | diametro 65 mm, 63 kVs al mc/h | cad | 1072.21 | 12 |  | 88
D02140e | diametro 80 mm, 130 kVs al mc/h | cad | 1158.35 | 12 |  | 88
D02140f | diametro 100 mm, 160 kVs al mc/h | cad | 1386.78 | 10 |  | 90
D02140g | diametro 125 mm, 200 kVs al mc/h | cad | 1881.75 | 8 |  | 92
D02140h | diametro 150 mm, 300 kVs al mc/h | cad | 2307.91 | 7 |  | 93
D02141 | corpo valvola con servocomando a regolazione proporzionale a variazione di tensione:
D02141a | diametro 25 mm, 16,5 kVs al mc/h | cad | 931.93 | 7 |  | 93
D02141b | diametro 40 mm, 25 kVs al mc/h | cad | 978.16 | 10 |  | 90
D02141c | diametro 50 mm, 32 kVs al mc/h | cad | 1029.73 | 11 |  | 89
D02141d | diametro 65 mm, 63 kVs al mc/h | cad | 1154.57 | 11 |  | 89
D02141e | diametro 80 mm, 130 kVs al mc/h | cad | 1240.7 | 11 |  | 89
D02141f | diametro 100 mm, 160 kVs al mc/h | cad | 1469.13 | 10 |  | 90
D02141g | diametro 125 mm, 200 kVs al mc/h | cad | 1964.1 | 8 |  | 92
D02141h | diametro 150 mm, 300 kVs al mc/h | cad | 2390.27 | 7 |  | 93
Valvola a globo a tre vie per fluidi particolari (acqua surriscaldata, vapore, olio diatermico), corpo in acciaio, parti interne in acciaio, attacchi flangiati PN 40, temperatura fluido -10 ÷ 230 °C, corsa 16,5 ÷ 45 mm, regolazione lineare:
D02142 | corpo valvola con servocomando a due o tre posizioni:
D02142a | diametro 25 mm, 10 kVs al mc/h | cad | 1758.1 | 4 |  | 96
D02142b | diametro 32 mm, 16 kVs al mc/h | cad | 2021.09 | 3 |  | 97
D02142c | diametro 40 mm, 22 kVs al mc/h | cad | 2232.91 | 4 |  | 96
D02142d | diametro 50 mm, 32 kVs al mc/h | cad | 2555.45 | 4 |  | 96
D02142e | diametro 65 mm, 70 kVs al mc/h | cad | 2965.41 | 4 |  | 96
D02142f | diametro 80 mm, 110 kVs al mc/h | cad | 3482.78 | 4 |  | 96
D02142g | diametro 100 mm, 140 kVs al mc/h | cad | 4609.11 | 3 |  | 97
D02142h | diametro 125 mm, 250 kVs al mc/h | cad | 6175.54 | 3 |  | 97
D02143 | corpo valvola con servocomando a regolazione proporzionale a variazione di tensione:
D02143a | diametro 25 mm, 10 kVs al mc/h | cad | 1840.45 | 3 |  | 97
D02143b | diametro 32 mm, 16 kVs al mc/h | cad | 2103.44 | 3 |  | 97
D02143c | diametro 40 mm, 22 kVs al mc/h | cad | 2315.27 | 4 |  | 96
D02143d | diametro 50 mm, 32 kVs al mc/h | cad | 2637.8 | 4 |  | 96
D02143e | diametro 65 mm, 70 kVs al mc/h | cad | 3047.76 | 4 |  | 96
D02143f | diametro 80 mm, 110 kVs al mc/h | cad | 3565.13 | 4 |  | 96
D02143g | diametro 100 mm, 140 kVs al mc/h | cad | 4691.47 | 3 |  | 97
D02143h | diametro 125 mm, 250 kVs al mc/h | cad | 6257.89 | 2 |  | 98
CONTABILIZZAZIONE CONSUMI DIRETTA
Sistema di contabilizzazione dell'energia termica costituito da: un contabilizzatore d'energia completo di sonde da 2 m, un contatore volumetrico, coppia di pozzetti per le sonde, un modem per la lettura a distanza delle misure rilevate, installato in centrale termica con esclusione dei costi per l'attivazione della linea telefonica, per il collegamento del modem ed il costo del software e la postazione di lettura dei valori rilevati:
D02144 | con contatore volumetrico a getto multiplo completo di lanciaimpulsi per acqua a 120 °C, PN 16, con attacco a bocchettone filettato M dei seguenti diametri:
D02144a | 1/2" | cad | 2308.54 | 47 |  | 53
D02144b | 3/4" | cad | 2320.39 | 46 |  | 54
D02144c | 1" | cad | 2505.88 | 43 |  | 57
D02144d | 1"1/4 | cad | 2576.93 | 43 |  | 57
D02144e | 1"1/2 | cad | 2976.89 | 38 |  | 62
D02144f | 2" | cad | 3618.79 | 31 |  | 69
D02145 | con contatore volumetrico a getto unico completo di lanciaimpulsi con contatto a lamelle per acqua a 90 °C, PN 16, con attacco a bocchettone filettato M dei seguenti diametri:
D02145a | 1/2" | cad | 2193.43 | 49 |  | 51
D02145b | 3/4" | cad | 2210.25 | 49 |  | 51
D02145c | 1" | cad | 2432.38 | 45 |  | 55
D02145d | 1"1/4 | cad | 2487.49 | 44 |  | 56
D02146 | con contatore volumetrico a getto multiplo completo di lanciaimpulsi per acqua a 30 °C, PN 16, con attacco a bocchettone filettato M dei seguenti diametri:
D02146a | 1/2" | cad | 2252.75 | 48 |  | 52
D02146b | 3/4" | cad | 2264.27 | 48 |  | 52
D02146c | 1" | cad | 2458.94 | 44 |  | 56
D02146d | 1"1/4 | cad | 2509.63 | 44 |  | 56
D02146e | 1"1/2 | cad | 2771.46 | 40 |  | 60
D02146f | 2" | cad | 3254.78 | 35 |  | 65
CONTABILIZZAZIONE CONSUMI INDIRETTA
D02147 | Ripartitore elettronico per suddivisione spese di riscaldamento secondo effettivo consumo, con sistema di trasmissione dati wireless, completo di indicatore a cristalli liquidi multifunzionale per il conteggio del consumo, batteria di alimentazione per installazione su:
D02147a | radiatore a colonne in ghisa | cad | 61.25 | 26 |  | 74
D02147b | radiatore a piastre in ghisa | cad | 59.97 | 27 |  | 73
D02147c | radiatore tubolare in acciaio a colonne | cad | 60.8 | 26 |  | 74
D02147d | radiatore con colonne in alluminio | cad | 59.97 | 27 |  | 73
D02147e | radiatore con colonne in acciaio con diaframma | cad | 60.8 | 26 |  | 74
D02147f | scaldasalviette | cad | 61.25 | 26 |  | 74
CORPI SCALDANTI
Radiatori in alluminio ad elementi componibili profondità 95 ÷ 100 mm, preverniciati al forno con polveri epossidiche preassemblati mediante nipples in acciaio, emiss. termica con Δ T50 °C secondo norme UNI EN 442, dati in opera completi di valvola d'intercettazione e detentore, valvola sfogo aria, attacchi diametro 1", compreso il collegamento alle tubazioni di andata e ritorno dell'impianto:
D02148 | interasse 600 mm; altezza 680 mm; emiss. termica 155 ± 5% W ad elemento:
D02148a | a due elementi | cad | 78.16 | 40 |  | 60
D02148b | a quattro elementi | cad | 104.7 | 30 |  | 70
D02148c | a sei elementi | cad | 130.66 | 24 |  | 76
D02148d | a otto elementi | cad | 156.62 | 20 |  | 80
D02148e | a dieci elementi | cad | 182.58 | 17 |  | 83
D02148f | a dodici elementi | cad | 208.53 | 15 |  | 85
D02149 | interasse 500 mm; altezza 580 mm; emiss. termica 130 ± 5% W ad elemento:
D02149a | a due elementi | cad | 76.12 | 41 |  | 59
D02149b | a quattro elementi | cad | 100.61 | 31 |  | 69
D02149c | a sei elementi | cad | 124.52 | 25 |  | 75
D02149d | a otto elementi | cad | 148.42 | 21 |  | 79
D02149e | a dieci elementi | cad | 172.33 | 18 |  | 82
D02149f | a dodici elementi | cad | 196.24 | 16 |  | 84
Radiatori in alluminio ad elementi componibili profondità 80 mm, preverniciati al forno con polveri epossidiche preassemblati mediante nipples in acciaio, emiss. termica con Δ T50 °C secondo norme UNI EN 442, dati in opera completi di valvola d'intercettazione e detentore, valvola sfogo aria, attacchi diametro 1", compreso il collegamento alle tubazioni di andata e ritorno dell'impianto:
D02150 | interasse 600 mm; altezza 680 mm; emiss. termica 135 ± 5% W ad elemento:
D02150a | a due elementi | cad | 76.9 | 41 |  | 59
D02150b | a quattro elementi | cad | 102.17 | 31 |  | 69
D02150c | a sei elementi | cad | 126.08 | 25 |  | 75
D02150d | a otto elementi | cad | 149.99 | 21 |  | 79
D02150e | a dieci elementi | cad | 173.9 | 18 |  | 82
D02150f | a dodici elementi | cad | 197.81 | 16 |  | 84
D02151 | interasse 500 mm; altezza 580 mm; emiss. termica 115 ± 5% W ad elemento:
D02151a | a due elementi | cad | 76.14 | 41 |  | 59
D02151b | a quattro elementi | cad | 100.66 | 31 |  | 69
D02151c | a sei elementi | cad | 123.81 | 25 |  | 75
D02151d | a otto elementi | cad | 146.96 | 21 |  | 79
D02151e | a dieci elementi | cad | 170.11 | 18 |  | 82
D02151f | a dodici elementi | cad | 193.26 | 16 |  | 84
Radiatori a piastre in ghisa componibili preassemblati in fabbrica, preverniciati con antiruggine e vernice RAL 9010, in opera completi di valvola d'intercettazione e detentore, valvola sfogo aria, mensole a murare, diametro attacchi 1", compreso il collegamento alle tubazioni di andata e ritorno dell'impianto:
D02152 | interasse 623 mm; altezza 680 mm; profondità 60 mm; emiss. termica 70 ± 5% W ad elemento:
D02152a | a due elementi | cad | 105.25 | 39 |  | 61
D02152b | a quattro elementi | cad | 153.88 | 30 |  | 70
D02152c | a sei elementi | cad | 196.43 | 24 |  | 76
D02152d | a otto elementi | cad | 238.98 | 20 |  | 80
D02152e | a dieci elementi | cad | 281.54 | 17 |  | 83
D02152f | a dodici elementi | cad | 324.09 | 14 |  | 86
D02153 | interasse 623 mm; altezza 680 mm; profondità 100 mm; emiss. termica 90 ± 5% W ad elemento:
D02153a | a due elementi | cad | 103.43 | 40 |  | 60
D02153b | a quattro elementi | cad | 150.23 | 31 |  | 69
D02153c | a sei elementi | cad | 190.97 | 25 |  | 75
D02153d | a otto elementi | cad | 231.7 | 20 |  | 80
D02153e | a dieci elementi | cad | 272.43 | 17 |  | 83
D02153f | a dodici elementi | cad | 313.16 | 15 |  | 85
D02154 | interasse 623 mm; altezza 680 mm; profondità 120 mm; emiss. termica 115 ± 5% W ad elemento:
D02154a | a due elementi | cad | 108.36 | 38 |  | 62
D02154b | a quattro elementi | cad | 160.1 | 29 |  | 71
D02154c | a sei elementi | cad | 205.77 | 23 |  | 77
D02154d | a otto elementi | cad | 251.43 | 19 |  | 81
D02154e | a dieci elementi | cad | 297.1 | 16 |  | 84
D02154f | a dodici elementi | cad | 342.77 | 14 |  | 86
D02155 | interasse 813 mm; altezza 870 mm; profondità 60 mm; emiss. termica 85 ± 5% W ad elemento:
D02155a | a due elementi | cad | 106.92 | 39 |  | 61
D02155b | a quattro elementi | cad | 157.22 | 30 |  | 70
D02155c | a sei elementi | cad | 201.44 | 23 |  | 77
D02155d | a otto elementi | cad | 245.66 | 19 |  | 81
D02155e | a dieci elementi | cad | 289.89 | 16 |  | 84
D02155f | a dodici elementi | cad | 334.11 | 14 |  | 86
D02156 | interasse 813 mm; altezza 870 mm; profondità 100 mm; emiss. termica 115 ± 5% W ad elemento:
D02156a | a due elementi | cad | 108.21 | 38 |  | 62
D02156b | a quattro elementi | cad | 159.79 | 29 |  | 71
D02156c | a sei elementi | cad | 205.31 | 23 |  | 77
D02156d | a otto elementi | cad | 250.82 | 19 |  | 81
D02156e | a dieci elementi | cad | 296.34 | 16 |  | 84
D02156f | a dodici elementi | cad | 341.85 | 14 |  | 86
D02157 | interasse 813 mm; altezza 870 mm; profondità 120 mm; emiss. termica 145 ± 5% W ad elemento:
D02157a | a due elementi | cad | 117.22 | 35 |  | 65
D02157b | a quattro elementi | cad | 177.81 | 26 |  | 74
D02157c | a sei elementi | cad | 232.33 | 20 |  | 80
D02157d | a otto elementi | cad | 286.85 | 16 |  | 84
D02157e | a dieci elementi | cad | 341.38 | 14 |  | 86
D02157f | a dodici elementi | cad | 395.9 | 12 |  | 88
Radiatore multicolonna in acciaio, altezza 60 cm, ad elementi componibili preassemblati, verniciati RAL 9010, emiss. termica con Δ Ti 50 °C secondo UNI EN 442, esclusi accessori:
D02158 | a 3 colonne, emiss. termica 62 ± 5% W ad elemento:
D02158a | a 10 elementi | cad | 145.86 | 21 |  | 79
D02158b | a 15 elementi | cad | 192.03 | 16 |  | 84
D02158c | a 20 elementi | cad | 238.2 | 13 |  | 87
D02159 | a 4 colonne, emiss. termica 86 ± 5% W ad elemento:
D02159a | a 10 elementi | cad | 166.1 | 19 |  | 81
D02159b | a 15 elementi | cad | 222.39 | 14 |  | 86
D02159c | a 20 elementi | cad | 278.68 | 11 |  | 89
D02160 | a 6 colonne, emiss. termica 125 ± 5% W ad elemento:
D02160a | a 6 elementi | cad | 175.75 | 18 |  | 82
D02160b | a 10 elementi | cad | 256.96 | 12 |  | 88
D02160c | a 15 elementi | cad | 358.39 | 9 |  | 91
D02161 | Radiatore a rastrelliera realizzato con tubolari orizzontali in acciaio preverniciato con polveri epossidiche a finire di colore bianco, attacchi diametro 1/2", pressione d'esercizio 8 bar, temperatura massima d'esercizio 95 °C, resa termica con Δ Ti di 50 °C secondo UNI EN 442, in opera compresi valvola, detentore e mensole di fissaggio:
D02161a | altezza 760 mm, larghezza 500 mm, resa termica 390 ± 5% W | cad | 166.69 | 37 |  | 63
D02161b | altezza 760 mm, larghezza 600 mm, resa termica 470 ± 5% W | cad | 166.69 | 37 |  | 63
D02161c | altezza 760 mm, larghezza 750 mm, resa termica 590 ± 5% W | cad | 166.69 | 37 |  | 63
D02161d | altezza 1.190 mm, larghezza 500 mm, resa termica 595 ± 5% W | cad | 260.95 | 24 |  | 76
D02161e | altezza 1.190 mm, larghezza 600 mm, resa termica 720 ± 5% W | cad | 261.2 | 24 |  | 76
D02161f | altezza 1.190 mm, larghezza 750 mm, resa termica 900 ± 5% W | cad | 263.22 | 23 |  | 77
D02161g | altezza 1.400 mm, larghezza 500 mm, resa termica 720 ± 5% W | cad | 207.49 | 30 |  | 70
D02161h | altezza 1.400 mm, larghezza 600 mm, resa termica 860 ± 5% W | cad | 207.49 | 30 |  | 70
D02161i | altezza 1.400 mm, larghezza 750 mm, resa termica 1.080 ± 5% W | cad | 207.49 | 30 |  | 70
D02161j | altezza 1.800 mm, larghezza 500 mm, resa termica 910 ± 5% W | cad | 230.26 | 27 |  | 73
D02161k | altezza 1.800 mm, larghezza 600 mm, resa termica 1.080 ± 5% W | cad | 230.26 | 27 |  | 73
D02161l | altezza 1.800 mm, larghezza 750 mm, resa termica 1.330 ± 5% W | cad | 231.1 | 27 |  | 73
IMPIANTI A PAVIMENTO
D02162 | Impianto a pavimento completo di pannelli porta tubo, tubazione in polietilene reticolato, bordatura isolante, collettori di distribuzione, giunti di dilatazione, centralina climatica di regolazione, valvola motorizzata a tre vie da 1/2", valvola di taratura e diseareatore, installato in ambienti di circa 250 mq con difficoltà di esecuzione per la presenza di elementi comportanti la discontinuità del piano orizzontale di posa (pareti, pilastri, etc):
D02162a | con pannelli lisci e tubi in polietilene reticolato a raggi elettronici fissati mediante clip di fissaggio | mq | 72.76 | 34 |  | 66
D02162b | con pannelli a rilievo e tubi in polietilene reticolato ad elevata resistenza termica (PE-RT) con barriera antiossigeno fissati ad incastro | mq | 68.38 | 24 |  | 76
D02163 | Riduzione del costo degli impianti a pavimento per esecuzione facilitata in ambienti liberi da ostacoli | % | 35
IMPIANTI CON PANNELLI RADIANTI A PARETE O A SOFFITTO
D02164 | Sistema di riscaldamento con pannelli composti da tubi in polipropilene PP-R ad elevata resistenza alle alte temperature con barriera antiossigeno, preassemblati in maniera modulare mediante polifusione, collegati lateralmente mediante saldatura per polifusione, fissati con staffe e clips a binario, incluso collegamento alla rete di distribuzione mediante tubazioni in polipropilene PP-R, collettori e teste elettrotermiche, escluse strumentazioni di regolazione e controllo ed eventuali coibentazioni e finiture, installati sotto intonaco o sotto cartongesso:
D02164a | a parete | mq | 154.01 | 19 |  | 81
D02164b | a soffitto | mq | 159.93 | 22 |  | 78
AEROTERMI
D02165 | Aerotermo del tipo pensile a camera stagna, completo di mantellatura di protezione realizzata in lamiera zincata e preverniciata, alimentazione con gas metano, bruciatore a ionizzazione di fiamma, con ventilatore centrifugo per la distribuzione dell'aria riscaldata, griglia di presa aria esterna con alette parapioggia ed accessori di sicurezza e controllo, con tubo di uscita fumi, marcato CE, grado di protezione IP 44, completo di quota parte delle tubazioni del gas, valvola a sfera omologata e certificata gas, collegamento elettrico su impianto già predisposto, con esclusione delle opere murarie, del ponteggio e dello staffaggio, delle seguenti potenzialità:
D02165a | potenza utile 30 kW, portata aria 2.900 mc/h | cad | 2846.2 | 26 |  | 74
D02165b | potenza utile 40 kW, portata aria 4.100 mc/h | cad | 3343.13 | 22 |  | 78
D02165c | potenza utile 58 kW, portata aria 6.000 mc/h | cad | 4063.23 | 18 |  | 82
D02165d | potenza utile 76 kW, portata aria 8.000 mc/h | cad | 5093.51 | 15 |  | 85
D02166 | Aerotermo a proiezione verticale idoneo sia al riscaldamento che al condizionamento, con batteria di scambio in tubi di rame, con alette verticali e pacco in alluminio, cassa realizzata in acciaio fosfatato verniciata con polveri epossidiche, ventilatore a pala larga in alluminio fissato direttamente sull'albero motore, possibilità di funzionamento 900 ÷ 700 giri/minuto, alimentazione elettrica trifase 400/3 a 6/8 poli, cmpleto di valvole a sfera per l'intercettazione dei circuiti, valvola di sfogo aria, quota parte delle tubazioni e tiranti per la sospensione, con esclusione degli accessori, dei collegamenti elettrici, della coibentazione delle tubazioni, delle opere murarie e delle eventuali opere provvisionali:
D02166a | portata d'aria 3080 ÷ 4440 mc/h, potenza in riscaldamento (acqua 87/70 °C con aria a 15 °C) 35,3 ÷ 30 kW, potenza in raffreddamento (acqua 11/15 °C con aria a 28 °C) 7,5 ÷ 6,6 kW, livello sonoro 55 ÷ 52 dB(A) a 5 m | cad | 1177.46 | 20 |  | 80
D02166b | portata d'aria 4000 ÷ 5700 mc/h, potenza in riscaldamento (acqua 87/70 °C con aria a 15°C) 46,7 ÷ 39,6 kW, potenza in raffreddamento (acqua 11/15 °C con aria a 28 °C) 10,9 ÷ 9,5 kW, livello sonoro 56 ÷ 53 dB(A) a 5 m | cad | 1302.11 | 18 |  | 82
D02166c | portata d'aria 7100 ÷ 4970 mc/h, potenza in riscaldamento (acqua 87/70 °C con aria a 15 °C) 57,1 48,5 kW, potenza in raffreddamento (acqua 11/15 °C con aria a 28 °C) 13,6 ÷ 11,9 kW, livello sonoro 65 ÷ 60 dB(A) a 5 m | cad | 1500.21 | 16 |  | 84
D02166d | portata d'aria 9000 ÷ 6300 mc/h, potenza in riscaldamento (acqua 87/70 °C con aria a 15 °C) 72,2 ÷ 61,4 kW, potenza in raffreddamento (acqua 11/15 °C con aria a 28 °C) 17,2 ÷ 15 kW, livello sonoro 66 ÷ 61 dB(A) a 5 m | cad | 1608.9 | 15 |  | 85
D02166e | portata d'aria 9900 ÷ 6930 mc/h, potenza in riscaldamento (acqua 87/70 °C con aria a 15 °C) 85,6 ÷ 72,7 kW, potenza in raffreddamento (acqua 11/15 °C con aria a 28 °C) 18,9 ÷ 16,5 kW, livello sonoro 68 ÷ 63 dB(A) a 5 m | cad | 1725.81 | 15 |  | 85
MANUTENZIONI
D02167 | Sostituzione di giunto estensibile in acciaio inox, adatto per impianti gas, per acqua sanitaria e riscaldamento, attacco M/F, pressione d'esercizio massima 10 bar, secondo norme UNI CIG 8042:
D02167a | attacco da 1/2" M/F, lunghezza minima 90 mm, lunghezza massima 140 mm | cad | 23.68 | 44 |  | 56
D02167b | attacco da 1/2" M x 3/4" F, lunghezza minima 90 mm, lunghezza massima 140 mm | cad | 24.56 | 42 |  | 58
D02167c | attacco 3/4" M x 3/4" F, lunghezza minima 90 mm, lunghezza massima 140 mm | cad | 28.14 | 37 |  | 63
D02167d | attacco da 1" M x 1" F, lunghezza minima 90 mm, lunghezza massima 140 mm | cad | 45.94 | 35 |  | 65
D02167e | attacco da 1/2" M x 1/2" F, lunghezza minima 130 mm, lunghezza massima 220 mm | cad | 24.14 | 43 |  | 57
D02167f | attacco da 1/2" M x 3/4" F, lunghezza minima 130 mm, lunghezza massima 220 mm | cad | 26.28 | 39 |  | 61
D02167g | attacco da 3/4" M x 3/4" F, lunghezza minima 130 mm, lunghezza massima 220 mm | cad | 29.74 | 35 |  | 65
D02167h | attacco da 1" M x 1" F, lunghezza minima 130 mm, lunghezza massima 220 mm | cad | 41.11 | 39 |  | 61
D02168 | Sostituzione valvola e detentore di radiatore con attacco acciaio in un impianto di riscaldamento centralizzato condominiale funzionante:
D02168a | valvola a squadra a regolazione semplice, diametro 3/8" | cad | 52.88 | 88 |  | 12
D02168b | valvola a squadra a regolazione semplice, diametro 1/2" | cad | 54.86 | 84 |  | 16
D02168c | valvola a squadra termostatica completa di testa termostatica a cera, diametro 3/8" | cad | 90.96 | 51 |  | 49
D02168d | valvola a squadra termostatica completa di testa termostatica a cera, diametro 1/2" | cad | 92.93 | 50 |  | 50
D02168e | detentore a squadra, diametro 3/8" | cad | 52.65 | 88 |  | 12
D02168f | detentore a squadra, diametro 1/2" | cad | 53.64 | 86 |  | 14
D02169 | Sostituzione di accessori, per singolo radiatore:
D02169a | tappo cieco completo di guarnizione, diametro 1" | cad | 9.75 | 93 |  | 7
D02169b | valvolina sfogo aria con riduzione e guarnizione, diametro 3/8" | cad | 14.14 | 79 |  | 21
D02170 | Circolatore per caldaia autonoma murale di produzione nazionale compresi smontaggio e rimontaggio mantello caldaia e sostegno pompa, scollegamento e ricollegamento impianto elettrico, svuotamento e riempimento pacco caldaia, rimozione vecchio circolatore e rimontaggio nuovo circolatore, prova di funzionamento | cad | 278.65 | 34 |  | 66
D02171 | Vaso d'espansione per caldaia autonoma murale, compresi smontaggio e rimontaggio mantello caldaia, smontaggio e rimontaggio cappa fumi, svuotamento caldaia, verifica pressione, smontaggio vecchio vaso e successivo rimontaggio nuovo vaso d'espansione, riempimento caldaia e verifica finale del funzionamento | cad | 133.65 | 60 |  | 40
D02172 | Valvola gas per caldaia autonoma murale, compresi smontaggio e rimontaggio mantello caldaia, smontaggio e rimontaggio pannello di comando, smontaggio vecchia valvola e rimontaggio nuova valvola, verifica del funzionamento:
D02172a | diametro 1/2" | cad | 159.44 | 40 |  | 60
D02172b | diametro 3/4" | cad | 169.18 | 38 |  | 62
D02173 | Vaso d'espansione del tipo autopressurizzato omologato INAIL per impianto di riscaldamento centralizzato compresa la rimozione del vecchio vaso e la sostituzione con il nuovo:
D02173a | capacità vaso d'espansione 35 l | cad | 306.49 | 75 |  | 25
D02173b | capacità vaso d'espansione 50 l | cad | 327.91 | 71 |  | 29
D02173c | capacità vaso d'espansione 80 l | cad | 429.15 | 67 |  | 33
D02173d | capacità vaso d'espansione 105 l | cad | 484.05 | 60 |  | 40
D02173e | capacità vaso d'espansione 150 l | cad | 527.44 | 55 |  | 45