## A06
| A06. SOLAI |  |  | % MO | % NO | % MT
AVVERTENZE
SOLAI I solai interamente di cemento armato (senza laterizi) saranno valutati al metro cubo come ogni altra opera di cemento armato. Ogni altro tipo di solaio, qualunque sia la forma, sarà invece pagato al metro quadrato di superficie netta misurato all'interno dei cordoli e delle travi di calcestruzzo, esclusi, quindi, la presa e l'appoggio su cordoli perimetrali o travi di calcestruzzo o su eventuali murature portanti. Nei prezzi dei solai in genere è compreso l'onere per lo spianamento superiore della caldana, nonché ogni opera e materiale occorrente per dare il solaio completamente finito, come prescritto nelle norme sui materiali e sui modi di esecuzione. Per i solai misti nel prezzo si intende compreso l'onere delle casseforme e delle armature di sostegno per una altezza non superiore a 3,50 m dal piano di appoggio all'intradosso del solaio; per altezze superiori si applica l'apposito sovrapprezzo. Il prezzo a metro quadrato dei solai suddetti si applicherà senza alcuna maggiorazione anche a quelle porzioni in cui, per resistere a momenti negativi, il laterizio sia sostituito da calcestruzzo; saranno però pagati a parte tutti i cordoli perimetrali relativi ai solai stessi. Nei prezzi dei lavori in metallo è compreso ogni e qualunque compenso per forniture accessorie, per lavorazioni, montatura e posizione in opera. Sono pure compresi e compensati: - l’esecuzione dei necessari fori ed incastri nelle murature e pietre da taglio, le impiombature e suggellature, le malte ed il cemento, nonché la fornitura del piombo per le impiombature; - il tiro ed il trasporto in alto, ovvero la discesa in basso e tutto quanto è necessario per dare i lavori compiuti in opera a qualsiasi altezza. In particolare i prezzi delle travi in acciaio a doppio T o con qualsiasi altro profilo, per solai, piattabande, sostegni, collegamenti, ecc., valgono anche in caso di eccezionale lunghezza, grandezza o sezione delle stesse, e di tipi per cui occorre un'apposita fabbricazione. Essi compensano tutte le forature, tagli, lavorazioni, ecc., occorrenti per collegare le teste di tutte le travi dei solai con tondini, tiranti, cordoli in cemento armato, ovvero per applicare chiavi, coprichiavi, chiavarde, staffe, avvolgimenti, bulloni, chiodature, ecc., tutte le opere per assicurare le travi al muro di appoggio, ovvero per collegare due o tre travi tra di loro, ecc., e qualsiasi altro lavoro prescritto dalla Direzione dei lavori per la perfetta riuscita dei solai e per fare esercitare alle travi la funzione di collegamento dei muri sui quali poggiano.
SOLAI IN LATEROCEMENTO
A06001 | Solaio misto di cemento armato e laterizio gettato in opera, per strutture piane, costituito da pignatte interposte fra nervature parallele di conglomerato armato, compresa l'eventuale formazione di nervature di ripartizione nei solai di luce eccedente i 5,00 m, di travetti per sostegno di sovrastanti tramezzi, di fasce piane o svasate a coda di rondine alle estremità dei travetti, oltre l'onere delle casseforme, delle armature provvisionali di sostegno per un'altezza massima di 4,00 m dal piano di appoggio all'intradosso del solaio, del disarmo, e quanto altro necessario per dare il solaio finito a regola d'arte, idoneo al particolare uso richiesto, esclusa la sola fornitura in opera delle armature in acciaio, con laterizio composto da un solo elemento (monoblocco) con soletta superiore in calcestruzzo da 4 cm:
A06001a | per altezza totale di 16 cm | mq | 66.28 | 71 | 2 | 26
A06001b | per altezza totale di 18 cm | mq | 67.25 | 71 | 2 | 27
A06001c | per altezza totale di 20 cm | mq | 68.22 | 70 | 3 | 27
A06001d | per altezza totale di 22 cm | mq | 69.18 | 70 | 3 | 28
A06001e | per altezza totale di 24 cm | mq | 70.15 | 69 | 3 | 28
A06001f | per altezza totale di 26 cm | mq | 72.63 | 68 | 3 | 30
A06001g | per altezza totale di 29 cm | mq | 72.99 | 68 | 3 | 30
A06002 | Sovrapprezzo ai solai misti di cemento armato e laterizio, gettati in opera per strutture piane:
A06002a | con nervature incrociate | % | 30
A06002b | per ogni centimetro di calcestruzzo in più sulla soletta | mq | 2.27 | 56 | 7 | 37
A06002c | se inclinati e misurati secondo reale sviluppo | % | 10
A06002d | per banchinaggio di altezza superiore a 4,00 m dal piano di appoggio per ogni metro o frazione | mq | 4.13 | 100
A06003 | Solaio misto di cemento armato e laterizio per strutture piane costituito da pignatte interposte a travetti prefabbricati in laterizio con traliccio in acciaio, interasse 50 cm, soletta superiore in calcestruzzo spessore 4 cm, compreso l'onere delle armature di sostegno per altezza massima di 4 m dal piano di appoggio all'intradosso del solaio e quant'altro necessario per dare il solaio finito a regola d'arte, escluso l'acciaio delle armature:
A06003a | per altezza totale di 16 ÷ 20 cm | mq | 46.88 | 50 | 2 | 48
A06003b | per altezza totale di 22 cm | mq | 49.46 | 49 | 3 | 48
A06003c | per altezza totale di 24 cm | mq | 50.42 | 49 | 3 | 48
A06003d | per altezza totale di 26 cm | mq | 53.23 | 47 | 3 | 50
A06003e | per altezza totale di 29 cm | mq | 55.28 | 47 | 3 | 51
A06004 | Solaio piano in laterizio e cemento armato, per luci 4 ÷ 6 m, composto da pignatte interposte a travetti prefabbricati monotrave 9 x 12 cm in cemento armato precompresso, interasse 50 cm, e soletta superiore in calcestruzzo, spessore 4 cm, compreso l'onere delle armature di sostegno per altezza massima di 4 m dal piano di appoggio all'intradosso del solaio e quanto altro necessario per dare il solaio finito a regola d'arte idoneo al particolare uso richiesto, escluso tutto l'acciaio delle armature:
A06004a | per altezza totale 16 ÷ 20 cm | mq | 41.84 | 56 | 3 | 42
A06004b | per altezza totale 22 cm | mq | 42.33 | 56 | 3 | 42
A06004c | per altezza totale 24 cm | mq | 43.13 | 55 | 3 | 42
A06004d | per altezza totale 26 cm | mq | 45.45 | 53 | 3 | 44
A06004e | per altezza totale 29 cm | mq | 47.8 | 53 | 3 | 44
A06004f | SOLAI IN TAVELLONI
A06005 | Solaio in tavelloni forati fornito e posto in opera su predisposta armatura di sostegno in profilati di acciaio da pagarsi a parte, compreso la formazione della soletta superiore in calcestruzzo, spessore 4 cm:
A06005a | con tavellonato semplice, spessore 6 cm | mq | 22.26 | 59 | 3 | 38
A06005b | tramite doppio tavellonato per formazione di camera d'aria, con spessori degli elementi pari a 6 cm e 3 ÷ 4 cm | mq | 32.91 | 58 | 2 | 40
SOLAI COLLABORANTI IN ACCIAIO
A06006 | Solaio collaborante, in lamiera di acciaio zincata e grecata con bordi ad incastro, fornito e posto in opera su predisposta armatura portante in acciaio da valutarsi a parte, compresi agganci, saldature, tagli a misura, sfridi, rete elettrosaldata, spezzoni di tondini a cavallo delle testate, conglomerato cementizio per riempimento e per sovrastante soletta di 4 cm, spianata con malta cementizia di spessore pari a 1 cm:
A06006a | spessore lamiera 8/10 mm | mq | 51.55 | 60 | 2 | 38
A06006b | spessore lamiera 10/10 mm | mq | 54.2 | 57 | 2 | 41
SOLAI IN ELEMENTI PREFABBRICATI
A06007 | Solai in lastre prefabbricate in c.a.p. dello spessore pari a 4 cm e della larghezza di 1,2 m, con blocchi di alleggerimento in polistirolo e completa di tre tralicci longitudinali metallici 7/5/5 e di rete elettrosaldata annegata nello spessore, fornite e montate in opera compreso getto di completamento e soletta, h=4 cm, in calcestruzzo C25/30 (Rck 30 N/mmq) ed ogni altro onere e magistero per realizzare l'opera con l'esclusione delle armature metalliche inferiori e superiori (per i momenti positivi e negativi) e della rete elettrosaldata superiore per la riparazione dei carichi:
A06007a | con blocchi di polistirolo di altezza pari a 12 cm per un'altezza totale del solaio di 20 cm | mq | 51.21 | 43 | 6 | 51
A06007b | con blocchi di polistirolo di altezza pari a 14 cm per un'altezza totale del solaio di 22 cm | mq | 52.55 | 42 | 6 | 52
A06007c | con blocchi di polistirolo di altezza pari a 16 cm per un'altezza totale del solaio di 24 cm | mq | 54.07 | 42 | 6 | 52
A06007d | con blocchi di polistirolo di altezza pari a 18 cm per un'altezza totale del solaio di 26 cm | mq | 58.66 | 45 | 6 | 50
A06007e | con blocchi di polistirolo di altezza pari a 20 cm per un'altezza totale del solaio di 28 cm | mq | 60.15 | 44 | 6 | 50
A06008 | Sovrapprezzo ai solai prefabbricati in lastre di c.a.p. per utilizzo di calcestruzzo di classe C28/35 (RcK 35 N/mmq):
A06008a | per un'altezza totale del solaio di 20 cm | mq | 0.37 |  |  | 100
A06008b | per un'altezza totale del solaio di 22 cm | mq | 0.44 |  |  | 100
A06008c | per un'altezza totale del solaio di 24 cm | mq | 0.48 |  |  | 100
A06008d | per un'altezza totale del solaio di 26 cm | mq | 0.51 |  |  | 100
A06008e | per un'altezza totale del solaio di 28 cm | mq | 0.55 |  |  | 100
A06009 | Solai in lastre prefabbricate in c.a.p. dello spessore pari a 4 cm e della larghezza di 1,2 m, con blocchi di alleggerimento in laterizio (pignatte) e completa di tre tralicci longitudinali metallici 7/5/5 e di rete elettrosaldata annegata nello spessore, fornite e montate in opera compreso getto di completamento e soletta, h=4 cm, in calcestruzzo C25/30 (Rck 30 N/mmq) ed ogni altro onere e magistero per realizzare l'opera con l'esclusione delle armature metalliche inferiori e superiori (per i momenti positivi e negativi) e della rete elettrosaldata superiore per la ripartizione dei carichi:
A06009a | con pignatte di altezza pari a 12 cm per un'altezza totale del solaio di 20 cm | mq | 56.62 | 40 | 6 | 54
A06009b | con pignatte di altezza pari a 14 cm per un'altezza totale del solaio di 22 cm | mq | 57.85 | 40 | 6 | 54
A06009c | con pignatte di altezza pari a 16 cm per un'altezza totale del solaio di 24 cm | mq | 59.3 | 40 | 6 | 54
A06009d | con pignatte di altezza pari a 18 cm per un'altezza totale del solaio di 26 cm | mq | 63.69 | 43 | 6 | 52
A06009e | con pignatte di altezza pari a 20 cm per un'altezza totale del solaio di 28 cm | mq | 64.97 | 42 | 6 | 52
A06009f | con pignatte di altezza pari a 22 cm per un'altezza totale del solaio di 30 cm | mq | 67.53 | 42 | 6 | 53
A06010 | Sovrapprezzo ai solai prefabbricati in lastre di c.a.p. per utilizzo di calcestruzzo di classe C28/35 (RcK 35 N/mmq):
A06010a | per un'altezza totale del solaio di 20 cm | mq | 1.06 |  |  | 100
A06010b | per un'altezza totale del solaio di 22 cm | mq | 1.14 |  |  | 100
A06010c | per un'altezza totale del solaio di 24 cm | mq | 1.25 |  |  | 100
A06010d | per un'altezza totale del solaio di 26 cm | mq | 1.34 |  |  | 100
A06010e | per un'altezza totale del solaio di 28 cm | mq | 1.43 |  |  | 100
A06010f | per un'altezza totale del solaio di 30 cm | mq | 1.52 |  |  | 100
A06011 | Sovrapprezzo ai solai prefabbricati in lastre di c.a.p. per ogni cm in più di spessore della lastra superiore | mq | 0.66 |  |  | 100
Solaio in pannelli prefabbricati in cemento armato vibrocompresso alveolare per grandi luci, di larghezza 120 cm, realizzati con calcestruzzo di classe ≥ C45/55 (55 N/mmq) con armatura in trecce e/o trefoli di acciaio armonico con classe di resistenza a rottura fptk ≥ 1.900 N/mmq, completi di asolatura all'estradosso per l'alloggiamento delle armature necessarie, forniti e montati in opera, con adeguate attrezzature di movimentazione, compreso sigillatura dei pannelli, getto di completamento e soletta di altezza 5 cm, in calcestruzzo C25/30 (Rck 30 N/mmq) ed ogni altro onere e magistero per realizzare l'opera con l'esclusione delle eventuali armature aggiuntive e di riparazione:
A06012 | spessore 16 cm:
A06012a | momento d'esercizio 4.100 kg/m | mq | 46.22 | 15 | 4 | 81
A06012b | momento d'esercizio 5.000 kg/m | mq | 46.84 | 15 | 4 | 82
A06012c | momento d'esercizio 6.100 kg/m | mq | 47.67 | 15 | 4 | 82
A06012d | momento d'esercizio 7.200 kg/m | mq | 48.5 | 14 | 3 | 82
A06012e | momento d'esercizio 8.300 kg/m | mq | 49.33 | 14 | 3 | 83
A06012f | momento d'esercizio 9.300 kg/m | mq | 50.17 | 14 | 3 | 83
A06013 | spessore 20 cm:
A06013a | momento d'esercizio 5.500 kg/m | mq | 48.87 | 15 | 4 | 81
A06013b | momento d'esercizio 6.600 kg/m | mq | 49.49 | 15 | 4 | 81
A06013c | momento d'esercizio 8.100 kg/m | mq | 50.32 | 15 | 4 | 82
A06013d | momento d'esercizio 9.600 kg/m | mq | 51.16 | 14 | 4 | 82
A06013e | momento d'esercizio 10.900 kg/m | mq | 51.98 | 14 | 3 | 82
A06013f | momento d'esercizio 12.300 kg/m | mq | 52.82 | 14 | 3 | 83
A06014 | spessore 25 cm:
A06014a | momento d'esercizio 8.000 kg/m | mq | 48.89 | 16 | 4 | 80
A06014b | momento d'esercizio 10.400 kg/m | mq | 49.51 | 16 | 4 | 80
A06014c | momento d'esercizio 12.800 kg/m | mq | 50.34 | 16 | 4 | 81
A06014d | momento d'esercizio 14.600 kg/m | mq | 51.17 | 15 | 4 | 81
A06014e | momento d'esercizio 16.400 kg/m | mq | 52 | 15 | 4 | 81
A06014f | momento d'esercizio 18.100 kg/m | mq | 52.84 | 15 | 4 | 82
A06015 | spessore 30 cm:
A06015a | momento d'esercizio 9.700 kg/m | mq | 50.7 | 17 | 4 | 79
A06015b | momento d'esercizio 12.600 kg/m | mq | 51.32 | 17 | 4 | 79
A06015c | momento d'esercizio 15.500 kg/m | mq | 52.2 | 16 | 4 | 80
A06015d | momento d'esercizio 20.100 kg/m | mq | 52.97 | 16 | 4 | 80
A06015e | momento d'esercizio 24.300 kg/m | mq | 53.81 | 16 | 4 | 80
A06015f | momento d'esercizio 28.500 kg/m | mq | 54.64 | 16 | 4 | 80
A06016 | Solaio in pannelli e travetti in legno cemento per strutture orizzontali o inclinate ad elevato isolamento termo-acustico, costituiti da elementi preassemblati in legno-cemento, di dimensioni 100 x 20-25-39 cm, lunghezza fino a 6,5 - 7 m, con fresature orizzontali e verticali ad eliminazione dei ponti termici ed acustici, resistenza al fuoco classe REI 80, compreso getto di calcestruzzo di confezionamento, esclusa l'armatura inferiore, delle seguenti altezze:
A06016a | 20 cm | mq | 85.13 | 30 |  | 70
A06016b | 25 cm | mq | 88.65 | 29 |  | 71
A06016c | 30 cm | mq | 100.04 | 26 |  | 74
A06016d | 39 cm | mq | 130.19 | 20 |  | 80
SOLAI ALLEGGERITI COIBENTATI
Solaio piano coibentato realizzato con pannelli cassero composti da elementi monolitici cavi in EPS 100, classe E, con caratteristiche di coibentazione termica minima K ≤ 0,59 W/mq °C, stampati in continuo, con inserti metallici, autoportanti fino a un massimo di 2,0 m, di larghezza pari a 60 cm con incastri laterali maschio-femmina, dati in opera su impalcato di sostegno provvisorio per altezza massima di 4 m incluso nel prezzo, con accostamento degli elementi e getto di calcestruzzo per la formazione dei travetti e della soletta superiore pari a 4 cm, compreso ogni onere e magistero per dare il solaio finito a regola d'arte con esclusione dell'acciaio occorrente per il rinforzo dei travetti e della rete elettrosaldata per armatura della soletta superiore:
A06017 | con pannelli predisposti all'intradosso con striscie di lamiera zincata per il successivo montaggio di finitura a secco in aderenza o in sospensione, per le seguenti altezze totali:
A06017a | altezza 22 cm | mq | 54.77 | 31 | 2 | 67
A06017b | altezza 24 cm | mq | 57.67 | 30 | 2 | 67
A06017c | altezza 26 cm | mq | 60.54 | 29 | 2 | 68
A06017d | altezza 28 cm | mq | 62.82 | 29 | 2 | 69
A06017e | altezza 30 cm | mq | 65.58 | 28 | 2 | 70
A06017f | altezza 32 cm | mq | 71.11 | 26 | 2 | 72
A06017g | altezza 34 cm | mq | 71.08 | 27 | 2 | 71
A06018 | con pannelli predisposti all'intradosso con rete stirata portaintonaco zincata a caldo, per le seguenti altezze totali:
A06018a | altezza 22 cm | mq | 59.17 | 29 | 2 | 69
A06018b | altezza 24 cm | mq | 62.25 | 28 | 2 | 70
A06018c | altezza 26 cm | mq | 64.98 | 27 | 2 | 70
A06018d | altezza 28 cm | mq | 67.58 | 27 | 2 | 71
A06018e | altezza 30 cm | mq | 70.33 | 26 | 2 | 72
A06018f | altezza 32 cm | mq | 72.89 | 26 | 2 | 72
A06018g | altezza 34 cm | mq | 75.82 | 25 | 2 | 73
SOLAI DISSIPATIVI ANTISISMICI
Solaio misto legno-calcestruzzo composto da travetti in legno lamellare fresati ed armati con traliccio metallico elettrosaldato preinserito meccanicamente a pressione, protetto nei correnti inferiori con malta a stabilità volumetrica; travetti normalmente posizionati ad interassi di 56/66 cm con vari interposti; atti a sopportare carichi permanenti di 250 daN/mq e accidentali di 200 daN/mq oltre il peso proprio; compresi e compensati nel prezzo le armature di unione delle testate dei travetti alle travi, i monconi in acciaio, posizionati superiormente per nervatura, a copertura del taglio e dei momenti negativi e l'armatura di ripartizione nella soletta superiore, nonché le armature dell'eventuale nervatura di ripartizione trasversale, tutti in acciaio del tipo B450C; compreso l'onere della posa in opera, l'eventuale ulteriore puntellatura provvisoria, le casseforme e le armature di sostegno di qualunque tipo, natura, forma e specie, fino ad una altezza di 4,0 m dal piano di appoggio; i getti di solidarizzazione in opera, con calcestruzzo di classe non inferiore a C 20/25 (secondo UNI EN 206-1:2006 e UNI 11104:2004), della soletta superiore di spessore 5,0 cm; esclusi gli oneri delle opere murarie e/o carpenterie per l'alloggiamento delle travi, opere provvisionali, eventuali tinteggiature e trasporto:
A06019 | con interposti pannelli in polistirene e malta cementizia rasabile:
A06019a | per travetto tipo 10 x 12 cm, luci di calcolo fino a 3,80 m | mq | 106.22 | 32 |  | 68
A06019b | per travetto tipo 10 x 16 cm, luci di calcolo fino a 4,80 m | mq | 123.06 | 33 |  | 67
A06019c | per travetto tipo 10 x 20 cm, luci di calcolo fino a 5,80 m | mq | 137.54 | 34 |  | 66
A06019d | per travetto tipo 12 x 20 cm, luci di calcolo fino a 6,10 m | mq | 150.43 | 35 |  | 64
A06019e | per travetto tipo 12 x 24 cm, luci di calcolo fino a 6,80 m | mq | 161.47 | 33 |  | 67
A06020 | con interposte tavelle in cotto a vista lisce o rasate bianche:
A06020a | per travetto tipo 10 x 12 cm, luci di calcolo fino a 3,80 m | mq | 117.1 | 51 |  | 49
A06020b | per travetto tipo 10 x 16 cm, luci di calcolo fino a 4,80 m | mq | 133.94 | 50 |  | 50
A06020c | per travetto tipo 10 x 20 cm, luci di calcolo fino a 5,80 m | mq | 145.12 | 48 |  | 52
A06020d | per travetto tipo 12 x 20 cm, luci di calcolo fino a 6,10 m | mq | 133.94 | 50 |  | 50
A06020e | per travetto tipo 12 x 24 cm, luci di calcolo fino a 6,80 m | mq | 145.12 | 48 |  | 52
A06021 | con interposti perlinati in legno o pannelli multistrato dogati:
A06021a | per travetto tipo 10 x 12 cm, luci di calcolo fino a 3,80 m | mq | 118.87 | 50 |  | 49
A06021b | per travetto tipo 10 x 16 cm, luci di calcolo fino a 4,80 m | mq | 135.71 | 49 |  | 51
A06021c | per travetto tipo 10 x 20 cm, luci di calcolo fino a 5,80 m | mq | 146.89 | 48 |  | 52
A06021d | per travetto tipo 12 x 20 cm, luci di calcolo fino a 6,10 m | mq | 160.44 | 48 |  | 52
A06021e | per travetto tipo 12 x 24 cm, luci di calcolo fino a 6,80 m | mq | 171.48 | 45 |  | 55
A06022 | con interposte volterrane in laterizio di altezza 12 cm:
A06022a | per travetto tipo 10 x 12 cm, luci di calcolo fino a 3,80 m | mq | 128.17 | 47 |  | 53
A06022b | per travetto tipo 10 x 16 cm, luci di calcolo fino a 4,80 m | mq | 145.01 | 46 |  | 54
A06022c | per travetto tipo 10 x 20 cm, luci di calcolo fino a 5,80 m | mq | 156.18 | 45 |  | 55
A06022d | per travetto tipo 12 x 20 cm, luci di calcolo fino a 6,10 m | mq | 169.74 | 45 |  | 54
A06022e | per travetto tipo 12 x 24 cm, luci di calcolo fino a 6,80 m | mq | 180.77 | 43 |  | 57