## D06
| D06. IMPIANTI AD ENERGIE ALTERNATIVE |  |  | % MO | % NO | % MT
SISTEMI SOLARI AUTONOMI A CIRCOLAZIONE FORZATA CON PANNELLI PIANI
Sistema per l'integrazione solare alla produzione di acqua calda sanitaria con l'utilizzo di glicole antigelo per il circuito solare (compreso), composto da collettori solari piani; bollitore per acqua sanitaria a doppio scambiatore con doppia vetrificazione interna e rivestimento esterno in poliuretano e pvc, scambiatore in acciaio al carbonio; accessori necessari al montaggio su tetti e ai collegamenti tra i componenti del sistema solare; stazione solare premontata completa di pompa con prevalenza massima 6 m, valvola di sicurezza 4 bar, manometro 10 bar, valvola di intercettazione, bulbo per sonda di ritorno, valvola di ritegno, regolatore di portata da 0,5 a 7 l/min; centralina per la gestione del circuito solare con funzione antigelo e calcolo rese solari; valvola miscelatrice termostatica per acqua sanitaria; in opera compresi collegamenti elettrici ed idraulici, escluse opere murarie:
D06001 | collettori installati su tetto inclinato:
D06001a | bollitore da 200 l, n. 1 collettore | cad | 3830.66 | 30 |  | 70
D06001b | bollitore da 300 l, n. 2 collettori | cad | 4836.34 | 24 |  | 76
D06002 | collettori installati su tetto piano:
D06002a | bollitore da 200 l, n. 1 collettore | cad | 3830.66 | 30 |  | 70
D06002b | bollitore da 300 l, n. 2 collettori | cad | 4836.34 | 24 |  | 76
SISTEMI SOLARI A CIRCOLAZIONE FORZATA CON PANNELLI SOTTOVUOTO
Sistema per l'integrazione solare alla produzione di acqua calda sanitaria con l'utilizzo di acqua per il circuito solare composto da: collettori solari a tubi sottovuoto in acciaio inox; bollitore per acqua sanitaria a doppio scambiatore con doppia vetrificazione interna e rivestimento esterno in poliuretano e pvc, scambiatore in acciaio al carbonio; accessori necessari al montaggio ed ai collegamenti tra i componenti del sistema solare; stazione solare premontata completa di pompa con prevalenza massima 6 m, valvola di sicurezza 4 bar, manometro 10 bar, valvola di intercettazione, bulbo per sonda di ritorno, valvola di ritegno, regolatore di portata da 0,5 a 7 l/min; centralina per la gestione del circuito solare con funzione antigelo e calcolo rese solari; valvola miscelatrice termostatica per acqua sanitaria; in opera con esclusione delle opere murarie, dei tubi di mandata e ritorno in rame, compresi collegamenti elettrici ed idraulici:
D06003 | collettori installati su tetto inclinato:
D06003a | bollitore da 300 l, n. 1 collettore 2,42 x 1,61 m con 21 tubi | cad | 5547.26 | 21 |  | 79
D06003b | bollitore da 400 l, n. 1 collettore 2,42 x 2,03 m con 21 tubi | cad | 6412.53 | 18 |  | 82
D06003c | bollitore da 500 l, n. 2 collettori 1,62 x 2,03 m con 14 tubi | cad | 7688.91 | 15 |  | 85
D06003d | bollitore da 500 l, n. 2 collettori 2,42 x 1,61 m con 21 tubi | cad | 8003.9 | 14 |  | 86
D06004 | collettori installati su tetto piano:
D06004a | bollitore da 300 l, n. 1 collettore 2,42 x 1,61 m con 21 tubi | cad | 5577.63 | 21 |  | 79
D06004b | bollitore da 400 l, n. 1 collettore 2,42 x 2,03 m con 21 tubi | cad | 6456.8 | 18 |  | 82
D06004c | bollitore da 500 l, n. 2 collettori 1,62 x 2,03 m con 14 tubi | cad | 7719.27 | 15 |  | 85
D06004d | bollitore da 500 l, n. 2 collettori 2,42 x 1,61 m con 21 tubi | cad | 8034.26 | 14 |  | 86
Sistema per l'integrazione solare alla produzione di acqua calda sanitaria e integrazione sul riscaldamento ambiente con l'utilizzo di acqua per il circuito solare, composto da: collettori solari a tubi sottovuoto in acciaio inox, bollitore per acqua sanitaria e integrazione riscaldamento modello tank in tank, doppia vetrificazione interna, rivestimento esterno in poliuretano e pvc, scambiatore in acciaio al carbonio; accessori necessari al montaggio su tetti e ai collegamenti tra i componenti del sistema solare; stazione solare premontata, completa di pompa con prevalenza massima 6 m, valvola di sicurezza 4 bar, manometro 10 bar, valvola di intercettazione, bulbo per sonda di ritorno, valvola di ritegno, regolatore di portata da 0,5 a 7 l/min; centralina per la gestione del circuito solare con funzione antigelo e calcolo rese solari; valvola miscelatrice termostatica per acqua sanitaria; in opera con esclusione delle opere murarie, dei tubi di mandata e ritorno in rame, compresi collegamenti elettrici ed idraulici:
D06005 | collettori installati su tetto inclinato:
D06005a | bollitore da 400 l, n. 1 collettore 2,42 x 2,03 m con 21 tubi | cad | 7095.63 | 16 |  | 84
D06005b | bollitore da 400 l, n. 1 collettore 2,42 x 1,61 m con 21 tubi e n. 1 collettore 1,62 x 1,61 m con 14 tubi | cad | 7965.95 | 15 |  | 85
D06005c | bollitore da 600 l, n. 2 collettori 2,42 x 1,61 m con 21 tubi | cad | 9266.36 | 12 |  | 88
D06005d | bollitore da 850 l, n. 2 collettori 2,42 x 2,03 m con 21 tubi | cad | 10814.73 | 11 |  | 89
D06006 | collettori installati su tetto piano:
D06006a | bollitore da 400 l, n. 1 collettore 2,42 x 2,03 m con 21 tubi | cad | 7139.9 | 16 |  | 84
D06006b | bollitore da 400 l, n. 1 collettore 2,42 x 1,61 m con 21 tubi e n. 1 collettore 1,62 x 1,61 m con 14 tubi | cad | 7996.3 | 14 |  | 86
D06006c | bollitore da 600 l, n. 2 collettori 2,42 x 1,61 m con 21 tubi | cad | 9296.73 | 12 |  | 88
D06006d | bollitore da 850 l, n. 2 collettori 2,42 x 2,03 m con 21 tubi | cad | 10859 | 11 |  | 89
CENTRALI TERMICHE PREASSEMBLATE
Centrale termica preassemblata per l'integrazione solare alla produzione di acqua sanitaria e al riscaldamento ambiente funzionante con fluido vettore acqua, composto da: caldaia a condensazione da 20 kW, modulante con scambiatore termico in acciaio inox; bruciatore in acciaio inox; ventilatore con velocità variabile per l'ottimizzazione della combustione, modulazione della potenza da 24% a 100%; pannello di comando della caldaia integrato; produzione di acqua calda mediante bollitore in acciaio inox e scambiatore a piastre; collettore solare a tubi sottovuoto di vetro con superficie d'assorbimento altamente selettiva, specchio concentratore ad alto potere riflettente, unità di trasmissione del calore con tubi in acciaio inox e lamiere in alluminio presenti all'interno del tubo sottovuoto, coibentato con lana di vetro e fibra di poliestere, tubi con attacchi a secco per la manutenzione senza svuotamento del circuito solare, attacchi per tubazioni di mandata e ritorno nella parte centrale del collettore; bollitore sanitario da 180 l monoserpentino in acciaio inox, con uno scambiatore di calore interno, completo di valvola termostatica miscelatrice per la limitazione della temperatura di mandata; stazione solare premontata completa di pompa con prevalenza massima 6 m, valvola di sicurezza 4 bar, manometro 10 bar, valvola di intercettazione, bulbo per sonda di ritorno, valvola di ritegno, regolatore di portata da 0,5 a 7 l/min; centralina per la gestione del circuito solare con funzione antigelo e calcolo rese solari; regolazione centralina riscaldamento ambiente, dimensioni esterne del gruppo termico 690 x 670 mm, altezza 1.850 mm, con esclusione dei tubi di mandata e ritorno in rame e vaso d'espansione; in opera inclusi i collegamenti elettrici ed idraulici, esclusi i tubi di mandata e ritorno in rame e le opere murarie:
D06007 | collettori installati su tetto inclinato:
D06007a | gruppo termico preassemblato con collettore da 1,90 x 1,85 m spessore 10 cm con 16 tubi | cad | 9067.88 | 10 |  | 90
D06007b | gruppo termico preassemblato con collettore da 1,90 x 2,31 m spessore 10 cm con 20 tubi | cad | 9449.91 | 10 |  | 90
D06008 | collettori installati su tetto piano:
D06008a | gruppo termico preassemblato con collettore da 1,90 x 1,85 m spessore 10 cm con 16 tubi | cad | 9098.24 | 10 |  | 90
D06008b | gruppo termico preassemblato con collettore da 1,90 x 2,31 m spessore 10 cm con 20 tubi | cad | 9399.31 | 10 |  | 90
ACCESSORI
D06009 | Tubo di mandata e ritorno in rame con cavo integrato per collegamento della sonda del collettore, per sistemi solari, con elevato isolamento termico, resistente agli agenti atmosferici e ai raggi UV, con calza di rivestimento; installato in opera compresi collegamenti ai componenti dei sistemi solari, valutato a bobina:
D06009a | diametro nominale tubi 12 mm, lunghezza 15 m | cad | 590.85 | 25 |  | 75
D06009b | diametro nominale tubi 12 mm, lunghezza 25 m | cad | 932.19 | 22 |  | 78
D06009c | diametro nominale tubi 15 mm, lunghezza 15 m | cad | 681.93 | 22 |  | 78
D06009d | diametro nominale tubi 15 mm, lunghezza 25 m | cad | 1072.6 | 19 |  | 81
D06009e | diametro nominale tubi 18 mm, lunghezza 15 m | cad | 822.35 | 18 |  | 82
D06009f | diametro nominale tubi 18 mm, lunghezza 25 m | cad | 1334.46 | 16 |  | 84