## C07
| C07. IMPIANTI FOTOVOLTAICI ED EOLICI |  |  | % MO | % NO | % MT
IMPIANTI FOTOVOLTAICI
Modulo fotovoltaico a struttura rigida con celle al silicio monocristallino di forma quadrata o pseudoquadrata colore blu, efficienza del modulo > 14%, tensione massima di sistema 1.000 V, completo di cavi con connettori MC3 e scatola di giunzione IP 65 con diodi di by-pass, involucro in classe II con struttura sandwich e telaio in alluminio anodizzato, certificazione IEC 61215, garanzia di prestazione del 90% in 12 anni e dell'80% in 25 anni; cablaggio e fornitura in opera di struttura di supporto modulare in alluminio anodizzato inclusi:
C07001 | installato su tetto piano con inclinazione variabile:
C07001a | 60 celle, potenza di picco 230 W, dimensioni 170 x 100 x 5 cm | cad | 576.32 | 25 |  | 75
C07001b | 96 celle, potenza di picco 245 W, dimensioni 160 x 110 x 5 cm | cad | 616.65 | 25 |  | 75
C07001c | 66 celle, potenza di picco 260 W, dimensioni 160 x 110 x 5 cm | cad | 637.6 | 24 |  | 76
C07002 | installato su tetto a falda inclinata:
C07002a | 60 celle, potenza di picco 230 W, dimensioni 170 x 100 x 5 cm | cad | 572.51 | 27 |  | 73
C07002b | 96 celle, potenza di picco 245 W, dimensioni 160 x 110 x 5 cm | cad | 608.77 | 28 |  | 72
C07002c | 66 celle, potenza di picco 260 W, dimensioni 160 x 110 x 5 cm | cad | 629.72 | 27 |  | 73
Modulo fotovoltaico a struttura rigida con celle al silicio policristallino di forma quadrata o pseudoquadrata colore blu, tensione a vuoto 37 V, efficienza del modulo > 13%, tensione massima di sistema 1000 V, completo di cavi con connettori multicontact e scatola di giunzione IP 65 con diodi di by-pass, involucro in classe II con struttura sandwich con telaio in alluminio anodizzato, certificazione IEC 61215, garanzia di prestazione del 90% in 10 anni e dell'80% in 20 anni; cablaggio e fornitura in opera di struttura di supporto modulare in alluminio anodizzato inclusi:
C07003 | installato su tetto piano con inclinazione variabile:
C07003a | 36 celle, potenza di picco 135 W, dimensioni 150 x 70 x 5 cm | cad | 320.5 | 29 |  | 71
C07003b | 48 celle, potenza di picco 185 W, dimensioni 150 x 100 x 5 cm | cad | 434.37 | 29 |  | 71
C07003c | 54 celle, potenza di picco 215 W, dimensioni 150 x 100 x 5 cm | cad | 479.22 | 26 |  | 74
C07003d | 60 celle, potenza di picco 235 W, dimensioni 170 x 100 x 5 cm | cad | 540.77 | 27 |  | 73
C07003e | 72 celle, potenza di picco 250 W, dimensioni 200 x 100 x 5 cm | cad | 603.05 | 29 |  | 71
C07003f | 80 celle, potenza di picco 290 W, dimensioni 170 x 130 x 5 cm | cad | 675.69 | 28 |  | 72
C07004 | installato su tetto a falda inclinata:
C07004a | 36 celle, potenza di picco 135 W, dimensioni 150 x 70 x 5 cm | cad | 328.9 | 32 |  | 68
C07004b | 48 celle, potenza di picco 185 W, dimensioni 150 x 100 x 5 cm | cad | 440.73 | 31 |  | 69
C07004c | 54 celle, potenza di picco 215 W, dimensioni 150 x 100 x 5 cm | cad | 485.58 | 28 |  | 72
C07004d | 60 celle, potenza di picco 235 W, dimensioni 170 x 100 x 5 cm | cad | 536.96 | 29 |  | 71
C07004e | 72 celle, potenza di picco 250 W, dimensioni 200 x 100 x 5 cm | cad | 594.16 | 31 |  | 69
C07004f | 80 celle, potenza di picco 290 W, dimensioni 170 x 130 x 5 cm | cad | 668.84 | 30 |  | 70
Modulo fotovoltaico a film sottile, silicio amorfo, tensione massima di sistema 1.000 V, involucro rigido in classe II con struttura sandwich e chiusura in laminato, completo di cavi con connettori multicontact e scatola di giunzione, certificazione IEC 61646, garanzia di prestazione del 90% in 10 anni e dell'80% in 25 anni; cablaggio e fornitura in opera di struttura di supporto modulare in alluminio anodizzato inclusi:
C07005 | installato su tetto piano con inclinazione variabile:
C07005a | potenza di picco 60 W, dimensioni 120 x 60 x 4 cm | cad | 154.59 | 44 |  | 56
C07005b | potenza di picco 80 W, dimensioni 120 x 60 x 4 cm | cad | 176.47 | 39 |  | 61
C07005c | potenza di picco 100 W, dimensioni 140 x 110 x 3 cm | cad | 234.61 | 43 |  | 57
C07005d | potenza di picco 130 W, dimensioni 140 x 110 x 3 cm | cad | 267.42 | 37 |  | 63
C07006 | installato su tetto a falda inclinata:
C07006a | potenza di picco 60 W, dimensioni 120 x 60 x 4 cm | cad | 167.19 | 52 |  | 48
C07006b | potenza di picco 80 W, dimensioni 120 x 60 x 4 cm | cad | 189.07 | 46 |  | 54
C07006c | potenza di picco 100 W, dimensioni 140 x 110 x 3 cm | cad | 240.03 | 48 |  | 52
C07006d | potenza di picco 130 W, dimensioni 140 x 110 x 3 cm | cad | 272.84 | 42 |  | 58
C07007 | Inseguitore solare per moduli fotovoltaici con piano di appoggio reticolare in acciaio zincato a caldo di forma quadrata per moduli fotovoltaici, colonna di supporto in tubo tondo di acciaio zincato a caldo di altezza sino a 6 m, progettato per resistere ad una pressione del vento fino a 60 kg/mq, dotato di sistema di movimentazione a 2 assi indipendenti con 2 motori elettrici asincroni alimentati a 230 V potenza 0,37 W completi di encoder, rotazione azimutale con escursione di 240° e zenitale con escursione di 90°, centralina di controllo a microprocessore con interfaccia seriale RS 485, possibilità di collegamento di sensore di vento per messa in sicurezza automatica dell'inseguitore, compresa l'attivazione dell'impianto ma con esclusione della fornitura e posa in opera dei moduli fotovoltaici nonchè delle opere di fondazione, consumo di energia annuo medio 9 kWh, con superficie modulare fino a:
C07007a | 25 mq | cad | 6026.67 | 10 | 3 | 87
C07007b | 36 mq | cad | 6969.15 | 11 | 2 | 87
C07008 | Inverter monofase per reti isolate (stand alone), tensione di uscita 230 V c.a. ± 5% con frequenza selezionabile 50-60 Hz e distorsione armonica < 5%, efficienza > 90%, display a cristalli liquidi, interfaccia seriale, in contenitore metallico con grado di protezione IP 20, compresa l'attivazione dell'impianto:
C07008a | tensione di ingresso 10,5-16 V, potenza nominale 200 VA, fattore di potenza tra 0,1 ed 1 | cad | 235.72 | 14 |  | 86
C07008b | tensione di ingresso 21-32 V, potenza nominale 250 VA, fattore di potenza tra 0,1 e 1 | cad | 259.15 | 13 |  | 87
C07008c | tensione di ingresso 42-64 V, potenza nominale 250 VA, fattore di potenza tra 0,1 e 1 | cad | 280.77 | 12 |  | 88
C07008d | tensione di ingresso 10,5-16 V, potenza nominale 400 VA, fattore di potenza tra 0,1 e 1 | cad | 433.31 | 9 |  | 91
C07008e | tensione di ingresso 21-32 V, potenza nominale 450 VA, fattore di potenza tra 0,1 e 1 | cad | 433.31 | 9 |  | 91
C07008f | tensione di ingresso 42-64 V, potenza nominale 450 VA, fattore di potenza tra 0,1 e 1 | cad | 472.95 | 8 |  | 92
C07008g | tensione di ingresso 10,5-16 V, potenza nominale 800 VA, fattore di potenza tra 0,1 e 1 | cad | 705.68 | 7 |  | 93
C07008h | tensione di ingresso 21-32 V, potenza nominale 850 VA, fattore di potenza tra 0,1 e 1 | cad | 705.68 | 7 |  | 93
C07008i | tensione di ingresso 10,5-16 V, potenza nominale 1.100 VA, fattore di potenza tra 0,1 e 1 | cad | 1116.19 | 5 |  | 95
C07008j | tensione di ingresso 21-32 V, potenza nominale 1.600 VA, fattore di potenza tra 0,1 e 1 | cad | 1183.15 | 6 |  | 94
C07008k | tensione di ingresso 10,5-16 V, potenza nominale 2.000 VA, fattore di potenza tra 0,1 e 1 | cad | 1394.26 | 5 |  | 95
C07008l | tensione di ingresso 21-32 V, potenza nominale 2.000 VA, fattore di potenza tra 0,1 e 1 | cad | 1153.72 | 6 |  | 94
C07008m | tensione di ingresso 21-32 V, potenza nominale 2.300 VA, fattore di potenza tra 0,1 e 1 | cad | 1748.01 | 4 |  | 96
C07008n | tensione di ingresso 10,5-16 V, potenza nominale 2.500 VA, fattore di potenza tra 0,1 e 1 | cad | 2406.57 | 3 |  | 97
C07008o | tensione di ingresso 42-64 V, potenza nominale 3.500 VA, fattore di potenza tra 0,1 e 1 | cad | 2366.63 | 3 |  | 97
C07008p | tensione di ingresso 21-32 V, potenza nominale 4.000 VA, fattore di potenza tra 0,1 e 1 | cad | 3025.78 | 3 |  | 97
C07008q | tensione di ingresso 42-64 V, potenza nominale 5.000 VA, fattore di potenza tra 0,1 e 1 | cad | 3043.19 | 3 |  | 97
C07008r | tensione di ingresso 42-64 V, potenza nominale 7.000 VA, fattore di potenza tra 0,1 e 1 | cad | 4343.48 | 3 |  | 97
C07009 | Inverter monofase bidirezionale per impianti connessi in rete (grid connected), conversione DC/AC realizzata con tecnica PWM e ponte a IGBT, trasformatore toroidale in uscita, filtri EMC in ingresso ed in uscita, controllore di isolamento in c.c., dispositivo di distacco automatico dalla rete, conforme Direttiva ENEL DK 5940, range di tensione MPPT 260-520 V, tensione di uscita 230 V c.a. ± 15% con frequenza 50 Hz e distorsione armonica < 3%, efficienza > 90%, display a cristalli liquidi, interfaccia seriale, in contenitore metallico installato a parete con grado di protezione IP 65, certificazione CEI 11-20, compresa l'attivazione dell'impianto:
C07009a | potenza nominale 2000 VA, fattore di potenza pari a 1 | cad | 1625.84 | 4 |  | 96
C07009b | potenza nominale 2700 VA, fattore di potenza pari a 1 | cad | 1746.7 | 4 |  | 96
C07009c | potenza nominale 3200 VA, fattore di potenza pari a 1 | cad | 1957.71 | 4 |  | 96
C07009d | potenza nominale 4000 VA, fattore di potenza pari a 1 | cad | 1749.39 | 5 |  | 95
C07009e | potenza nominale 5000 VA, fattore di potenza pari a 1 | cad | 2514.41 | 4 |  | 96
C07009f | potenza nominale 6000 VA, fattore di potenza pari a 1 | cad | 1775.8 | 6 |  | 94
C07010 | Inverter trifase bidirezionale per connessione in rete (grid connected), conversione DC/AC realizzata con tecnica PWM e ponte a IGBT, trasformatore di isolamento trifase in uscita, filtri EMC in ingresso ed in uscita, scaricatori di sovratensione e controllore di isolamento in c.c., dispositivo di distacco automatico dalla rete, conforme Direttiva ENEL DK 5940, range di tensione MPPT 350-520 V, tensione di uscita 400 V c.a. ± 10% con frequenza 50 Hz e distorsione armonica < 5%, efficienza > 90%, display a cristalli liquidi, interfaccia seriale, in armadio metallico con grado di protezione IP 31, conforme CEI 11-20, compresa l'attivazione dell'impianto:
C07010a | tensione di ingresso 600 V, potenza nominale 10 kVA, fattore di potenza 1 | cad | 11593.1 | 3 |  | 97
C07010b | tensione di ingresso 800 V, potenza nominale 16 kVA, fattore di potenza 1 | cad | 20384.99 | 2 |  | 98
C07010c | tensione di ingresso 800 V, potenza nominale 20 kVA, fattore di potenza 1 | cad | 26377.15 | 2 |  | 98
C07010d | tensione di ingresso 800 V, potenza nominale 35 kVA, fattore di potenza 1 | cad | 28814.63 | 2 |  | 98
C07010e | tensione di ingresso 800 V, potenza nominale 40 kVA, fattore di potenza 1 | cad | 32386.56 | 2 |  | 98
C07010f | tensione di ingresso 800 V, potenza nominale 50 kVA, fattore di potenza 1 | cad | 41332.89 | 2 |  | 98
C07010g | tensione di ingresso 800 V, potenza nominale 64 kVA, fattore di potenza 1 | cad | 41663.6 | 2 |  | 98
C07010h | tensione di ingresso 800 V, potenza nominale 80 kVA, fattore di potenza 1 | cad | 51205.32 | 2 |  | 98
C07010i | tensione di ingresso 800 V, potenza nominale 100 kVA, fattore di potenza 1 | cad | 57305.16 | 2 |  | 98
C07010j | tensione di ingresso 800 V, potenza nominale 120 kVA, fattore di potenza 1 | cad | 66703.62 | 2 |  | 98
C07010k | tensione di ingresso 800 V, potenza nominale 150 kVA, fattore di potenza 1 | cad | 86526.79 | 2 |  | 98
C07010l | tensione di ingresso 800 V, potenza nominale 200 kVA, fattore di potenza 1 | cad | 104937.62 | 2 |  | 98
C07010m | tensione di ingresso 800 V, potenza nominale 250 kVA, fattore di potenza 1 | cad | 126305.18 | 2 |  | 98
C07010n | tensione di ingresso 800 V, potenza nominale 330 kVA, fattore di potenza 1 | cad | 162928.75 | 1 |  | 99
C07011 | Regolatore di carica, per batterie con tensione nominale 12/24 V c.c., fusibile elettronico di protezione, controllore PWM per la regolazione dello stato di carica, compresa l'attivazione dell'impianto:
C07011a | massima corrente di carica 6 A, con indicatore a led, in contenitore plastico con grado di protezione IP 22 | cad | 66.11 | 50 |  | 50
C07011b | massima corrente di carica 8 A, con indicatore a led, in contenitore plastico con grado di protezione IP 22 | cad | 76.14 | 43 |  | 57
C07011c | massima corrente di carica 6 A, programmabile con indicatore a led, in contenitore plastico con grado di protezione IP 22 | cad | 106.52 | 31 |  | 69
C07011d | massima corrente di carica 10 A, programmabile con indicatore a led, in contenitore plastico con grado di protezione IP 65 | cad | 122.57 | 27 |  | 73
C07011e | massima corrente di carica 10 A, con display LC, in contenitore plastico con grado di protezione IP 65 | cad | 119.76 | 28 |  | 72
C07011f | massima corrente di carica 20 A, con display LC, in contenitore plastico con grado di protezione IP 65 | cad | 160.36 | 25 |  | 75
C07011g | massima corrente di carica 30 A, con display LC, in contenitore palstico con grado di protezione IP 65 | cad | 185.62 | 23 |  | 77
C07011h | massima corrente di carica 70 A, con display LC, in contenitore plastico con grado di protezione IP 65 | cad | 1543.92 | 4 |  | 96
C07011i | massima corrente di carica 140 A, con display LC, in contenitore palstico con grado di protezione IP 65 | cad | 1989.19 | 3 |  | 97
C07012 | Regolatore di carica, per batterie con tensione nominale 48 V c.c., fusibile elettronico di protezione, controllore PWM per la regolazione dello stato di carica, display a cristalli liquidi, in contenitore plastico con grado di protezione IP 65, compresa l'attivazione dell'impianto:
C07012a | massima corrente di carica 55 A | cad | 1752.86 | 3 |  | 97
C07012b | massima corrente di carica 110 A | cad | 2234.24 | 3 |  | 97
C07013 | Impianto fotovoltaico, potenza installata 140 W di picco, per la ricarica di accumulatori 12 V, costituito da 2 pannelli da 70 W di picco, staffe in alluminio per fissaggio pannelli su tetto piano, regolatore di carica per massimo 2 accumulatori 12 V - 120 Ah, cavi per collegamento tra pannelli e pannelli-carica batteria, compresa l'attivazione dell'impianto:
C07013a | standard | cad | 1525.33 | 1 |  | 99
C07013b | con display LCD remoto per monitoraggio ricarica, stato accumulatori e produzione di energia | cad | 1629.34 | 1 |  | 99
ACCUMULATORI STAZIONARI
C07014 | Accumulatore stazionario a ridotta manutenzione, con elementi ad acido libero a piastra positiva tubolare negativa del tipo a griglia, per applicazioni cicliche, 1.200 cicli di progetto, contenitore monoblocco in polipropilene, con tappi antideflagranti provvisti di dispositivo per filtrare i fumi, inclusi tassa COBAT, cavi, accessori e morsetteria per il cablaggio, 12 V:
C07014a | capacità 75 Ah (10 h) | cad | 189.87 | 10 |  | 90
C07014b | capacità 100 Ah (10 h) | cad | 232.41 | 8 |  | 92
C07014c | capacità 125 Ah (10 h) | cad | 266.21 | 8 |  | 92
C07014d | capacità 150 Ah (10 h) | cad | 328.02 | 7 |  | 93
C07014e | capacità 200 Ah (10 h) | cad | 458.97 | 5 |  | 95
C07015 | Accumulatore stazionario a bassa manutenzione, con elementi ad acido libero e piastra positiva tubolare e negativa del tipo a griglia, per applicazioni cicliche, 1.200 cicli di progetto, contenitore monoblocco in resina termoplastica trasparente, tappi antideflagranti provvisti di dispositivo per filtrare i fumi, inclusi tassa COBAT, cavi, accessori e morsetteria per il cablaggio, 2 V:
C07015a | capacità 200 Ah (10 h) | cad | 206.69 | 9 |  | 91
C07015b | capacità 250 Ah (10 h) | cad | 231.43 | 8 |  | 92
C07015c | capacità 300 Ah (10 h) | cad | 246.27 | 8 |  | 92
C07015d | capacità 350 Ah (10 h) | cad | 253.19 | 7 |  | 93
C07015e | capacità 420 Ah (10 h) | cad | 281.38 | 7 |  | 93
C07015f | capacità 490 Ah (10 h) | cad | 306.66 | 7 |  | 93
C07015g | capacità 600 Ah (10 h) | cad | 341.54 | 6 |  | 94
C07015h | capacità 700 Ah (10 h) | cad | 463.41 | 4 |  | 96
C07015i | capacità 800 Ah (10 h) | cad | 482.03 | 4 |  | 96
C07015j | capacità 900 Ah (10 h) | cad | 530.78 | 4 |  | 96
C07015k | capacità 1.000 Ah (10 h) | cad | 550.36 | 4 |  | 96
C07015l | capacità 1.200 Ah (10 h) | cad | 612.42 | 4 |  | 96
C07015m | capacità 1.500 Ah (10 h) | cad | 731.91 | 3 |  | 97
C07015n | capacità 2.000 Ah (10 h) | cad | 979.41 | 3 |  | 97
C07015o | capacità 2.500 Ah (10 h) | cad | 1292.45 | 2 |  | 98
C07015p | capacità 3.000 Ah (10 h) | cad | 1434.35 | 2 |  | 98
ACCESSORI PER IMPIANTI FOTOVOLTAICI
C07016 | Relè di monitoraggio per sistemi trifase, massima/minima tensione e frequenza, sequenza, mancanza fase, con valori di taratura delle grandezze regolabili separatamente, 2 uscite a relè con portata 8A, in contenitore modulare in materiale plastico isolante per montaggio su guida DIN35, conforme CEI 11-20 e direttive Enel DK5940 | cad | 972.31 | 6 |  | 94
C07017 | Sezionatore di campo in contenitore plastico fissato a parete grado di protezione IP 65, corrente nominale 25 A, completo di diodi di blocco:
C07017a | bipolare, per una stringa | cad | 241.5 | 10 |  | 90
C07017b | esapolare per tre stringhe | cad | 286.66 | 12 |  | 88
C07018 | Interruttore di manovra sezionatore, 4 poli, tipo rotativo con manovra blocco-porta, tensione nominale 1000 V c.c., corrente nominale:
C07018a | 20 A, installato su barra DIN35 | cad | 135.75 | 23 |  | 77
C07018b | 32 A, installato su barra DIN35 | cad | 141.6 | 22 |  | 78
C07018c | 20 A, in cassetta in policarbonato IP 66 | cad | 343.98 | 13 |  | 87
C07018d | 32 A, in cassetta in policarbonato IP 66 | cad | 351.51 | 12 |  | 88
C07018e | 20 A, in cassetta in lega di alluminio IP 66 | cad | 324.74 | 13 |  | 87
C07018f | 32 A, in cassetta in lega di alluminio IP 66 | cad | 331.42 | 13 |  | 87
C07019 | Base portafusibili sezionabile, per fusibili cilindrici 10,3 x 38 con potenze dissipate fino a 4 W, tensione nominale 1000 V c.c., in contenitore plastico modulare installato su guida DIN35, grado di protezione IP 20:
C07019a | 20 A | cad | 15.08 | 66 |  | 34
C07019b | 32 A | cad | 20.6 | 48 |  | 52
C07020 | Base portafusibili tipo aperto per fusibili cilindrici 10,3 x 38, tensione nominale 600 V c.c. installato su guida DIN35:
C07020a | 20 A | cad | 16.54 | 57 |  | 43
C07020b | 32 A | cad | 20.64 | 45 |  | 55
C07021 | Base portafusibili tipo aperto per fusibili a coltello, unipolare, tensione nominale 1000 V c.c., lame di contatto in rame argentato:
C07021a | grandezza NH 0 | cad | 23.35 | 53 |  | 47
C07021b | grandezza NH 1 | cad | 31.96 | 39 |  | 61
C07022 | Fusibile cilindrico extrarapido 10,3 x 38, potere di interruzione 30 kA, corrente nominale:
C07022a | 4 - 20 A, tensione nominale 900 V c.c. | cad | 9.09 | 17 |  | 83
C07022b | 4 - 20 A, tensione nominale 1000 V c.c. | cad | 9.93 | 16 |  | 84
C07022c | 25 A - 32 A, tensione nominale 700 V c.c. | cad | 9.01 | 17 |  | 83
C07023 | Fusibile a coltello caratteristica "gR", potere di interruzione 20 kA, conforme IEC 60269-2-4, corrente nominale:
C07023a | 32 A - 160 A, tensione nominale 750 V c.c., tipo NH 0 | cad | 82.38 | 5 |  | 95
C07023b | 32 A - 160 A, tensione nominale 750 V c.c., tipo NH 1 | cad | 88.03 | 5 |  | 95
C07023c | 32 A - 160 A, tensione nominale 1000 V c.c., tipo NH 0 | cad | 105.8 | 4 |  | 96
C07023d | 32 A - 50 A, tensione nominale 1000 V c.c., tipo NH 1 | cad | 180.88 | 2 |  | 98
C07023e | 63 A - 125 A, tensione nominale 1000 V c.c., tipo NH 1 | cad | 197.81 | 3 |  | 97
C07023f | 160 A, tensione nominale 1000 V c.c., tipo NH 1 | cad | 209.52 | 3 |  | 97
C07024 | Connettore plug-in "multicontact" per cablaggio rapido conforme norme CEI per cavi di sezione da 2,5 a 6 mmq, IP 67:
C07024a | maschio volante, sezione 1,5-2,5 mmq | cad | 4.14 | 41 |  | 59
C07024b | maschio volante, sezione 4-6 mmq | cad | 4.14 | 41 |  | 59
IMPIANTI EOLICI
C07025 | Generatore eolico con rotore tripala, alternatore in asse a magneti permanenti con uscita 24 V c.a; velocità del vento minima di 2,4 m/sec, massima di 60 m/sec, di regime di 12 m/sec; pale in materiale termoplastico; struttura portante, con banderuola, in fusione di alluminio; sistema di controllo comprensivo di regolatore di carica batteria con tensione di uscita 12 V c.c., in opera su torre di altezza fino a 6 m questa esclusa:
C07025a | rotore diametro 1,4 m, potenza nominale 400 W, potenza di picco 450 W | cad | 1244.23 | 48 |  | 52
C07025b | rotore diametro 1,8 m, potenza nominale 600 W, potenza di picco 750 W, con freno elettromagnetico di protezione per sovraccarichi e velocità eccessiva | cad | 1544.24 | 43 |  | 57
C07026 | Generatore eolico con rotore tripala, alternatore, in asse, trifase a magneti permanenti con uscita 12 V c.a.; velocità del vento minima di 3 m/sec, massima di 40 m/sec, di regime di 9 m/sec; pale in fibra di vetro rinforzata; struttura portante in fusione di alluminio; sistema di controllo comprensivo di regolatore di carica batteria con tensione di uscita 12 V c.c., protezione per velocità eccessiva tramite ribaltamento meccanico automatico, in opera su torre di altezza fino a 6 m, questa esclusa:
C07026a | rotore diametro 3,1 m, potenza nominale 1 kW, potenza di picco 1,5 kW, tensione di uscita dall'alternatore 48 V c.a. | cad | 2486.38 | 42 |  | 58
C07026b | rotore diametro 3,7 m, potenza nominale 2 kW, potenza di picco 2,6 kW, tensione di uscita dall'alternatore 220 V c.a. | cad | 3725.42 | 35 |  | 65
C07027 | Torre cilindrica in acciaio preverniciato per montaggio generatore eolico, escluso opere di fondazione
C07027a | altezza 6,0 m diametro 114 mm, per generatori fino a 1 kW | cad | 443.21 | 52 |  | 48
C07027b | altezza 9,0 m diametro 140 mm, per generatori fino a 2 kW | cad | 583.48 | 51 |  | 49
C07027c | altezza 12,0 m diametro 325 mm, per generatori fino a 10 kW | cad | 2100.45 | 30 | 9 | 62
C07027d | altezza 18,0 m, per generatori fino a 25 kW | cad | 2886.83 | 29 | 9 | 63
C07028 | Inverter monofase bidirezionale per impianti eolici connessi in rete (grid connected), conversione DC/AC realizzata con tecnica PWM e ponte a IGBT, trasformatore toroidale in uscita, controllore di isolamento in c.c., dispositivo di distacco automatico dalla rete per tensione e frequenza fuori standard, circuito MPPT, tensione di uscita 230 V c.a. ±15% con frequenza 50 Hz e distorsione armonica < 3%, efficienza > 90%, display a cristalli liquidi, interfaccia seriale, in contenitore metallico da parete con grado di protezione IP 65, certificazione CEI 11-20:
C07028a | potenza nominale 1700 VA, range di tensione in ingresso 260-520 V, fattore di potenza pari a 1 | cad | 2280.52 | 4 |  | 96
C07028b | potenza nominale 2500 VA, range di tensione in ingresso 260-520 V, fattore di potenza pari a 1 | cad | 3205.65 | 4 |  | 96
C07028c | potenza nominale 3300 VA, range di tensione in ingresso 260-520 V, fattore di potenza pari a 1 | cad | 3722.8 | 4 |  | 96