## A12
| A12. OPERE IN VETROCEMENTO |  |  | % MO | % NO | % MT
AVVERTENZE
STRUTTURE IN VETROCEMENTO Le strutture vengono valutate a superficie effettiva netta cioè non comprendono le strutture di sostegno come muri, cordoli, travi, ecc.
STRUTTURE VERTICALI ED ORIZZONTALI
Struttura in vetrocemento per coperture praticabili piane o inclinate, costituita da vetromattoni annegati in un getto di conglomerato cementizio dosato a 400 kg di cemento per 1,00 mc di impasto, formante un reticolo di travetti incrociati armati, distanziamento 5 cm, compresa l'armatura metallica, le casseforme provvisorie e le fasce perimetrali da 8 ÷ 10 cm, sia per strutture gettate direttamente in opera od eseguite fuori opera e successivamente poste in opera, per vetromattoni:
A12001 | con superficie rigata, trasparente:
A12001a | 14,5 x 14,5 cm, spessore 5,5 cm | mq | 333.69 | 55 |  | 45
A12001b | doppia parete 14,5 x 14,5 cm, spessore 11 cm | mq | 457.84 | 40 |  | 60
A12001c | 19 x 19 cm, spessore 7 cm | mq | 326.44 | 56 |  | 44
A12001d | doppia parete 19 x 19 cm, spessore 8 cm | mq | 332.61 | 55 |  | 45
A12001e | 20 x 20 cm, spessore 2 cm | mq | 288.59 | 64 |  | 36
A12002 | doppia sezione, con superficie antisdrucciolo, dimensioni 19 x 19 cm:
A12002a | trasparente, spessore 8 cm | mq | 340.52 | 54 |  | 46
A12002b | satinato su un lato, spessore 8 cm | mq | 461.75 | 40 |  | 60
A12002c | trasparente, spessore 10 cm | mq | 422.21 | 44 |  | 56
A12003 | doppia sezione, con superficie antisdrucciolo, resistenti al fuoco, dimensioni 19 x 19 cm:
A12003a | trasparente, spessore 8 cm | mq | 790.68 | 23 |  | 77
A12003b | satinato su un lato, spessore 8 cm | mq | 896.5 | 21 |  | 79
A12003c | trasparente, spessore 16 cm | mq | 1077.69 | 17 |  | 83
A12003d | satinato su un lato, spessore 16 cm | mq | 1196.39 | 15 |  | 85
Struttura in vetrocemento per pareti piane verticali, divisori, parapetti, costituita da vetromattoni a doppia parete di vetro pressato saldata ad alta temperatura, antiappannamento, fonoisolanti e coibentati, annegati in un getto di conglomerato cementizio dosato a 400 kg di cemento per 1,00 mc di impasto, formante un reticolo di travetti incrociati armati, distanziamento 1 cm, compresa l'armatura metallica e le fasce perimetrali da 6 ÷ 8 cm, sia per strutture gettate direttamente in opera od eseguite fuori opera e successivamente poste in opera, per vetromattoni:
A12004 | lisci, colore neutro:
A12004a | 19 x 19 cm, spessore 8 cm | mq | 358.46 | 51 |  | 49
A12004b | 24 x 24 cm, spessore 8 cm | mq | 380.02 | 48 |  | 52
A12004c | 30 x 30 cm, spessore 10 cm | mq | 422.25 | 43 |  | 57
A12004d | 24 x 11 cm, spessore 8 cm | mq | 449.41 | 41 |  | 59
A12005 | ondulati, con linee parallele o incrociate, colore neutro:
A12005a | 19 x 19 cm, spessore 10 cm | mq | 323.22 | 57 |  | 43
A12005b | 24 x 24 cm, spessore 8 cm | mq | 346.28 | 53 |  | 47
A12005c | 24 x 11 cm, spessore 8 cm | mq | 424.12 | 43 |  | 57
A12005d | 11 x 11 cm, spessore 8 cm | mq | 567.27 | 32 |  | 68
A12006 | quadrettati, colore neutro:
A12006a | 19 x 19 cm, spessore 8 cm | mq | 323.22 | 57 |  | 43
A12006b | 24 x 24 cm, spessore 8 cm | mq | 355.76 | 52 |  | 48
A12006c | 30 x 30 cm, spessore 10 cm | mq | 398.78 | 46 |  | 54
A12007 | satinati o sabbiati lisci su entrambi i lati, colore neutro:
A12007a | 11 x 11 cm, spessore 8 cm | mq | 509.8 | 36 |  | 64
A12007b | 19 x 19 cm, spessore 8 cm | mq | 499.02 | 37 |  | 63
A12007c | 19 x 10 cm, spessore 8 cm | mq | 561.99 | 33 |  | 67
A12007d | 24 x 24 cm, spessore 8 cm | mq | 499.02 | 37 |  | 63
A12007e | 24 x 11 cm, spessore 8 cm | mq | 656.86 | 28 |  | 72
A12007f | 30 x 30 cm, spessore 8 cm | mq | 561.99 | 33 |  | 67
A12008 | satinati ondulati o con linee parallele, colore neutro:
A12008a | 11 x 11 cm, spessore 8 cm | mq | 510.25 | 36 |  | 64
A12008b | 19 x 19 cm, spessore 8 cm | mq | 499.02 | 37 |  | 63
A12008c | 24 x 24 cm, spessore 8 cm | mq | 499.02 | 37 |  | 63
A12008d | 24 x 11 cm, spessore 8 cm | mq | 656.25 | 28 |  | 72
A12008e | 30 x 30 cm, spessore 10 cm | mq | 562.67 | 33 |  | 67
A12009 | lisci o ondulati, trasparenti, colorati, 19 x 19 cm, spessore 8 cm | mq | 470.94 | 39 |  | 61
A12010 | satinati su entrambi i lati, lisci o ondulati, colorati, 19 x 19 cm, spessore 8 cm | mq | 508.89 | 36 |  | 64
A12011 | satinati su un solo lato e lisci o ondulati sull'altro, colorati, 19 x 19 cm, spessore 8 cm | mq | 535.45 | 34 |  | 66
A12012 | Sovrapprezzo per esecuzioni di pareti verticali curve | mq | 68.59 | 100