## C09
| C09. IMPIANTI DI ILLUMINAZIONE ED ALIMENTAZIONE ELETTRICA DI EMERGENZA |  |  | % MO | % NO | % MT
APPARECCHI
Apparecchio di illuminazione rettangolare montato ad incasso o esterno in materiale plastico autoestinguente, CEI 34-21/22, con circuito elettronico di controllo, classe isol. II, fusibile, spia rete/ricarica, grado di protezione IP 40, alimentazione ordinaria 230 V c.a.:
C09001 | da 60 minuti di autonomia con batteria ermetica NiCd, non permanente con lampada fluorescente in emergenza:
C09001a | 6 W, con flusso luminoso non inferiore a 70 lumen | cad | 80.86 | 27 |  | 73
C09001b | 8 W, con flusso luminoso non inferiore a 220 lumen | cad | 136.86 | 16 |  | 84
C09001c | 11 W compatta, con flusso luminoso non inferiore a 160 lumen | cad | 139.08 | 16 |  | 84
C09001d | 18 W, con flusso luminoso non inferiore a 400 lumen | cad | 177.92 | 12 |  | 88
C09001e | 24 W compatta, con flusso luminoso non inferiore a 550 lumen | cad | 206.59 | 11 |  | 89
C09002 | da 60 minuti di autonomia con batteria ermetica NiCd, permanente con lampada fluorescente in emergenza:
C09002a | 6 W, con flusso luminoso non inferiore a 70 lumen | cad | 117.8 | 19 |  | 81
C09002b | 8 W, con flusso trasparente non inferiore a 120 lumen | cad | 189.29 | 12 |  | 88
C09002c | 18 W, con flusso luminoso non inferiore a 400 lumen | cad | 233.3 | 9 |  | 91
C09002d | 24 W compatta, con flusso luminoso non inferiore a 550 lumen | cad | 228.69 | 10 |  | 90
Apparecchio di illuminazione installato a bandiera, IP 40, alimentazione ordinaria 230 V c.a. da 120 minuti di autonomia, con lampada fluorescente, batteria al piombo, visibilità garantita secondo EN 1838:
C09003 | non permanente:
C09003a | 2 x 6 W | cad | 216.65 | 10 |  | 90
C09003b | 2 x 8 W | cad | 243.18 | 9 |  | 91
C09004 | permanente:
C09004a | 2 x 6 W | cad | 259.16 | 9 |  | 91
C09004b | 2 x 8 W | cad | 316.01 | 8 |  | 92
C09005 | Apparecchio di illuminazione installato a bandiera, IP 40, alimentazione ordinaria in c.c. 12-48 V, con lampada fluorescente 2 x 8 W, con flusso luminoso non inferiore a 220 lumen in emergenza | cad | 250.81 | 10 |  | 90
Apparecchio di illuminazione stagno per lampade fluorescenti, IP 65, alimentazione ordinaria 230 V c.a., 120 ÷ 180 minuti di autonomia:
C09006 | non permanente in emergenza:
C09006a | 6 W, con flusso luminoso non inferiore a 60 lumen | cad | 163.74 | 14 |  | 86
C09006b | 8 W, con flusso luminoso non inferiore a 60 lumen | cad | 211.5 | 10 |  | 90
C09006c | 18 W, con flusso luminoso non inferiore a 115 lumen | cad | 157.62 | 14 |  | 86
C09006d | 2 x 18 W, con flusso luminoso non inferiore a 440 lumen | cad | 277.32 | 11 |  | 89
C09007 | permanente in emergenza:
C09007a | 8 W, con flusso luminoso non inferiore a 110 lumen | cad | 264.23 | 9 |  | 91
C09007b | 18 W, con flusso luminoso non inferiore a 400 lumen | cad | 220.98 | 11 |  | 89
C09007c | 2 x 18 W, con flusso luminoso non inferiore a 500 lumen | cad | 314.03 | 10 |  | 90
C09008 | Apparecchio di illuminazione stagno per lampade fluorescenti, IP 65, alimentazione ordinaria in c.c. 12-48 V in emergenza:
C09008a | 8 W, con flusso luminoso non inferiore a 170 lumen | cad | 190.61 | 12 |  | 88
C09008b | 18 W, con flusso luminoso non inferiore a 440 lumen | cad | 212.97 | 10 |  | 90
C09008c | 2 x 18 W, con flusso luminoso non inferiore a 550 lumen | cad | 274.89 | 11 |  | 89
C09008d | 24 W, con flusso luminoso non inferiore a 500 lumen | cad | 222.45 | 14 |  | 86
C09009 | Sistema di alimentazione in emergenza installato su apparecchi con lampade fluorescenti da 4 a 65 W, completo di unità di conversione elettronica, batterie ricaricabili al NiCd, indicatori LED, per illuminazione permanente:
C09009a | 18-58 W autonomia 60 minuti-120 minuti | cad | 88.72 | 18 |  | 82
C09009b | 18-65 W autonomia 60 minuti-150 minuti | cad | 143.11 | 13 |  | 87
C09009c | 36-58 W autonomia 180 minuti-240 minuti | cad | 189.37 | 12 |  | 88
SEGNALETICA
C09010 | Etichette per segnaletica, per apparecchi illuminanti di tipo rettangolare:
C09010a | apparecchi 6 W | cad | 3.29 | 48 |  | 52
C09010b | apparecchi 8 W | cad | 4.36 | 36 |  | 64
C09010c | apparecchi 18 W | cad | 12.14 | 13 |  | 87
SOCCORRITORI
Soccorritore permanente (P) e non permanente (NP), ingresso e uscita monofase 230 V c.a., una uscita permanente (P) ed una uscita non permanente (NP) con trasformatore di isolamento per ciascuna linea di uscita (sistema IT), by-pass per funzionamento permanente, stabilità di tensione 1%, valore convenzionale del fattore di potenza cosfi 0,8, tempo di ricarica batterie 12 ore, completo di batteria di accumulatori di tipo ermetico a lunga durata in armadio separato, carica batterie, strumentazione per la verifica autonomia residua, ad intervento automatico entro 0,1 secondi, pannello di controllo, relè, interfaccia per connessione a sistema di controllo centralizzato:
C09011 | autonomia di 60 minuti per l'80% della potenza nominale:
C09011a | potenza 2.000 VA | cad | 10567.21 | 2 |  | 98
C09011b | potenza 4.000 VA | cad | 14551.23 | 1 |  | 99
C09011c | potenza 6.000 VA | cad | 19788.29 | 1 |  | 99
C09011d | potenza 8.000 VA | cad | 22824.12 | 1 |  | 99
C09011e | potenza 10.000 VA | cad | 26452.32 | 1 |  | 99
C09012 | autonomia 180 minuti:
C09012a | potenza 2.000 VA | cad | 13568.85 | 2 |  | 98
C09012b | potenza 4.000 VA | cad | 21229.09 | 1 |  | 99
C09012c | potenza 6.000 VA | cad | 26886.18 | 1 |  | 99
C09012d | potenza 8.000 VA | cad | 41390.69 | 1 |  | 99
C09012e | potenza 10.000 VA | cad | 52249.01 | 1 |  | 99
C09013 | Soccorritore/UPS permanente (P), tipo "CO", ingresso e uscita monofase 230 V c.a. con neutro passante, stabilità di tensione 1%, valore convenzionale del fattore di potenza cosfi 0,7, completo di batteria di accumulatori di tipo ermetico a lunga durata in armadio separato, carica batterie con tempo di ricarica 12 ore, strumentazione per la verifica autonomia residua, ad intervento automatico entro 0,1 secondi, pannello di controllo, relè, interfaccia per connessione a sistema di controllo centralizzato, autonomia 60 minuti al 100% della potenza nominale:
C09013a | potenza 1.000 VA | cad | 2441.37 | 6 |  | 94
C09013b | potenza 2.000 VA | cad | 4344.38 | 4 |  | 96
C09013c | potenza 4.000 VA | cad | 7612.02 | 3 |  | 97
C09013d | potenza 6.000 VA | cad | 10708.23 | 2 |  | 98
C09013e | potenza 8.000 VA | cad | 13759.03 | 2 |  | 98
C09014 | Soccorritore/UPS permanente (P), tipo "CO", tensione di ingresso trifase 400 V - 50 Hz e uscita monofase 230 V - 50 Hz con neutro passante, valore convenzionale del fattore di potenza cosfi 0,7, completo di batteria di accumulatori di tipo ermetico a lunga durata in armadio separato, carica batterie con tempo di ricarica 12 ore, strumentazione per la verifica autonomia residua, ad intervento automatico entro 0,1 secondi, pannello di controllo, relè, interfaccia per connessione a sistema di controllo centralizzato, autonomia 60 minuti al 100%:
C09014a | potenza 10.000 VA | cad | 16661.54 | 4 |  | 96
C09014b | potenza 15.000 VA | cad | 21235.74 | 3 |  | 97
C09015 | Soccorritore/UPS i tipo permanente (P), tipo "CO", ingresso e uscita trifase 400 V - 50 Hz con neutro passante, valore convenzionale del fattore di potenza cosfi 0,7, completo di batteria di accumulatori di tipo ermetico a lunga durata in armadio separato, carica batterie con tempo di ricarica 12 ore, strumentazione per la verifica autonomia residua, ad intervento automatico entro 0,1 secondi, pannello di controllo, relè, interfaccia per connessione a sistema di controllo centralizzato, autonomia 60 minuti al 100% della potenza nominale di 20,000 VA | cad | 26007.15 | 3 |  | 97
GRUPPI DI CONTINUITA' ASSOLUTA
C09016 | Gruppo di continuità assoluta, con scomparto batterie incorporato e accumulatori tipo AGM-VRLA in dotazione, fattore di potenza in ingresso 0,99, caratteristiche nominali della tensione in ingresso uguali a quelle di uscita, tipo "COB" monofase 230 V frequenza 50/60 Hz, by-pass elettromeccanico sincronizzato, stabilità di tensione pari a 1%, compresa l'attivazione dell'impianto:
C09016a | potenza nominale 800 VA, potenza attiva 560 W, autonomia all'80% del carico 15 minuti | cad | 454.44 | 19 |  | 81
C09016b | potenza nominale 1000 VA, potenza attiva 700 W, autonomia all'80% del carico 10 minuti | cad | 589.57 | 14 |  | 86
C09016c | potenza nominale 1500 VA, potenza attiva 1050 W, autonomia all'80% del carico 10 minuti | cad | 729.21 | 12 |  | 88
C09016d | potenza nominale 2000 VA, potenza attiva 1400 W, autonomia all'80% del carico 10 minuti | cad | 1040.02 | 8 |  | 92
C09016e | potenza nominale 2500 VA, potenza attiva 1750 W, autonomia all'80% del carico 8 minuti | cad | 1299.49 | 16 |  | 84
C09016f | potenza nominale 3000 VA, potenza attiva 2100 W, autonomia all'80% del carico 8 minuti | cad | 1565.25 | 13 |  | 87
C09016g | potenza nominale 4000 VA, potenza attiva 2800 W, autonomia all'80% del carico 10 minuti | cad | 1716.71 | 15 |  | 85
C09016h | potenza nominale 5000 VA, potenza attiva 3500 W, autonomia all'80% del carico 10 minuti | cad | 2185.42 | 18 |  | 82
C09016i | potenza nominale 6000 VA, potenza attiva 4200 W, autonomia all'80% del carico 10 minuti | cad | 2551.47 | 17 |  | 83
C09017 | Armadio batterie separato con accumulatori tipo AGM-VRLA, per gruppo di continuità assoluta "COB" monofase 230 V c.a. con potenza apparente:
C09017a | 800 VA autonomia all'80% del carico 24 minuti | cad | 336.47 | 15 |  | 85
C09017b | 1000 VA autonomia all'80% del carico 18 minuti | cad | 497.73 | 10 |  | 90
C09017c | 1500 VA autonomia all'80% del carico 10 minuti | cad | 497.73 | 10 |  | 90
C09017d | 2000 VA autonomia all'80% del carico 13 minuti | cad | 497.73 | 10 |  | 90
C09017e | 2500 VA autonomia all'80% del carico 10 minuti | cad | 497.73 | 10 |  | 90
C09018 | Dispositivo di by-pass manuale per gruppo di continuità assoluta "COB" monofase 230 V c.a. con potenza apparente:
C09018a | da 3 a 4 kVA | cad | 161.55 | 20 |  | 80
C09018b | da 5 a 6 kVA | cad | 146.23 | 22 |  | 78
C09019 | Gruppo di continuità assoluta, montato in armadio standard 19", con scomparto batterie incorporato e accumulatori stazionari al piombo tipo VRL in dotazione, fattore di potenza in ingresso 0,99, caratteristiche nominali della tensione in ingresso uguali a quelle di uscita, tipo "COB" monofase 230 V frequenza 50/60 Hz, tecnologia PWM ad alta frequenza, by-pass automatico, stabilità di tensione pari a 1%, porte di comunicazione RS 232 e USB, 6 uscite IEC 230 V - 10 A di cui 4 programmabili, pannello LCD e software di gestione incluso, con potenza apparente, compresa l'attivazione dell'impianto:
C09019a | 1 kVA autonomia all'80% del carico 8 minuti, 2 unità rack | cad | 602.66 | 16 |  | 84
C09019b | 2 kVA autonomia all'80% del carico 8 minuti, 2 unità rack | cad | 1071.85 | 17 |  | 83
C09019c | 3 kVA autonomia all'80% del carico 8 minuti, 2 unità rack | cad | 1324.06 | 16 |  | 84
C09019d | 6 kVA autonomia all'80% del carico 4 minuti, 4 unità rack | cad | 2678.54 | 12 |  | 88
C09020 | Gruppo di continuità assoluta, montato in armadio standard 19", fattore di potenza in ingresso 0,99, caratteristiche nominali della tensione in ingresso uguali a quelle di uscita, tipo "COB" monofase 230 V frequenza 50/60 Hz, tecnologia PWM ad alta frequenza, by-pass automatico, stabilità di tensione pari a 1%, porte di comunicazione RS 232 e USB, 6 uscite IEC 230 V - 10 A di cui 4 programmabili, pannello LCD e software di gestione incluso, con potenza apparente, compresa l'attivazione dell'impianto:
C09020a | 6 kVA, 2 unità rack | cad | 2578.5 | 16 |  | 84
C09020b | 10 kVA, 3 unità rack | cad | 3610.28 | 15 |  | 85
C09021 | Armadio batterie separato,montato in armadio standard 19", accumulatori stazionari al piombo tipo VRL, per gruppo di continuità assoluta "COB" monofase 230 V c.a. telaio standard 19":
C09021a | 12 accumulatori 12 V, 7.2 Ah | cad | 687.06 | 10 |  | 90
C09021b | 12 accumulatori 12 V, 9 Ah | cad | 732.11 | 9 |  | 91
C09021c | 20 accumulatori 12 V, 7.2 Ah | cad | 1006.41 | 11 |  | 89
C09021d | 20 accumulatori 12 V, 9 Ah | cad | 1087.49 | 11 |  | 89
C09022 | Dispositivo di by-pass manuale per gruppo di continuità assoluta "COB" monofase 230 V c.a., telaio standard 19", con potenza apparente fino a 3 kVA | cad | 248.94 | 13 |  | 87
Gruppo di continuità assoluta modulare, con scomparto batterie e accumulatori ermetici stazionari al piombo in dotazione, valore convenzionale del fattore di potenza cosfi pari a 0,8, caratteristiche nominali della tensione in ingresso uguali a quelle di uscita, tipo "COB" monofase 230 V, tecnologia PWM ad alta frequenza, by-pass automatico, con frequenza 50/60 Hz, stabilità di tensione pari a 1%, compresa l'attivazione dell'impianto:
C09023 | potenza nominale 1250 VA (espandibile massimo 5000 VA), potenza attiva 875 W (espandibile 3500 W):
C09023a | autonomia all'80% 15 minuti | cad | 1549.03 | 5 |  | 95
C09023b | autonomia all'80% 30 minuti | cad | 1661.65 | 5 |  | 95
C09023c | autonomia all'80% 45 minuti | cad | 1769.75 | 5 |  | 95
C09024 | potenza nominale 2500 VA (espandibile massimo 5000 VA), potenza attiva 1750 W (espandibile 3500 W):
C09024a | autonomia all'80% 15 minuti | cad | 1984.17 | 11 |  | 89
C09024b | autonomia all'80% 30 minuti | cad | 2632.82 | 8 |  | 92
C09024c | autonomia all'80% 60 minuti | cad | 2970.66 | 7 |  | 93
C09024d | autonomia all'80% 120 minuti | cad | 4285.97 | 5 |  | 95
Gruppo di Continuità Assoluta modulare tipo "COB", 400 V/50 Hz trifase, potenza apparente da 10 a 30 kVA, tecnologia PWM ad alta frequenza, inverter 3 livelli IGBT, by-pass automatico, frequenza 50/60 Hz; con scomparto batterie incorporato o con armadio separato e accumulatori stazionari al piombo tipo VRLA in dotazione, valore convenzionale del fattore di potenza cosfi pari a 1, caratteristiche nominali della tensione in ingresso uguali a quelle di uscita, stabilità di tensione pari a 1%, display e tastiera multifunzione per monitoraggio e comando UPS, compresa l'attivazione dell'impianto:
C09025 | con scomparto batterie incorporato:
C09025a | potenza apparente nominale 10 kVA, autonomia all'80% della potenza nominale 0 minuti | cad | 6624.98 | 9 |  | 91
C09025b | potenza apparente nominale 10 kVA, autonomia all'80% della potenza nominale 10 minuti | cad | 7443.86 | 9 |  | 91
C09025c | potenza apparente nominale 10 kVA, autonomia all'80% della potenza nominale 15 minuti | cad | 7885.3 | 9 |  | 91
C09025d | potenza apparente nominale 10 kVA, autonomia all'80% della potenza nominale 30 minuti | cad | 9624.04 | 7 |  | 93
C09025e | potenza apparente nominale 15 kVA, autonomia all'80% della potenza nominale 0 minuti | cad | 7696.11 | 9 |  | 91
C09025f | potenza apparente nominale 15 kVA, autonomia all'80% della potenza nominale 10 minuti | cad | 8913.05 | 9 |  | 91
C09025g | potenza apparente nominale 15 kVA, autonomia all'80% della potenza nominale 15 minuti | cad | 10286.92 | 7 |  | 93
C09025h | potenza apparente nominale 20 kVA, autonomia all'80% della potenza nominale 0 minuti | cad | 8597.73 | 9 |  | 91
C09025i | potenza apparente nominale 20 kVA, autonomia all'80% della potenza nominale 10 minuti | cad | 10841.69 | 8 |  | 92
C09025j | potenza apparente nominale 20 kVA, autonomia all'80% della potenza nominale 15 minuti | cad | 12832.68 | 7 |  | 93
C09026 | con armadio batterie separato:
C09026a | potenza apparente nominale 10 kVA, autonomia all'80% della potenza nominale 60 minuti | cad | 13125.34 | 8 |  | 92
C09026b | potenza apparente nominale 15 kVA, autonomia all'80% della potenza nominale 30 minuti | cad | 13286.6 | 8 |  | 92
C09026c | potenza apparente nominale 15 kVA, autonomia all'80% della potenza nominale 45 minuti | cad | 16151.47 | 6 |  | 94
C09026d | potenza apparente nominale 15 kVA, autonomia all'80% della potenza nominale 90 minuti | cad | 18610.92 | 5 |  | 95
C09026e | potenza apparente nominale 20 kVA, autonomia all'80% della potenza nominale 30 minuti | cad | 15761.09 | 7 |  | 93
C09026f | potenza apparente nominale 20 kVA, autonomia all'80% della potenza nominale 60 minuti | cad | 16636.41 | 8 |  | 92
C09027 | Gruppo di Continuità Assoluta tipo "COB", ingresso 400 V/50 Hz trifase, uscita 230 V/50 Hz monofase, potenza apparente fino a 20 kVA; con scomparto batterie incorporato e batterie in dotazione, valore convenzionale del fattore di potenza pari a 0,8, stabilita' di tensione pari a 1%, compresa l'attivazione dell'impianto:
C09027a | potenza apparente nominale 10 kVA, autonomia all'80% della potenza nominale 0 minuti | cad | 8655.54 | 7 |  | 93
C09027b | potenza apparente nominale 10 kVA, autonomia all'80% della potenza nominale 20 minuti | cad | 9589.61 | 7 |  | 93
C09027c | potenza apparente nominale 10 kVA, autonomia all'80% della potenza nominale 30 minuti | cad | 10325.13 | 7 |  | 93
C09027d | potenza apparente nominale 15 kVA, autonomia all'80% della potenza nominale 0 minuti | cad | 9282.96 | 6 |  | 94
C09027e | potenza apparente nominale 15 kVA, autonomia all'80% della potenza nominale 15 minuti | cad | 11271.08 | 6 |  | 94
C09027f | potenza apparente nominale 15 kVA, autonomia all'80% della potenza nominale 30 minuti | cad | 11900.42 | 6 |  | 94
C09027g | potenza apparente nominale 20 kVA, autonomia all'80% della potenza nominale 0 minuti | cad | 9973.88 | 7 |  | 93
C09027h | potenza apparente nominale 20 kVA, autonomia all'80% della potenza nominale 10 minuti | cad | 11645.4 | 6 |  | 94
C09027i | potenza apparente nominale 20 kVA, autonomia all'80% della potenza nominale 20 minuti | cad | 12380.92 | 6 |  | 94
ACCUMULATORI STAZIONARI
C09028 | Accumulatore stazionario al piombo di tipo ermetico a ricombinazione dei gas, elettrolitico in soluzione acquosa, contenitore monoblocco in ABS, per applicazioni generali, inclusi tassa COBAT, accessori di connessione e cablaggio:
C09028a | 6 V, capacità 1,2 Ah | cad | 14.88 | 42 |  | 58
C09028b | 6 V, capacità 4,5 Ah | cad | 14.55 | 42 |  | 58
C09028c | 6 V, capacità 7,2 Ah | cad | 20.26 | 30 |  | 70
C09028d | 6 V, capacità 12 Ah | cad | 26.13 | 24 |  | 76
C09028e | 12 V, capacità 1,2 Ah | cad | 19.48 | 32 |  | 68
C09028f | 12 V, capacità 4,5 Ah | cad | 27.47 | 22 |  | 78
C09028g | 12 V, capacità 7,2 Ah | cad | 30.75 | 20 |  | 80
C09028h | 12 V, capacità 17 Ah | cad | 65.89 | 11 |  | 89
C09028i | 12 V, capacità 27 Ah | cad | 102.41 | 11 |  | 89
C09028j | 12 V, capacità 42 Ah | cad | 152.16 | 8 |  | 92
C09028k | 12 V, capacità 70 Ah | cad | 239.75 | 6 |  | 94
C09029 | Accumulatore stazionario al piombo di tipo ermetico a ricombinazione dei gas, elettrolitico in soluzione acquosa, contenitore monoblocco in ABS, per applicazioni generali, vita attesa 10 anni, tassa COBAT inclusa:
C09029a | 12 V, capacità 27 Ah | cad | 106.84 | 10 |  | 90
C09029b | 12 V, capacità 33 Ah | cad | 150.98 | 8 |  | 92
C09029c | 12 V, capacità 42 Ah | cad | 159.02 | 8 |  | 92
C09029d | 12 V, capacità 55 Ah | cad | 222.42 | 6 |  | 94
C09029e | 12 V, capacità 70 Ah | cad | 253.23 | 5 |  | 95
C09029f | 12 V, capacità 80 Ah | cad | 291.57 | 5 |  | 95
C09029g | 12 V, capacità 100 Ah | cad | 338.24 | 4 |  | 96
C09029h | 12 V, capacità 120 Ah | cad | 418.25 | 4 |  | 96
C09029i | 12 V, capacità 150 Ah | cad | 534.68 | 3 |  | 97
C09029j | 12 V, capacità 205 Ah | cad | 701.22 | 2 |  | 98
C09030 | Accumulatore stazionario al piombo di tipo ermetico a ricombinazione dei gas, elettrolitico in soluzione acquosa, contenitore monoblocco in ABS, per scariche rapide, vita attesa 5 anni, tassa COBAT inclusa:
C09030a | 12 V, capacità 5 Ah | cad | 36.91 | 17 |  | 83
C09030b | 12 V, capacità 9 Ah | cad | 34.78 | 18 |  | 82
C09030c | 12 V, capacità 12 Ah | cad | 53.37 | 12 |  | 88
C09030d | 12 V, capacità 18 Ah | cad | 82.86 | 9 |  | 91
C09030e | 12 V, capacità 24 Ah | cad | 114.36 | 10 |  | 90
C09030f | 12 V, capacità 40 Ah | cad | 181.47 | 7 |  | 93
C09030g | 12 V, capacità 50 Ah | cad | 224.76 | 5 |  | 95
C09030h | 12 V, capacità 60 Ah | cad | 321.68 | 4 |  | 96
C09030i | 12 V, capacità 75 Ah | cad | 275.75 | 5 |  | 95
C09030j | 12 V, capacità 80 Ah | cad | 316.46 | 4 |  | 96
C09030k | 12 V, capacità 100 Ah | cad | 360.21 | 4 |  | 96
C09030l | 12 V, capacità 120 Ah | cad | 470.87 | 3 |  | 97
C09030m | 12 V, capacità 150 Ah | cad | 544.18 | 3 |  | 97
C09030n | 12 V, capacità 180 Ah | cad | 656.21 | 3 |  | 97
C09030o | 12 V, capacità 210 Ah | cad | 772.09 | 2 |  | 98
C09030p | 12 V, capacità 250 Ah | cad | 899.96 | 2 |  | 98
C09031 | Accumulatore stazionario al piombo di tipo ermetico a ricombinazione dei gas, elettrolitico in soluzione acquosa, contenitore monoblocco in ABS, per scariche rapide, vita attesa 10 anni, tassa COBAT inclusa:
C09031a | 12 V, capacità 5 Ah | cad | 38.5 | 16 |  | 84
C09031b | 12 V, capacità 7,2 Ah | cad | 34.78 | 18 |  | 82
C09031c | 12 V, capacità 9 Ah | cad | 53.37 | 12 |  | 88
C09031d | 12 V, capacità 12 Ah | cad | 81.62 | 8 |  | 92
C09032 | Accumulatore stazionario al piombo ad acido libero, a piastra positiva tubolare, contenitore conforme DIN 40736, a ridotta manutenzione, tassa COBAT inclusa:
C09032a | 2 V, capacità riferita a 5 h 120 Ah | cad | 147.73 | 8 |  | 92
C09032b | 2 V, capacità riferita a 5 h 180 Ah | cad | 188.27 | 7 |  | 93
C09032c | 2 V, capacità riferita a 5 h 240 Ah | cad | 229.26 | 5 |  | 95
C09032d | 2 V, capacità riferita a 5 h 300 Ah | cad | 268.96 | 5 |  | 95
C09032e | 2 V, capacità riferita a 5 h 360 Ah | cad | 311.65 | 4 |  | 96
C09032f | 2 V, capacità riferita a 5 h 420 Ah | cad | 359.02 | 4 |  | 96
C09032g | 2 V, capacità riferita a 5 h 480 Ah | cad | 403.53 | 4 |  | 96
C09032h | 2 V, capacità riferita a 5 h 540 Ah | cad | 447.01 | 3 |  | 97
C09032i | 2 V, capacità riferita a 5 h 600 Ah | cad | 491.47 | 3 |  | 97
C09032j | 2 V, capacità riferita a 5 h 800 Ah | cad | 557.52 | 3 |  | 97
C09032k | 2 V, capacità riferita a 5 h 900 Ah | cad | 622.52 | 3 |  | 97
C09032l | 2 V, capacità riferita a 5 h 1050 Ah | cad | 704.3 | 2 |  | 98
C09033 | Scaffale per batterie stazionarie a vaso aperto ad un ripiano per 24 elementi su 2 file, per batterie di capacità:
C09033a | 200 Ah | cad | 213.18 | 5 |  | 95
C09033b | 250 Ah | cad | 279.4 | 4 |  | 96
C09033c | 300 Ah | cad | 290.3 | 5 |  | 95
C09033d | 350 Ah | cad | 301.21 | 5 |  | 95
C09033e | 420 Ah | cad | 311.6 | 5 |  | 95
C09033f | 490 Ah | cad | 322.24 | 5 |  | 95
C09033g | 600 Ah | cad | 332.82 | 5 |  | 95
C09033h | 700 Ah | cad | 393.1 | 4 |  | 96
C09033i | 800 Ah | cad | 403.66 | 4 |  | 96
C09034 | Scaffale per batterie stazionarie a vaso aperto a due ripiani per 24 elementi su 2 file, per batterie di capacità:
C09034a | 200 Ah | cad | 486.46 | 3 |  | 97
C09034b | 250 Ah | cad | 517.56 | 3 |  | 97
C09034c | 300 Ah | cad | 523.03 | 4 |  | 96
C09034d | 350 Ah | cad | 530.71 | 4 |  | 96
C09034e | 420 Ah | cad | 536.15 | 4 |  | 96
C09034f | 490 Ah | cad | 542.19 | 4 |  | 96
C09034g | 600 Ah | cad | 589.75 | 4 |  | 96
C09034h | 700 Ah | cad | 698.36 | 3 |  | 97
C09034i | 800 Ah | cad | 723.85 | 3 |  | 97
C09035 | Vaschetta di raccolta liquido elettrolita in polietilene (HDPE) dimensioni:
C09035a | 1000 x 500 mm | cad | 177.03 | 2 |  | 98
C09035b | 1200 x 500 mm, doppia | cad | 270.79 | 1 |  | 99
C09035c | 800 x 600 mm | cad | 124.52 | 2 |  | 98
C09035d | 1000 x 600 mm | cad | 134.36 | 2 |  | 98
C09035e | 1100 x 600 mm | cad | 142.09 | 2 |  | 98
C09035f | 1000 x 700 mm, doppia | cad | 270.79 | 1 |  | 99
C09035g | 1300 x 700 mm | cad | 163.9 | 2 |  | 98
C09035h | 1600 x 700 mm | cad | 188.42 | 2 |  | 98
C09035i | 1000 x 900 mm, doppia | cad | 260.49 | 1 |  | 99
C09036 | Armadio modulare per accumulatori stazionari ermetici, in acciaio zincato verniciato con polveri epossidiche, completo di scaffali e portelli con maniglie:
C09036a | dimensioni 800 x 500 x 1800 | cad | 1233.48 | 3 |  | 97
C09036b | dimensioni 1250 x 800 x 1800 | cad | 1771.93 | 2 |  | 98
GRUPPI ELETTROGENI PER ALIMENTAZIONE D'EMERGENZA
C09037 | Gruppo elettrogeno trifase con motore diesel raffreddato ad aria 1.500 giri, su basamento, completo di quadro di controllo ed avviamento automatico, tipo AUT.C batteria al piombo, tensione 400/230 V ±5%, 50 Hz, compresa l'attivazione dell'impianto:
C09037a | servizio continuativo 5 kVA | cad | 7104.87 | 6 |  | 94
C09037b | servizio continuativo 8 kVA | cad | 7798.45 | 6 |  | 94
GENERATORI INDUSTRIALI
Gruppo elettrogeno trifase, con motore diesel da 1.500 giri, su basamento, completo di quadro di controllo e avviamento a comando manuale, batteria al piombo, tensione in uscita 400/230 V ±5% - 50 Hz; parte meccanica: motore 4 tempi a iniezione diretta, pompa iniezione con regolatore automatico di velocità, lubrificazione forzata, filtri aria/olio/carburante a cartuccia, motorino avviamento, alternatore carica batteria, leva arresto, manometri e spie per controllo pressione olio, supporti antivibranti, serbatoio di servizio gasolio montato sul basamento, marmitta di tipo industriale; sezione elettrica: generatore sincrono, autoeccitato 4 poli trifase 400/230V - 50 Hz, regolatore della tensione in regime statico ±2,5%, esecuzione protetta autoventilata IP21, quadro elettrico provvisto di protezione con interruttore automatico magnetotermico, voltmetro con commutatore, amperometro, frequenzimetro e contaore:
C09038 | con sistema di raffreddamento ad aria:
C09038a | servizio continuo 12,5 kVA, servizio emergenza 14 kVA | cad | 13002.89 | 6 | 1 | 93
C09038b | servizio continuo 20 kVA, servizio emergenza 22 kVA | cad | 13954.23 | 6 | 1 | 93
C09038c | servizio continuo 30 kVA, servizio emergenza 33 kVA | cad | 15036.44 | 8 | 1 | 92
C09038d | servizio continuo 40 kVA, servizio emergenza 44 kVA | cad | 15847.25 | 7 | 1 | 92
C09038e | servizio continuo 60 kVA, servizio emergenza 66 kVA | cad | 22242.6 | 6 |  | 94
C09038f | servizio continuo 100 kVA, servizio emergenza 110 kVA | cad | 27076.38 | 6 |  | 93
C09038g | servizio continuo 125 kVA, servizio emergenza 137 kVA | cad | 31338.52 | 6 |  | 94
C09039 | con sistema di raffreddamento ad acqua:
C09039a | servizio continuo 8,5 kVA, servizio emergenza 9,3 kVA | cad | 7183.59 | 11 | 1 | 88
C09039b | servizio continuo 13 kVA, servizio emergenza 14,3 kVA | cad | 8097.04 | 9 | 1 | 89
C09039c | servizio continuo 17,6 kVA, servizio emergenza 19,4 kVA | cad | 8904.92 | 10 | 1 | 89
C09039d | servizio continuo 30 kVA, servizio emergenza 33 kVA | cad | 14158.06 | 8 | 1 | 91
C09039e | servizio continuo 40 kVA, servizio emergenza 44 kVA | cad | 15132.97 | 8 | 1 | 92
C09039f | servizio continuo 50 kVA, servizio emergenza 55 kVA | cad | 15198.41 | 8 | 1 | 91
C09039g | servizio continuo 60 kVA, servizio emergenza 66 kVA | cad | 16750.33 | 8 | 1 | 92
C09039h | servizio continuo 80 kVA, servizio emergenza 88 kVA | cad | 19043.37 | 7 |  | 92
C09039i | servizio continuo 100 kVA, servizio emergenza 110 kVA | cad | 21284.88 | 8 | 1 | 91
C09039j | servizio continuo 125 kVA, servizio emergenza 137 kVA | cad | 24967.87 | 7 |  | 92
C09039k | servizio continuo 150 kVA, servizio emergenza 165 kVA | cad | 28893.32 | 8 |  | 92
C09039l | servizio continuo 200 kVA, servizio emergenza 220 kVA | cad | 32948.5 | 8 |  | 92
C09039m | servizio continuo 250 kVA, servizio emergenza 275 kVA | cad | 39619.52 | 7 |  | 93
C09039n | servizio continuo 300 kVA, servizio emergenza 330 kVA | cad | 44929.53 | 7 |  | 93
C09039o | servizio continuo 350 kVA, servizio emergenza 385 kVA | cad | 50451.9 | 7 |  | 93
C09039p | servizio continuo 400 kVA, servizio emergenza 445 kVA | cad | 55279.29 | 6 |  | 93
C09039q | servizio continuo 500 kVA, servizio emergenza 550 kVA | cad | 69392.38 | 5 |  | 94
C09039r | servizio continuo 630 kVA, servizio emergenza 690 kVA | cad | 93611.65 | 4 |  | 96
C09039s | servizio continuo 750 kVA, servizio emergenza 825 kVA | cad | 118622.41 | 4 |  | 96
C09039t | servizio continuo 800 kVA, servizio emergenza 875 kVA | cad | 128917.37 | 3 |  | 96
C09039u | servizio continuo 910 kVA, servizio emergenza 1.010 kVA | cad | 164704.59 | 3 |  | 97
C09039v | servizio continuo 1.000 kVA, servizio emergenza 1.100 kVA | cad | 169603.8 | 3 |  | 97
C09039w | servizio continuo 1.250 kVA, servizio emergenza 1.375 kVA | cad | 254734.58 | 2 |  | 98
C09039x | servizio continuo 1.380 kVA, servizio emergenza 1.500 kVA | cad | 276847.47 | 2 |  | 98
Gruppo elettrogeno trifase, con motore diesel da 1.500 giri, su basamento, completo di quadro di controllo e avviamento automatico, batteria al piombo, tensione in uscita 400/231 V ±5% - 50 Hz; parte meccanica: motore 4 tempi a iniezione diretta, pompa iniezione con regolatore automatico di velocità, lubrificazione forzata, filtri aria/olio/carburante a cartuccia, motorino avviamento, alternatore carica batteria, leva arresto, manometri e spie per controllo pressione olio, supporti antivibranti, serbatoio di servizio gasolio montato sul basamento, marmitta di tipo industriale; sezione elettrica: generatore sincrono, autoeccitato 4 poli trifase 400/230V - 50 Hz, regolatore della tensione in regime statico ±2,5%, esecuzione protetta autoventilata IP21, quadro elettrico provvisto di protezione con interruttore automatico magnetotermico, voltmetro con commutatore, amperometro, frequenzimetro e contaore:
C09040 | con sistema di raffreddamento ad aria:
C09040a | servizio continuo 12,5 kVA, servizio emergenza 14 kVA | cad | 13412.87 | 6 | 1 | 93
C09040b | servizio continuo 20 kVA, servizio emergenza 22 kVA | cad | 14364.21 | 7 | 1 | 93
C09040c | servizio continuo 30 kVA, servizio emergenza 33 kVA | cad | 15446.43 | 8 | 1 | 92
C09040d | servizio continuo 40 kVA, servizio emergenza 44 kVA | cad | 16257.24 | 7 | 1 | 92
C09040e | servizio continuo 60 kVA, servizio emergenza 66 kVA | cad | 22622.49 | 6 |  | 94
C09040f | servizio continuo 100 kVA, servizio emergenza 110 kVA | cad | 27508.6 | 6 |  | 93
C09040g | servizio continuo 125 kVA, servizio emergenza 137 kVA | cad | 31770.75 | 6 |  | 94
C09041 | con sistema di raffreddamento ad acqua, fino a 250 kVA:
C09041a | servizio continuo 8,6 kVA, servizio emergenza 9,8 kVA | cad | 9791.23 | 8 | 1 | 91
C09041b | servizio continuo 12,5 kVA, servizio emergenza 13,8 kVA | cad | 10632.23 | 8 | 1 | 92
C09041c | servizio continuo 19,5 kVA, servizio emergenza 21,5 kVA | cad | 11930.11 | 8 | 1 | 91
C09041d | servizio continuo 30 kVA, servizio emergenza 33 kVA | cad | 14568.05 | 8 | 1 | 91
C09041e | servizio continuo 40 kVA, servizio emergenza 44 kVA | cad | 15542.95 | 8 | 1 | 92
C09041f | servizio continuo 50 kVA, servizio emergenza 55 kVA | cad | 16103.61 | 8 | 1 | 91
C09041g | servizio continuo 60 kVA, servizio emergenza 66 kVA | cad | 17130.22 | 8 | 1 | 92
C09041h | servizio continuo 80 kVA, servizio emergenza 88 kVA | cad | 19475.61 | 8 |  | 92
C09041i | servizio continuo 100 kVA, servizio emergenza 110 kVA | cad | 21717.1 | 8 | 1 | 91
C09041j | servizio continuo 125 kVA, servizio emergenza 137 kVA | cad | 25400.1 | 8 |  | 92
C09041k | servizio continuo 150 kVA, servizio emergenza 165 kVA | cad | 29325.56 | 8 |  | 92
C09041l | servizio continuo 200 kVA, servizio emergenza 220 kVA | cad | 33380.74 | 8 |  | 92
C09041m | servizio continuo 250 kVA, servizio emergenza 275 kVA | cad | 40117.2 | 7 |  | 92
C09042 | con sistema di raffreddamento ad acqua, oltre i 250 kVA:
C09042a | servizio continuo 300 kVA, servizio emergenza 330 kVA | cad | 45361.77 | 7 |  | 93
C09042b | servizio continuo 350 kVA, servizio emergenza 385 kVA | cad | 50884.14 | 7 |  | 93
C09042c | servizio continuo 400 kVA, servizio emergenza 445 kVA | cad | 55711.52 | 6 |  | 93
C09042d | servizio continuo 500 kVA, servizio emergenza 550 kVA | cad | 69824.62 | 6 |  | 94
C09042e | servizio continuo 630 kVA, servizio emergenza 690 kVA | cad | 94043.88 | 4 |  | 95
C09042f | servizio continuo 750 kVA, servizio emergenza 825 kVA | cad | 119054.64 | 4 |  | 96
C09042g | servizio continuo 800 kVA, servizio emergenza 875 kVA | cad | 129349.61 | 4 |  | 96
C09042h | servizio continuo 910 kVA, servizio emergenza 1.010 kVA | cad | 165136.82 | 3 |  | 97
C09042i | servizio continuo 1.000 kVA, servizio emergenza 1.100 kVA | cad | 170036.03 | 3 |  | 97
C09042j | servizio continuo 1.250 kVA, servizio emergenza 1.375 kVA | cad | 255166.82 | 2 |  | 98
C09042k | servizio continuo 1.380 kVA, servizio emergenza 1.500 kVA | cad | 277279.7 | 2 |  | 98
C09042l | servizio continuo 1.500 kVA, servizio emergenza 1.650 kVA | cad | 288742.62 | 2 |  | 98
C09042m | servizio continuo 2.000 kVA, servizio emergenza 2.200 kVA | cad | 421540.72 | 1 |  | 99
ACCESSORI PER GRUPPI ELETTROGENI
C09043 | Prezzo addizionale per autocommutatore rete - gruppo, per servizio continuo da 18 kVA a 250 kVA e servizio emergenza da 11 kVA a 220 kVA:
C09043a | servizio continuo 18 kVA, servizio emergenza 20 kVA | cad | 1156.99 | 10 |  | 90
C09043b | servizio continuo 30 kVA, servizio emergenza 33 kVA | cad | 1156.99 | 10 |  | 90
C09043c | servizio continuo 40 kVA, servizio emergenza 44 kVA | cad | 1231.27 | 11 |  | 89
C09043d | servizio continuo 50 kVA, servizio emergenza 55 kVA | cad | 1231.27 | 11 |  | 89
C09043e | servizio continuo 60 kVA, servizio emergenza 66 kVA | cad | 1231.27 | 11 |  | 89
C09043f | servizio continuo 80 kVA, servizio emergenza 88 kVA | cad | 1765.92 | 9 |  | 91
C09043g | servizio continuo 100 kVA, servizio emergenza 110 kVA | cad | 1831.36 | 13 |  | 87
C09043h | servizio continuo 130 kVA, servizio emergenza 145 kVA | cad | 1847.72 | 13 |  | 87
C09043i | servizio continuo 150 kVA, servizio emergenza 165 kVA | cad | 1896.8 | 16 |  | 84
C09043j | servizio continuo 200 kVA, servizio emergenza 220 kVA | cad | 2279.94 | 14 |  | 86
C09044 | Prezzo addizionale per autocommutatore rete - gruppo, per servizio continuo da 250 kVA a 1.500 kVA e servizio emergenza da 275 kVA a 1.430 kVA:
C09044a | servizio continuo 250 kVA, servizio emergenza 275 kVA | cad | 2296.3 | 14 |  | 86
C09044b | servizio continuo 300 kVA, servizio emergenza 330 kVA | cad | 2622.36 | 15 |  | 85
C09044c | servizio continuo 350 kVA, servizio emergenza 385 kVA | cad | 2687.8 | 17 |  | 83
C09044d | servizio continuo 400 kVA, servizio emergenza 445 kVA | cad | 2753.24 | 19 |  | 81
C09044e | servizio continuo 500 kVA, servizio emergenza 550 kVA | cad | 3697.06 | 16 |  | 84
C09044f | servizio continuo 630 kVA, servizio emergenza 690 kVA | cad | 3965.2 | 17 |  | 83
C09044g | servizio continuo 720 kVA, servizio emergenza 800 kVA | cad | 6607.86 | 11 |  | 89
C09044h | servizio continuo 800 kVA, servizio emergenza 875 kVA | cad | 6673.3 | 12 |  | 88
C09044i | servizio continuo 910 kVA, servizio emergenza 1.010 kVA | cad | 6738.74 | 13 |  | 87
C09044j | servizio continuo 1.000 kVA, servizio emergenza 1.100 kVA | cad | 10356.29 | 9 |  | 91
C09044k | servizio continuo 1.250 kVA, servizio emergenza 1.375 kVA | cad | 10421.73 | 9 |  | 91
C09044l | servizio continuo 1.365 kVA, servizio emergenza 1.500 kVA | cad | 10487.17 | 10 |  | 90
C09044m | servizio continuo 1.500 kVA, servizio emergenza 1.650 kVA | cad | 10552.61 | 11 |  | 89
C09045 | Prezzo addizionale per cofanatura insonorizzante a norme europee:
C09045a | 9 ÷ 35 kVA | cad | 3494.21 |  |  | 100
C09045b | 40 ÷ 100 kVA | cad | 5057.91 |  |  | 100
C09045c | 120 ÷ 270 kVA | cad | 5965.25 |  |  | 100
C09045d | 300 ÷ 410 kVA | cad | 9054.05 |  |  | 100
C09045e | 450 ÷ 500 kVA | cad | 11254.82 |  |  | 100
C09045f | 570 ÷ 660 kVA | cad | 13166.01 |  |  | 100
C09045g | 680 ÷ 910 kVA | cad | 14343.62 |  |  | 100
C09046 | Prezzo addizionale per container insonorizzante a norme europee con radiatore meccanico a bordo gruppo per gruppi elettrogeni di potenza fino a 1380 kVA | cad | 44864.82 |  |  | 100
C09047 | Prezzo addizionale per container insonorizzante a norme europee con unità refrigerante separata azionata e da ventilatori elettrici (elettroradiatore) per installazione sul tetto o nelle immediate adiacenze del container per gruppi elettrogeni di potenza:
C09047a | da 1250 a 1380 kVA | cad | 60260.56 |  |  | 100
C09047b | fino a 1500 kVA | cad | 71553.98 |  |  | 100
C09047c | fino a 2000 kVA | cad | 93059.75 |  |  | 100
C09048 | Quadro di parallelo, per comando e controllo dei gruppi elettrogeni trifasi 400 V/230 V - 50 Hz e collegamento in parallelo di potenza, funzioni di comando e controllo a mezzo centralina a microprocessore e PLC, interruttore e contattore di parallelo quadripolare, esclusa la telecommutazione rete/gruppo elettrogeno:
C09048a | per 2 gruppi da 110 kVA | cad | 20008.01 | 2 |  | 98
C09048b | per 3 gruppi da 110 kVA | cad | 29912.4 | 1 |  | 98
C09048c | per 4 gruppi da 110 kVA | cad | 39782.52 | 1 |  | 99
C09048d | per 2 gruppi da 170 kVA | cad | 29921.13 | 1 |  | 99
C09048e | per 3 gruppi da 170 kVA | cad | 30443.29 | 1 |  | 99
C09048f | per 4 gruppi da 170 kVA | cad | 39830.78 | 1 |  | 99
C09048g | per 2 gruppi da 275 kVA | cad | 20953.96 | 1 |  | 98
C09048h | per 3 gruppi da 275 kVA | cad | 31321.67 | 1 |  | 99
C09048i | per 4 gruppi da 275 kVA | cad | 41703.37 | 1 |  | 99
C09048j | per 2 gruppi da 550 kVA | cad | 25195.02 | 1 |  | 98
C09048k | per 3 gruppi da 550 kVA | cad | 37652.01 | 1 |  | 99
C09048l | per 4 gruppi da 550 kVA | cad | 50126.59 | 1 |  | 99
C09048m | per 2 gruppi da 1100 kVA | cad | 47279.94 | 1 |  | 99
C09048n | per 3 gruppi da 1100 kVA | cad | 70673.21 | 1 |  | 99
C09048o | per 4 gruppi da 1100 kVA | cad | 94219.21 | 1 |  | 99
C09048p | per 2 gruppi da 1700 kVA | cad | 59734.3 | 1 |  | 99
C09048q | per 3 gruppi da 1700 kVA | cad | 89658.84 | 1 |  | 99
C09048r | per 4 gruppi da 1700 kVA | cad | 119249.99 | 1 |  | 99
C09049 | Quadro di telecommutazione rete, per parallelo di più gruppi elettrogeni, telecommutazione quadripolare rete/gruppo elettrogeno per integrazione con quadro di parallelo 400 V/230 V - 50 Hz:
C09049a | per 2 gruppi da 155 kVA | cad | 3606.56 | 4 |  | 96
C09049b | per 3 gruppi da 155 kVA | cad | 4475.29 | 3 |  | 96
C09049c | per 4 gruppi da 155 kVA | cad | 4668.34 | 3 |  | 97
C09049d | per 2 gruppi da 270 kVA | cad | 4668.34 | 3 |  | 97
C09049e | per 3 gruppi da 270 kVA | cad | 7255.21 | 2 |  | 98
C09049f | per 4 gruppi da 270 kVA | cad | 13789.95 | 1 |  | 99
C09049g | per 2 gruppi da 510 kVA | cad | 13789.95 | 1 |  | 99
C09049h | per 3 gruppi da 510 kVA | cad | 41772.55 |  |  | 100
C09049i | per 4 gruppi da 510 kVA | cad | 62544.73 |  |  | 100
C09049j | per 2 gruppi da 1176 kVA | cad | 59794.69 |  |  | 100
C09050 | Centralina per il riempimento automatico di serbatoio gasolio, composta da pompa elettrica autoadescante e manuale, valvola di bypass a tre vie, galleggiante omologato VV.FF. con relè di comando e selettore per riempimento automatico/manuale:
C09050a | potenza gruppo elettrogeno fino a 800 kVA | cad | 1782.19 | 10 |  | 90
C09050b | potenza gruppo elettrogeno da 910 a 2000 kVA | cad | 2206.9 | 8 |  | 92
C09051 | Sistema di supervisione da remoto:
C09051a | uscita Ethernet su quadro di comando e controllo gruppo elettrogeno e software a corredo | cad | 1418.92 |  |  | 100
C09051b | n. 8 contatti puliti per riporto a distanza telesegnali per segnalazione stati e/o allarmi gruppo elettrogeno | cad | 801.16 |  |  | 100
C09052 | Sovrapprezzo per serbatoio di servizio carburante, incorporato nel basamento del gruppo elettrogeno, di capacità maggiorata in conformità alle normative VV.FF. e completo di vasca raccolta perdite:
C09052a | da 240 litri per potenza gruppo elettrogeno 9 ÷ 35 kVA | cad | 1505.79 |  |  | 100
C09052b | da 240 litri per potenza gruppo elettrogeno 40 ÷ 100 kVA | cad | 1583.01 |  |  | 100
C09052c | da 600 litri per potenza gruppo elettrogeno 40 ÷ 100 kVA | cad | 1879.02 |  |  | 100
C09052d | da 600 litri per potenza gruppo elettrogeno 120 ÷ 270 kVA | cad | 2162.16 |  |  | 100
C09052e | da 1200 litri per potenza gruppo elettrogeno 120 ÷ 270 kVA | cad | 3397.68 |  |  | 100
C09052f | da 700 litri per potenza gruppo elettrogeno 300 ÷ 570 kVA | cad | 2226.51 |  |  | 100
C09052g | da 2000 litri per potenza gruppo elettrogeno 300 ÷ 570 kVA | cad | 3693.69 |  |  | 100
C09052h | da 800 litri per potenza gruppo elettrogeno 600 ÷ 800 kVA | cad | 2432.43 |  |  | 100
C09052i | da 2000 litri per potenza gruppo elettrogeno 600 ÷ 800 kVA | cad | 4015.44 |  |  | 100