## D05
| D05. IMPIANTI DI SOLLEVAMENTO |  |  | % MO | % NO | % MT
ASCENSORI ELETTRICI
Ascensore elettrico rispondente alle norme EN 81.1 - 95/16 ed alla legge 13/89, con le seguenti caratteristiche: alimentazione 380 V - 50 Hz; dispositivo VVFF; velocità fino a 1 m/s; accessi cabina 1; servizi 5; corsa 15 mt; porte automatiche con luce fino a 800 mm, altezza 2.000 mm; fossa 1.500 mm; testata 3.600 mm; 180 avviamenti. Completo di quadro di manovra protetto da armadio metallico, macchinario di sollevamento costituito da motore elettrico asincrono trifase, argano completo di puleggia; guide di scorrimento in acciaio trafilato, piastre di giunzione e bulloneria; funi di trazione di opportuno diametro tipo SEALE, contrappeso guidato; cabina standard rivestita in laminato plastico completa di bottoniera interna con pulsanti brile, plafoniera a neon e lampada d'emergenza; operatore porte e sospensioni di piano complete di antine metalliche finitura colore RAL standard, porte rivestite in laminato plastico; combinatore telefonico. Impianto dato in opera perfettamente funzionante compreso di collaudo, escluse opere murarie e linea telefonica:
D05001 | portata fino a 480 kg:
D05001a | 5 fermate | cad | 34428.52
D05001b | 8 fermate | cad | 39592.8
D05001c | 15 fermate | cad | 44757.08
D05002 | portata fino a 630 kg:
D05002a | 5 fermate | cad | 37785.91
D05002b | 8 fermate | cad | 43453.8
D05002c | 15 fermate | cad | 49121.69
D05003 | portata fino a 1.000 kg:
D05003a | 5 fermate | cad | 44195.48
D05003b | 8 fermate | cad | 47542.7
D05003c | 15 fermate | cad | 55061.22
D05004 | portata fino a 1.500 kg:
D05004a | 5 fermate | cad | 53453.74
D05004b | 8 fermate | cad | 60361.83
D05004c | 15 fermate | cad | 67361.48
D05005 | portata fino a 2.000 kg:
D05005a | 5 fermate | cad | 65214.78
D05005b | 8 fermate | cad | 71420.87
D05005c | 15 fermate | cad | 82815.65
D05006 | sovrapprezzo per rivestimento porte e cabina in acciaio inox | % | 15
D05007 | Sovrapprezzo per ogni singola porta REI 120 | cad | 3866.09
ASCENSORI IDRAULICI
Ascensore idraulico (oleoelettrico) di tipo automatico fornito in opera con le seguenti caratteristiche: corsa utile 18 m; cabina in ferro rivestita in laminato plastico con pavimento in gomma o linoleum, munita di porta a due partite scorrevoli automatiche azionate da operatore elettrico, sorretta da una struttura in ferro, con caratteristiche rispondenti alla legge 13/89 se su immobili costruiti successivamente alla data stessa legge; macchinario sistemato nel piano scantinato o in locale vicino a vano corsa. Impianto dato in opera perfettamente funzionante e rispondente alla norma EN 81.2, compresa l'assistenza al collaudo e quella relativa alla predisposizione della comunicazione di messa in funzione al comune di appartenenza, escluse le opere murarie attinenti al montaggio e la linea telefonica:
D05008 | portata fino a 480 kg:
D05008a | fino a 4 fermate | cad | 27713.74
D05008b | fino a 6 fermate | cad | 32922.78
D05008c | fino a 8 fermate | cad | 36052.28
D05008d | sovrapprezzo per ogni singola porta REI 120 | cad | 3866.09
D05009 | portata fino a 630 kg:
D05009a | fino a 4 fermate | cad | 31071.13
D05009b | fino a 6 fermate | cad | 36748.17
D05009c | sovrapprezzo per ogni singola porta REI 120 | cad | 4476.52
D05010 | portata fino a 1.500 kg:
D05010a | fino a 2 fermate | cad | 45172.17
D05010b | fino a 4 fermate | cad | 51073.04
D05010c | sovrapprezzo per ogni singola porta REI 120 | cad | 6409.57
D05011 | portata fino a 2.000 kg:
D05011a | fino a 2 fermate | cad | 48834.78
D05011b | fino a 4 fermate | cad | 52904.35
D05011c | sovrapprezzo per ogni singola porta REI 120 | cad | 7121.74
D05012 | portata fino a 5.000 kg:
D05012a | fino a 2 fermate | cad | 67147.83
D05012b | fino a 4 fermate | cad | 71217.39
D05012c | sovrapprezzo per ogni singola porta REI 120 | cad | 12208.7
MONTACARICHI
Impianto montacarichi per piccole portate, a motore, adibito al trasporto di cose con cabine non accessibili alle persone: corsa in vano proprio con corsa utile di 16,50 m; n. 6 fermate a quota non inferiore a 0,80 m dal calpestio; n. 6 servizi; velocità 0,30 m/sec; rapporto di intermittenza 40%; macchinario posto in alto con motore elettrico trifase; guide di scorrimento per la cabina in profilati di acciaio a T; contrappesi in blocchi di ghisa o altro materiale similare guidati da funi spiroidali; cabina rivestita in acciaio inox con cancelletto a ghigliottina ad una doppia partita; portelli ai piani rivestiti in acciaio inox a battente o a ghigliottina con apertura o chiusura a mano simultanea sulle due partite; bottoniera ai piani con pulsante di chiamata; linee elettriche nel vano compresa la messa a terra dell'apparecchiatura; cavi flessibili; funi di trazione con opposti avvolgimenti; staffaggi per guide; altri accessori, ecc.; motore asincrono trifase in corto circuito con rotore a gabbia di scoiattolo il cui assorbimento non sia superiore a 2 volte e mezzo la corrente di regime; manovra alimentata in corrente raddrizzata. Dato in opera perfettamente funzionante e rispondente alle normative vigenti, escluse le opere murarie attinenti al montaggio e le manovalanze di aiuto ai montatori:
D05013 | montacarichi elettrici:
D05013a | portata 24 kg | cad | 11689.96
D05013b | portata 50 kg | cad | 12988.84
D05013c | portata 100 kg | cad | 14287.72
D05014 | montacarichi idraulici (oleoelettrici):
D05014a | portata 24 kg | cad | 12988.84
D05014b | portata 50 kg | cad | 14937.17
D05014c | portata 100 kg | cad | 15586.61
MONTALETTIGHE
D05015 | Impianto montalettighe automatico, fornito in opera con le seguenti caratteristiche: corsa utile: 16,50 m; fermate: n. 6; servizi: n. 6; velocità: 0,50 m/sec; portata utile minima; 675 kg; capienza: 9 persone; rapporto di intermittenza: 50%; macchinario posto in alto con motore elettrico trifase, a doppio avvolgimento; guide scorrimento per la cabina in profilati d'acciaio a T laminato a freddo, rettificate sulle tre facce di scorrimento e munite di incastro nei punti di giunzione a coda di rondine; contrappesi in blocchi di ghisa o altro materiale similare guidati da funi spiroidali; cabina in ferro rivestita in laminato plastico con pavimento in gomma o linoleum, sospesa mediante taglia; idonei paraurti in gomma o in alluminio; porta a due partite scorrevoli automatiche azionate da operatore elettrico; accessori in anticorodal; luci diffuse; porte ai piani in lamiera di ferro tamburante e verniciate a fuoco, apribili a spinta e con chiusura automatica di richiamo a molla e con ammortizzatore ad olio; serrature elettromeccaniche di sicurezza; bottoniera ai piani con pulsante di chiamata e segnalazioni previste dalle vigenti leggi (presente ed occupato); segnalazioni universali di posizione di cabina ai piani, sia in cabina, che al piano di partenza; linee elettriche nel vano compresa la messa a terra delle apparecchiature; cavi flessibili; funi di trazione con avvolgimenti opposti; staffaggi per guide; altri accessori, ecc.; motore asincrono trifase in corto circuito con rotore a gabbia di scoiattolo il cui assorbimento non sia superiore a 2 volte e mezzo la corrente di regime; manovra alimentata in corrente raddrizzata; dispositivo di emergenza per mancanza di energia. L'impianto dovrà essere dato in opera perfettamente funzionante e rispondente alle normative vigenti ed in particolare alla legge 13/89, ivi compresa ogni pratica, tasse per il collaudo e la licenza di impianto ed esercizio, spese contrattuali, escluse le opere murarie attinenti al montaggio e la manovalanza di aiuto ai montatori valutabili in linea di massima a circa 150 ore di operaio specializzato:
D05015a | portata pari a 675 kg | cad | 36368.77
D05015b | portata pari a 800 kg | cad | 41564.31
D05015c | montaletti della portata pari a 1.000 kg | cad | 53903.71
D05015d | simplex, portata pari a 675 kg | cad | 38966.54
D05015e | duplex, portata pari a 800 kg, valutato ad ascensore | cad | 45460.96
SCALE MOBILI
Impianto di scala mobile fornito in opera con le seguenti caratteristiche: funzionamento in salita e discesa orizzontale; 0,50 m/sec; manovra mediante fotocellula; incastellatura portante a traliccio in profilati di acciaio da mantenersi rigida sotto i carichi statici e dinamici, idonea a contenere all'interno il meccanismo di trazione con argano reversibile (riduttore, albero principale, motore elettrico, ruote, catena), il nastro dei gradini, il corrimano, le parti di rivestimento nonché tutti gli elementi necessari al funzionamento della scala mobile; balaustre in cristallo di sicurezza chiaro; corrimano a forma di anello chiuso funzionante in sincronismo con i gradini; rivestimento esterno delle scale in lamiera di acciaio verniciata; freni; dispositivo tendicatena; pedane dei gradini in alluminio scanalato di 5,5 mm; rulli con cuscinetti di rotolamento; pedane in lamiera ricoperta di gomma; pulsanti di arresto; guarnizioni per protezione delle ditta con contatti elettrici di sicurezza; apparecchiature di sicurezza previste dalle vigenti leggi; linee elettriche interne con la messa a terra delle apparecchiature; circuiti di sicurezza, interruttori, apparecchi di comando, ecc.; motore asincrono trifase silenzioso con una corrente di spinta non superiore a 3 volte la corrente nominale. L'impianto dovrà essere dato in opera perfettamente funzionante e rispondente alle normative vigenti, ivi compresa ogni pratica, tasse per le licenze di impianto e di esercizio, spese contrattuali, ecc. escluse le opere murarie attinenti il montaggio e l'immissione della struttura della scala mobile nell'edificio, smontaggi di varia natura, ponteggi, la protezione di opere, la costruzione delle strutture di sostegno e di appoggio della scala oltre la manovalanza di aiuto ai montatori valutabile, in linea di massima, a circa 120 ore di operaio specializzato; cadauna, scala:
D05016 | con angolo di inclinazione di 35°, larghezza gradino pari a 600 mm:
D05016a | dislivello pari a 3 m | cad | 97416.35
D05016b | dislivello pari a 3,5 m | cad | 100663.55
D05016c | dislivello pari a 4 m | cad | 114301.85
D05016d | dislivello pari a 4,5 m | cad | 116250.17
D05016e | dislivello pari a 5 m | cad | 118847.94
D05016f | dislivello pari a 5,5 m | cad | 122095.15
D05016g | dislivello pari a 6 m | cad | 124692.92
D05017 | angolo di inclinazione 35°, larghezza gradino pari a 800 mm:
D05017a | dislivello pari a 3 m | cad | 109106.31
D05017b | dislivello pari a 3,5 m | cad | 111704.07
D05017c | dislivello pari a 4 m | cad | 114301.85
D05017d | dislivello pari a 4,5 m | cad | 118198.5
D05017e | dislivello pari a 5 m | cad | 121445.7
D05017f | dislivello pari a 5,5 m | cad | 124692.92
D05017g | dislivello pari a 6 m | cad | 127290.69
D05018 | angolo di inclinazione 35°, larghezza gradino pari a 1.000 mm:
D05018a | dislivello pari a 3 m | cad | 111054.63
D05018b | dislivello pari a 3,5 m | cad | 114301.85
D05018c | dislivello pari a 4 m | cad | 116250.17
D05018d | dislivello pari a 4,5 m | cad | 120146.82
D05018e | dislivello pari a 5 m | cad | 123394.04
D05018f | dislivello pari a 5,5 m | cad | 127290.69
D05018g | dislivello pari a 6 m | cad | 129888.46
D05019 | angolo di inclinazione 30°, larghezza gradino pari a 600 mm:
D05019a | dislivello pari a 3 m | cad | 110405.19
D05019b | dislivello pari a 3,5 m | cad | 114301.85
D05019c | dislivello pari a 4 m | cad | 117549.06
D05019d | dislivello pari a 4,5 m | cad | 121445.7
D05019e | dislivello pari a 5 m | cad | 123394.04
D05019f | dislivello pari a 5,5 m | cad | 127290.69
D05019g | dislivello pari a 6 m | cad | 132486.22
D05020 | angolo di inclinazione 30°, larghezza gradino pari a 800 mm:
D05020a | dislivello pari a 3 m | cad | 111704.07
D05020b | dislivello pari a 3,5 m | cad | 115600.73
D05020c | dislivello pari a 4 m | cad | 119497.38
D05020d | dislivello pari a 4,5 m | cad | 122744.59
D05020e | dislivello pari a 5 m | cad | 127290.69
D05020f | dislivello pari a 5,5 m | cad | 129888.46
D05020g | dislivello pari a 6 m | cad | 134434.57
D05021 | angolo di inclinazione 30°, larghezza gradino pari a 1.000 mm:
D05021a | dislivello pari a 3 m | cad | 114301.85
D05021b | dislivello pari a 3,5 m | cad | 117549.06
D05021c | dislivello pari a 4 m | cad | 121445.7
D05021d | dislivello pari a 4,5 m | cad | 125342.36
D05021e | dislivello pari a 5 m | cad | 129239.01
D05021f | dislivello pari a 5,5 m | cad | 133135.66
D05021g | dislivello pari a 6 m | cad | 137681.77
MONTASCALE
D05022 | Montascale conforme al D.M. 236/89, installato in edifici per civile abitazione, composto da: macchina a pedana ribaltabile manualmente portata 150 kg; sbarra di sicurezza ad L con controllo di movimento; sistema anticesoiamento ed antischiacciamento corpo pedana; antischiacciamento corpo carter per funzionamento pedana chiusa; pulsante di stop su corpo macchina; comando a chiave con preselezione su corpo macchina; pulsantiera di accompagnamento via cavo con pulsanti per salita e discesa (comandi a uomo presente); manovra manuale di emergenza; bottoniere di piano a uomo presente con interruttore della tensione a chiave per chiamata e rimando ai piani (funzionamento solo a corpo macchina chiuso); impianto elettrico dal quadro di manovra all'estremità guide; motore: 24 V c.c., 550 W ad alta coppia di spunto dotato di freno elettromagnetico; circuito primario ed ausiliario alimentati a 24 V c.c. ottenuta tramite trasformatore di sicurezza (SELV secondo CEI 64-8); alimentazione elettrica 220 - 240 V 50 Hz monofase con conduttore di terra; velocità nominale 7 cm/s; manovra d'emergenza manuale tramite volantino liscio; paracadute di tipo meccanico a presa progressiva, azionato direttamente da un limitatore di velocità, dotato di microinterruttore di sicurezza a distacco obbligato per l'interruzione dell'alimentazione elettrica al motore:
D05022a | con guida rettilinea a pendenza costante, fino a 10 alzate | cad | 9968.2 | 10 | - | 90
D05022b | sovrapprezzo base per installazione guida a pendenza variabile su tratti rettilinei | cad | 1410.47 | 17 | - | 83
D05022c | sovrapprezzo ai montascale a pendenza variabile per ogni cambio di pendenza su tratti rettilinei | cad | 806.44 | 15 | - | 85
D05022d | sovrapprezzo per ogni rampa in più, fino a 10 alzate ognuna | cad | 929.77 | 27 | - | 73
D05022e | sovrapprezzo per curva di partenza e/o per ogni curva di percorso | cad | 781.14 | 16 | - | 84
MANUTENZIONI
Manutenzione ordinaria di un ascensore costituito da interventi mensili comprendenti pulizie, lubrificazioni, piccole operazioni quali sostituzione di lampadine delle segnalazioni luminose, dei fusibili, piccole registrazioni, ecc. Comprese assicurazioni contro gli infortuni e gli interventi di ripristino della funzionalità dell'ascensore ed esclusa l'assistenza durante le eventuali verifiche da parte dell'Organo Ispettivo:
D05023 | impianto normale a 5 fermate:
D05023a | macchine in alto | cad | 47.6
D05023b | macchine in basso | cad | 49.18
D05023c | per ogni fermata in più | cad | 2.21
D05024 | impianto semiautomatico a 5 fermate:
D05024a | macchine in alto | cad | 49.18
D05024b | macchine in basso | cad | 51.07
D05024c | per ogni fermata in più | cad | 22.08
D05025 | impianto automatico a 5 fermate:
D05025a | macchine in alto | cad | 51.7
D05025b | macchine in basso | cad | 53.6
D05025c | per ogni fermata in più | cad | 22.08
D05026 | impianto oleodinamico (fino a 5 fermate) | cad | 53.6
Manutenzione totale di un ascensore costituito da interventi mensili comprendenti pulizie, lubrificazioni, piccole operazioni quali sostituzione di lampadine delle segnalazioni luminose, dei fusibili, piccole registrazioni e sostituzione delle varie componenti soggette ad usura. Comprese assicurazioni contro gli infortuni e gli interventi di ripristino della funzionalità dell'ascensore ed esclusa l'assistenza durante le eventuali verifiche da parte dell'Organo Ispettivo:
D05027 | impianto normale fino a 5 fermate:
D05027a | macchina in alto | cad | 94.58
D05027b | macchina in basso | cad | 100.88
D05027c | per ogni fermata in più | cad | 4.42
D05028 | impianto automatico a 5 fermate:
D05028a | macchina in alto | cad | 100.88
D05028b | macchina in basso | cad | 107.19
D05028c | per ogni fermata in più | cad | 4.42
D05029 | impianto oleodinamico (fino a 5 fermate) | cad | 100.88
D05030 | assistenza all'Organo Ispettivo a mezzo di un operaio abilitato | cad | 63.06
D05031 | Pulizia periodica (semestrale) del fondo vano corsa e dei locali tecnici compresa disinfestazione dei medesimi nonché la copertura assicurativa delle maestranze, per intervento | cad | 63.06