## D03
| D03. IMPIANTI DI CONDIZIONAMENTO |  |  | % MO | % NO | % MT
SISTEMI A VOLUME (FLUSSO) DI REFRIGERANTE VARIABILE
D03001 | Unità motocondensante esterna a volume (flusso) di refrigerante variabile R410A a pompa di calore condensata ad aria, ad espansione diretta, dotata di un compressore ermetico scroll regolato da inverter, collegabile mediante circuito frigorifero a due tubi in rame ad unità interne di diversa tipologia con una potenzialità totale fino al 130% della potenzialità nominale dell'unità esterna, trasmissione dati mediante cavo di bus del tipo bipolare non polarizzato, struttura esterna in lamiera zincata con verniciatura acrilica, griglie di ripresa aria, batterie disposte sui lati maggiori della macchina con espulsione frontale mediante due ventilatori elicoidali e basso numero di giri equilibrati dinamicamente e statisticamente, alimentazione elettrica monofase 230 V-1-50 Hz, livello medio di rumorosità 51 ÷ 54 dBA, posta in opera con esclusione del collegamento elettrico, delle tubazioni e delle opere murarie, delle seguenti potenzialità:
D03001a | potenza frigorifera 11,2 kW, potenza assorbita 2,80 kW; potenza termica 12,5 kW, potenza assorbita 2,74 kW; fino a 6 unità interne collegabili | cad | 4518.33 | 8 | - | 92
D03001b | potenza frigorifera 14,0 kW, potenza assorbita 3,50 kW; potenza termica 16,0 kW, potenza assorbita 3,85 kW; fino a 8 unità interne collegabili | cad | 4726.92 | 8 | - | 92
D03001c | potenza frigorifera 15,5 kW, potenza assorbita 4,53 kW; potenza termica 18,0 kW, potenza assorbita 4,56 kW; fino a 9 unità interne collegabili | cad | 4896.81 | 8 | - | 92
D03002 | Unità motocondensante esterna a volume (flusso) di refrigerante variabile R410A a pompa di calore condensata ad aria, ad espansione diretta, dotata di compressori ermetici del tipo scroll con regolazione on/off e ad inverter, delle funzioni di carica e verifica automatica del quantitativo di refrigerante presente all'interno dell'impianto, possibilità di alimentazione mediante circuito frigorifero a due tubi in rame di unità interne di diversa tipologia con una potenzialità totale sino al 200% della potenzialità totale dell'unità esterna, trasmissione dati mediante cavo di bus del tipo bipolare non polarizzato, struttura esterna in lamiera zincata con verniciatura acrilica, griglie di ripresa aria batterie disposte su i lati maggiori della macchina con espulsione dall'alto mediante uno o più ventilatori elicoidali a basso numero di giri equilibrati dinamicamente e staticamente, alimentazione elettrica 400 V-3-50 Hz, livello medio di rumorosità 54 ÷ 65 dB(A), posta in opera con esclusione del collegamento elettrico e delle tubazioni, delle seguenti potenzialità:
D03002a | potenza frigorifera 22,4 kW, potenza assorbita 6,97 kW; potenza termica 25 kW, potenza assorbita 6,89 kW; fino a 13 unità interne collegabili | cad | 8190.31 | 5 | - | 95
D03002b | potenza frigorifera 28 kW, potenza assorbita 9,00 kW; potenza termica 31,5 kW, potenza assorbita 9,31 kW; fino a 16 unità interne collegabili | cad | 8910.72 | 4 | - | 96
D03002c | potenza frigorifera 33,5 kW, potenza assorbita 10,6 kW; potenza termica 37,5 kW, potenza assorbita 10,8 kW; fino a 19 unità interne collegabili | cad | 10619.29 | 3 | - | 97
D03003 | Giunto di derivazione posto in opera per sistemi di condizionamento ad espansione diretta a volume (flusso) di refrigerante variabile, realizzato in rame ricotto, coibentato con guscio in poliuretano a cellule chiuse:
D03003a | per sistema a pompa di calore | cad | 163.25 | 10 | - | 90
D03003b | per sistema a recupero di calore | cad | 280.89 | 9 | - | 91
D03004 | Collettore di derivazione posto in opera per sistemi di condizionamento ad espansione diretta a volume (flusso) di refrigerante variabile, realizzato in rame ricotto, coibentato con guscio in poliuretano a cellule chiuse:
D03004a | per sistema a pompa di calore | cad | 269.51 | 12 | - | 88
D03004b | per sistema a recupero di calore | cad | 398.16 | 16 | - | 84
D03005 | Pannello di controllo locale, posto in opera per l'impostazione e la visualizzazione mediante visore a cristalli liquidi (LCD) delle seguenti funzioni: On/Off, caldo/freddo, deumidificazione, ventilazione e timer con orologio | cad | 124.1 | 6 | - | 94
D03006 | Comando remoto centralizzato, posto in opera per il monitoraggio e la programmazione di fino a 128 unità interne, con possibilità di impostare mediante visore a cristalli liquidi (LCD), le seguenti funzioni: On/Off, caldo/freddo, deumidificazione, ventilazione, timer con orologio, quattro livelli di programmazione giornaliera, segnalazione su display di eventuali anomalie riscontrate e memorizzazione delle anomalie avvenute | cad | 3043.02 | 6 | - | 94
D03007 | Comando centralizzato posto in opera per sistemi a volume (flusso) di refrigerante variabile:
D03007a | per il controllo di un massimo di 16 gruppi (256 unità interne) | cad | 801.44 | 8 | - | 92
D03007b | per il controllo di un massimo di 64 gruppi (128 unità interne) | cad | 1871.31 | 3 | - | 97
D03007c | timer di programmazione fino a 64 gruppi (128 unità interne) | cad | 1010.04 | 6 | - | 94
D03008 | Unità di regolazione di fluido posta in opera per circuiti a recupero di calore a due tubi con controllo del tipo elettronico:
D03008a | distributore a 4 derivazioni | cad | 3888.04 | 2 | - | 98
D03008b | distributore a 5 derivazioni | cad | 4308.02 | 1 | - | 99
D03008c | distributore a 6 derivazioni | cad | 4958.85 | 2 | - | 98
D03008d | distributore a 8 derivazioni | cad | 5934.42 | 1 | - | 99
D03008e | distributore a 10 derivazioni | cad | 6844.57 | 1 | - | 99
D03008f | distributore a 13 derivazioni | cad | 7927.41 | 1 | - | 99
D03008g | distributore a 16 derivazioni | cad | 8971.25 | 1 | - | 99
D03009 | Unità di regolazione con valvole selettrici, posta in opera per sistemi a recupero di calore per il contemporaneo funzionamento in riscaldamento e raffreddamento, carrozzeria in lamiera di acciaio zincato dotata di isolamento termoacustico, valvole solenoidi, microprocessore per il controllo del funzionamento dell'unità interna, alimentazione 230 V-1-50 Hz, per sistemi a tre tubi:
D03009a | per capacità totale delle unità interne < 11 kW | cad | 578.52 | 16 | - | 84
D03009b | per capacità totale delle unità interne 11 ÷ 18 kW | cad | 965.61 | 10 | - | 90
D03009c | per capacità totale delle unità interne 18 ÷ 29 kW | cad | 1841.93 | 5 | - | 95
UNITA' INTERNE PER SISTEMI A VOLUME (FLUSSO) DI REFRIGERANTE VARIABILE
D03010 | Unità interna del tipo a cassetta certificata ISO 9001 con mandata aria a 360° (round flow) o a 4 vie, batteria in rame, sistema di controllo della quantità del refrigerante R410A mediante valvola di espansione lineare, scocca esterna in pvc, completa di filtro a lunga durata facilmente ispezionabile trattato contro le muffe, sistema di sollevamento condensa di tipo meccanico, ventilatore a quattro velocità, alette per la diffusione dell'aria in ambiente del tipo motorizzate, (dimensioni 600 x 600 mm o 840 x 840 mm). Alimentazione elettrica 230 V-1-50 Hz, posta in opera con esclusione del collegamento elettrico e delle tubazioni, delle seguenti potenzialità:
D03010a | resa frigorifera 2,2 kW, resa termica 2,5 kW, pressione sonora 30/27 dBA | cad | 1444.82 | 9 | - | 91
D03010b | resa frigorifera 2,8 kW, resa termica 3,2 kW, pressione sonora 30/27 dBA | cad | 1529.76 | 8 | - | 92
D03010c | resa frigorifera 3,6 kW, resa termica 4,0 kW, pressione sonora 30/27 dBA | cad | 1572.77 | 8 | - | 92
D03010d | resa frigorifera 4,5 kW, resa termica 5,0 kW, pressione sonora 31/27 dBA | cad | 1642.67 | 8 | - | 92
D03010e | resa frigorifera 5,6 kW, resa termica 6,3 kW, pressione sonora 32/27 dBA | cad | 1699.65 | 7 | - | 93
D03010f | resa frigorifera 7,1 kW, resa termica 8,0 kW, pressione sonora 33/28 dBA | cad | 1755.57 | 7 | - | 93
D03010g | resa frigorifera 9,0 kW, resa termica 10,0 kW, pressione sonora 36/31 dBA | cad | 2178.14 | 6 | - | 94
D03010h | resa frigorifera 11,2 kW, resa termica 12,5 kW, pressione sonora 39/33 dBA | cad | 2374.91 | 5 | - | 95
D03010i | resa frigorifera 14,0 kW, resa termica 16,0 kW, pressione sonora 42/36 dBA | cad | 2473.83 | 5 | - | 95
D03011 | Unità interna canalizzabile da controsoffitto, a basso spessore, sistema di controllo della quantità di refrigerante R410A mediante valvola elettronica con controllo a microprocessore, aspirazione dal basso o dal lato posteriore della macchina, mandata dal lato anteriore, ventilatore di tipo scirocco, scambiatore di calore costituito da tubi in rame e alette in alluminio. Alimentazione 230 V-1-50 Hz, posta in opera con esclusione del collegamento elettrico e delle tubazioni, delle seguenti potenzialità:
D03011a | resa frigorifera 2,2 kW, resa termica 2,5 kW, pressione sonora 33/29 dBA | cad | 943.03 | 10 | - | 90
D03011b | resa frigorifera 2,8 kW, resa termica 3,2 kW, pressione sonora 33/29 dBA | cad | 1022.59 | 9 | - | 91
D03011c | resa frigorifera 3,6 kW, resa termica 4,0 kW, pressione sonora 33/29 dBA | cad | 1108.61 | 8 | - | 92
D03011d | resa frigorifera 4,5 kW, resa termica 5,0 kW, pressione sonora 34/30 dBA | cad | 1144.1 | 8 | - | 92
D03011e | resa frigorifera 5,6 kW, resa termica 6,3 kW, pressione sonora 35/31 dBA | cad | 1151.62 | 8 | - | 92
D03011f | resa frigorifera 7,1 kW, resa termica 8,0 kW, pressione sonora 36/32 dBA | cad | 1209.69 | 8 | - | 92
D03012 | Unità interna del tipo a parete, batteria di evaporazione in rame, sistema di controllo della quantità del refrigerante R410A mediante valvola di espansione lineare, chassis realizzato in pvc di dimensioni compatte, completo di filtro a lunga durata facilmente ispezionabile trattato contro le muffe, ventilatore a più velocità. Alimentazione 230 V-1-50 Hz, posta in opera con esclusione del collegamento elettrico e delle tubazioni, delle seguenti potenzialità:
D03012a | resa frigorifera 2,2 kW, resa termica 2,5 kW, pressione sonora 35/29 dBA | cad | 820.45 | 11 | - | 89
D03012b | resa frigorifera 2,8 kW, resa termica 3,2 kW, pressione sonora 36/29 dBA | cad | 833.35 | 11 | - | 89
D03012c | resa frigorifera 3,6 kW, resa termica 4,0 kW, pressione sonora 37/29 dBA | cad | 858.08 | 11 | - | 89
D03012d | resa frigorifera 4,5 kW, resa termica 5,0 kW, pressione sonora 39/34 dBA | cad | 896.79 | 10 | - | 90
D03012e | resa frigorifera 5,6 kW, resa termica 6,3 kW, pressione sonora 42/36 dBA | cad | 965.61 | 10 | - | 90
D03012f | resa frigorifera 7,1 kW, resa termica 8,0 kW, pressione sonora 46/39 dBA | cad | 984.96 | 9 | - | 91
REFRIGERATORI
Refrigeratore d'acqua con condensazione ad aria funzionante con R407C con ventilatori del tipo elicoidali, compressori del tipo scroll completi di protezione termica, resistenze per il riscaldamento dell'olio, struttura portante in pannelli di lamiera verniciata con polveri poliuretaniche, evaporatore in piastra d'acciaio inox, batterie condensanti con pacco alettato in alluminio, con quadro elettrico montato a bordo macchina comprendente: sezionatore blocco porta, porta fusibili, trasformatore per comando ausiliario, contattore per il comando del compresssore, alimentazione elettrica 400 V/3/50 Hz, completo di valvole a sfera, giunti antivibranti in gomma, gruppo di riempimento e quota parte della tubazioni, con esclusione delle opere murarie e dell'eventuale basamento, del rivestimento delle tubazioni, dei collegamenti elettrici, e del tiro in alto, delle seguenti caratteristiche:
D03013 | senza accumulo:
D03013a | potenza frigorifera 14,3 kW, portata aria 2.111 l/s, assorbimento elettrico 11,3 kW, peso 175 kg | cad | 4505.97 | 16 | - | 84
D03013b | potenza frigorifera 18,3 kW, portata aria 2.066 l/s, assorbimento elettrico 12,3 kW, peso 205 kg | cad | 5199.69 | 13 | - | 87
D03013c | potenza frigorifera 21,4 kW, portata aria 2.097 l/s, assorbimento elettrico 14,2 kW, peso 235 kg | cad | 5627.56 | 12 | - | 88
D03013d | potenza frigorifera 24,9 kW, portata aria 2.070 l/s, assorbimento elettrico 19,4 kW, peso 240 kg | cad | 5983.55 | 12 | - | 88
D03013e | potenza frigorifera 32,3 kW, portata aria 2.132 l/s, assorbimento elettrico 24,3 kW, peso 319 kg | cad | 7180.04 | 13 | - | 87
D03013f | potenza frigorifera 37,3 kW, portata aria 2.068 l/s, assorbimento elettrico 25,1 kW, peso 341 kg | cad | 7898.05 | 12 | - | 88
D03014 | con accumulo costituito da una elettropompa, un flussostato meccanico, un separatore d'aria, un vaso d'espansione, una valvola di sicurezza, un serbatoio d'accumulo inerziale, un gruppo di caricamento automatico, un manometro ed un rubinetto di scarico:
D03014a | potenza frigorifera 14,3 kW, portata aria 2.111 l/s, assorbimento elettrico 11,3 kW, peso 360 kg | cad | 5488.39 | 13 | - | 87
D03014b | potenza frigorifera 18,3 kW, portata aria 2.066 l/s, assorbimento elettrico 12,3 kW, peso 390 kg | cad | 6186.67 | 11 | - | 89
D03014c | potenza frigorifera 21,4 kW, portata aria 2.097 l/s, assorbimento elettrico 14,2 kW, peso 420 kg | cad | 6620.62 | 11 | - | 89
D03014d | potenza frigorifera 24,9 kW, portata aria 2.070 l/s, assorbimento elettrico 19,4 kW, peso 425 kg | cad | 6965.96 | 10 | - | 90
D03014e | potenza frigorifera 32,3 kW, portata aria 2.132 l/s, assorbimento elettrico 24,3 kW, peso 651 kg | cad | 8450.88 | 11 | - | 89
D03014f | potenza frigorifera 37,3 kW, portata aria 2.068 l/s, assorbimento elettrico 25,1 kW, peso 673 kg | cad | 9230.38 | 10 | - | 90
UNITA' DI TRATTAMENTO ARIA PREASSEMBLATE
D03015 | Unità trattamento aria costituita da un involucro di pannelli in lamiera zincata con interposta lana minerale di spessore 3 cm, completa di: presa aria esterna in acciaio zincato con alette multiple; filtri rigenerabili di spessore 5 cm; batterie di scambio termico a tubi di rame e lamelle in alluminio; bacinella di raccolta condensa con foro e tappo di scarico; batteria di riscaldamento a due ranghi (temperatura fluido scaldante 70-80 °C); batteria di raffreddamento a sette ranghi (temperatura acqua refrigerata 7-12 °C); sezione di umidificazione a setti evaporanti alveolari di spessore 10 cm, con pompa di ricircolo e separatore di gocce; sezione ventilante con ventilatore centrifugo a doppia aspirazione con pale in avanti equilibrate staticamente e dinamicamente; motore elettrico a quattro poli con protezione IP 44, alimentato a 230/400 V - 50 Hz; compresa la posa in opera consistente negli allacci alla canalizzazione esistente ed alle tubazioni poste entrambe nell'ambito della centrale o nelle immediate vicinanze della stessa unità, con esclusione degli apparati di termoregolazione, assemblaggio delle varie sezioni, trasporto e tiro del materiale e l'onere di eventuali opere murarie:
D03015a | portata 3.500 mc/h,1.420/1.150 giri/min, pot. batteria riscaldamento 50 kW, pot. batteria raffreddamento 40,1 kW, pressione statica utile 22 mm c.a. | cad | 6053.44 | 18 | - | 82
D03015b | portata 6.000 mc/h,1.420/1.150 giri/min, pot. batteria riscaldamento 76,7 kW, pot. batteria raffreddamento 61,6 kW, pressione statica utile 25 mm c.a. | cad | 7239.79 | 15 | - | 85
D03015c | portata 8.500 mc/h,1.100/950 giri/min, pot. batteria riscaldamento 105,3 kW, pot. batteria raffreddamento 89,5 kW, pressione statica utile 20 mm c.a. | cad | 8524.01 | 16 | - | 84
D03015d | portata 11.500 mc/h,950/850 giri/min, pot. batteria riscaldamento 147,6 kW, pot. batteria raffreddamento 121,4 kW, pressione statica utile 20 mm c.a. | cad | 9884.87 | 13 | - | 87
D03016 | Unità trattamento aria costituita da un involucro di pannelli in lamiera zincata con interposta lana minerale di spessore 3 cm, completa di: sezione presa aria esterna con camera di miscela, serranda di taratura in acciaio zincato con alette multiple; sezione filtri del tipo pieghettato rigenerabile di spessore 5 cm; bacinella di raccolta condensa con foro e tappo di scarico; sezione batteria di post-riscaldamento alimentata ad acqua; sezione batteria di riscaldamento a due ranghi con tubi in rame ed alette in alluminio (temperatura fluido riscaldante 70/80 °C, temperatura aria di miscela + 10 °C); sezione batteria di raffreddamento a sette ranghi (temperatura acqua refrigerata 7/12 °C); sezione di umidificazione a setti evaporanti alveolari di spessore 10 cm, con pompa di ricircolo e separatore di gocce; sezione ventilante con ventilatore centrifugo a doppia aspirazione con pale in avanti equilibrate staticamente e dinamicamente; motore elettrico a quattro poli con protezione IP 44, alimentato a 230/400 V - 50 Hz: compresa la posa in opera consistente negli allacci alla canalizzazione esistente ed alle tubazioni poste entrambe nell'ambito della centrale o nelle immediate vicinanze della stessa unità, con esclusione degli apparati di termoregolazione, assemblaggio delle varie sezioni, trasporto e tiro del materiale e l'onere di eventuali opere murarie:
D03016a | portata 2.400 mc/h,1.700/1.300 giri/min, pot. batteria riscaldamento 24,4 kW, pot. batteria raffreddamento 17,4 kW, pot. batteria di post. 22,8 kW, pressione statica utile 20 mm c.a. | cad | 6728.12 | 22 | - | 78
D03016b | portata 4.000 mc/h,1.500/1.300 giri/min, pot. batteria riscaldamento 40,2 kW, pot. batteria raffreddamento 28,6 kW, pot. batteria di post. 32 kW, pressione statica utile 22 mm c.a. | cad | 7360.35 | 20 | - | 80
D03016c | portata 6.000 mc/h,1.300/1.050 giri/min, pot. batteria riscaldamento 52,3 kW, pot. batteria raffreddamento 44,2 kW, pot. batteria di post. 49,8 kW, pressione statica utile 25 mm c.a. | cad | 8394.55 | 17 | - | 83
D03016d | portata 8.500 mc/h,1.100/850 giri/min, pot. batteria riscaldamento 72 kW, pot. batteria raffreddamento 63,9 kW, pot. batteria di post. 66 kW, pressione statica utile 20 mm c.a. | cad | 9913.65 | 18 | - | 82
D03016e | portata 11.500 mc/h,950/850 giri/min, pot. batteria riscaldamento 116,2 kW, pot. batteria raffreddamento 84,8 kW, pot. batteria di post. 92,9 kW, pressione statica utile 22 mm c.a. | cad | 11515.33 | 16 | - | 84
COMPONENTI PER UNITA' DI TRATTAMENTO ARIA
D03017 | Sezione di umidificazione costituita da telaio portante in profilati di alluminio e pannellature in lamiera zincata coibentata, completo di pompa, pacco di tipo irrorato, scarico e troppo pieno, data in opera a perfetta regola d'arte con esclusione di eventuali opere murarie, del trasporto e del tiro, per portata del ventilatore fino a:
D03017a | 1.400 mc/h media pressione | cad | 1014.32 | 40 | - | 60
D03017b | 2.200 mc/h media pressione | cad | 1075.73 | 37 | - | 63
D03017c | 4.000 mc/h media pressione | cad | 1146.29 | 35 | - | 65
D03017d | 5.000 mc/h media pressione | cad | 1165.89 | 35 | - | 65
D03017e | 6.000 mc/h media pressione | cad | 1220.76 | 33 | - | 67
D03017f | 9.000 mc/h media pressione | cad | 1263.89 | 32 | - | 68
D03017g | 13.000 mc/h media pressione | cad | 1308.83 | 31 | - | 69
D03018 | Sezione di umidificazione costituita da telaio portante in profilati di alluminio e pannellature in lamiera zincata coibentata, con pompa esterna EFF. 55% STD 75-90% con pacco evaporante, data in opera a perfetta regola d'arte con esclusione di eventuali opere murarie, del trasporto e del tiro, per portata ventilatore fino a:
D03018a | 1.400 mc/h media pressione | cad | 1396.34 | 36 | - | 64
D03018b | 2.200 mc/h media pressione | cad | 1465.6 | 34 | - | 66
D03018c | 4.000 mc/h media pressione | cad | 1562.94 | 32 | - | 68
D03018d | 5.000 mc/h media pressione | cad | 1606.71 | 31 | - | 69
D03018e | 6.000 mc/h media pressione | cad | 1703.4 | 29 | - | 71
D03018f | 9.000 mc/h media pressione | cad | 1783.76 | 28 | - | 72
D03018g | 13.000 mc/h media pressione | cad | 1873.91 | 27 | - | 73
Sezione scambio termico funzionante con acqua, costituita da struttura di contenimento in profilati metallici, pannellatura in lamiera coibentata, completa di batteria in rame con alettatura in alluminio, data in opera a perfetta regola d'arte con esclusione di eventuali opere murarie, del trasporto e del tiro, per le seguenti portate:
D03019 | batteria ad 1 rango passo 60 x 30 mm:
D03019a | 1.400 mc/h media pressione | cad | 1143.14 | 58 | - | 42
D03019b | 2.200 mc/h media pressione | cad | 1188.22 | 56 | - | 44
D03019c | 4.000 mc/h media pressione | cad | 1241.14 | 54 | - | 46
D03019d | 5.000 mc/h media pressione | cad | 1272.29 | 52 | - | 48
D03019e | 6.000 mc/h media pressione | cad | 1326.73 | 50 | - | 50
D03019f | 9.000 mc/h media pressione | cad | 1414.92 | 47 | - | 53
D03019g | 13.000 mc/h media pressione | cad | 1473.06 | 45 | - | 55
D03020 | batteria a 2 ranghi passo 60 x 30 mm:
D03020a | 1.400 mc/h media pressione | cad | 1160.71 | 58 | - | 42
D03020b | 2.200 mc/h media pressione | cad | 1215.39 | 55 | - | 45
D03020c | 4.000 mc/h media pressione | cad | 1284.65 | 52 | - | 48
D03020d | 5.000 mc/h media pressione | cad | 1332.73 | 50 | - | 50
D03020e | 6.000 mc/h media pressione | cad | 1388.52 | 48 | - | 52
D03020f | 9.000 mc/h media pressione | cad | 1490.05 | 45 | - | 55
D03020g | 13.000 mc/h media pressione | cad | 1573.54 | 42 | - | 58
D03021 | batteria a 4 ranghi passo 60 x 30 mm:
D03021a | 1.400 mc/h media pressione | cad | 1199.58 | 56 | - | 44
D03021b | 2.200 mc/h media pressione | cad | 1271.12 | 53 | - | 47
D03021c | 4.000 mc/h media pressione | cad | 1375.06 | 49 | - | 51
D03021d | 5.000 mc/h media pressione | cad | 1425.04 | 47 | - | 53
D03021e | 6.000 mc/h media pressione | cad | 1521.21 | 44 | - | 56
D03021f | 9.000 mc/h media pressione | cad | 1719.76 | 39 | - | 61
D03021g | 13.000 mc/h media pressione | cad | 1795.53 | 37 | - | 63
D03022 | batteria a 6 ranghi passo 60 x 30 mm:
D03022a | 1.400 mc/h media pressione | cad | 1244.21 | 54 | - | 46
D03022b | 2.200 mc/h media pressione | cad | 1343.51 | 50 | - | 50
D03022c | 4.000 mc/h media pressione | cad | 1465.03 | 46 | - | 54
D03022d | 5.000 mc/h media pressione | cad | 1532.39 | 44 | - | 56
D03022e | 6.000 mc/h media pressione | cad | 1653.37 | 40 | - | 60
D03022f | 9.000 mc/h media pressione | cad | 1827.1 | 37 | - | 63
D03022g | 13.000 mc/h media pressione | cad | 2005.51 | 33 | - | 67
Sezione di contenimento delle batterie elettriche costituita da telaio con profili metallici, pannellature in lamiera zincata coibentata, data in opera a perfetta regola d'arte con esclusione delle opere murarie, del trasporto e del tiro, per le seguenti accoppiate:
D03023 | per batteria elettrica monostadio, con ventilatore fino a:
D03023a | 1.400 mc/h media pressione | cad | 1207.05 | 33 | - | 67
D03023b | 2.200 mc/h media pressione | cad | 1238.99 | 33 | - | 67
D03023c | 4.000 mc/h media pressione | cad | 1271.34 | 32 | - | 68
D03023d | 5.000 mc/h media pressione | cad | 1278.26 | 32 | - | 68
D03023e | 6.000 mc/h media pressione | cad | 1331.7 | 30 | - | 70
D03023f | 9.000 mc/h media pressione | cad | 1429.11 | 28 | - | 72
D03023g | 13.000 mc/h media pressione | cad | 1563.36 | 26 | - | 74
D03024 | per batteria elettrica a due stadi, da 4 a 8 kW, con ventilatore fino a:
D03024a | 1.400 mc/h media pressione | cad | 1332.16 | 30 | - | 70
D03024b | 2.200 mc/h media pressione | cad | 1364.82 | 30 | - | 70
D03024c | 4.000 mc/h media pressione | cad | 1367.9 | 29 | - | 71
D03024d | 5.000 mc/h media pressione | cad | 1434.08 | 28 | - | 72
D03024e | 6.000 mc/h media pressione | cad | 1468.7 | 27 | - | 73
D03024f | 9.000 mc/h media pressione | cad | 1532.54 | 26 | - | 74
D03024g | 13.000 mc/h media pressione | cad | 1568.53 | 26 | - | 74
D03025 | per batteria elettrica a tre stadi, da 9 a 12 kW, con ventilatore fino a:
D03025a | 1.400 mc/h media pressione | cad | 1294.2 | 31 | - | 69
D03025b | 2.200 mc/h media pressione | cad | 1333.46 | 30 | - | 70
D03025c | 4.000 mc/h media pressione | cad | 1372.34 | 29 | - | 71
D03025d | 5.000 mc/h media pressione | cad | 1421.53 | 28 | - | 72
D03025e | 6.000 mc/h media pressione | cad | 1449.23 | 28 | - | 72
D03025f | 9.000 mc/h media pressione | cad | 1513.65 | 27 | - | 73
D03025g | 13.000 mc/h media pressione | cad | 1530.76 | 26 | - | 74
D03026 | Sezione camera di miscela costituita da struttura di contenimento in profilati di alluminio e pannellature in lamiera coibentata, completa di n. 2 serrande di taratura, data in opera a perfetta regola d'arte con esclusione di eventuali opere murarie, del trasporto e del tiro, per le seguenti accoppiate:
D03026a | 1.400 mc/h media pressione | cad | 1052.66 | 64 | - | 36
D03026b | 2.200 mc/h media pressione | cad | 1087.3 | 62 | - | 38
D03026c | 4.000 mc/h media pressione | cad | 1124.92 | 60 | - | 40
D03026d | 5.000 mc/h media pressione | cad | 1159.56 | 58 | - | 42
D03026e | 6.000 mc/h media pressione | cad | 1200.97 | 56 | - | 44
D03026f | 9.000 mc/h media pressione | cad | 1245.73 | 54 | - | 46
D03026g | 13.000 mc/h media pressione | cad | 1342.74 | 50 | - | 50
D03027 | Sezione camera di miscela ed espulsione costituita da struttura di contenimento in profilati di alluminio e pannellature in lamiera coibentata, data in opera a perfetta regola d'arte con esclusione di eventuali opere murarie, del trasporto e del tiro, per le seguenti accoppiate:
D03027a | 1.400 mc/h media pressione | cad | 1084.02 | 62 | - | 38
D03027b | 2.200 mc/h media pressione | cad | 1134.2 | 59 | - | 41
D03027c | 4.000 mc/h media pressione | cad | 1187.64 | 56 | - | 44
D03027d | 5.000 mc/h media pressione | cad | 1268.07 | 53 | - | 47
D03027e | 6.000 mc/h media pressione | cad | 1336.86 | 50 | - | 50
D03027f | 9.000 mc/h media pressione | cad | 1410.68 | 47 | - | 53
D03027g | 13.000 mc/h media pressione | cad | 1490.06 | 45 | - | 55
D03028 | Sezione di umidificazione costituita da struttura di contenimento in profilati di alluminio e pannellature in lamiera coibentata, completa di pompa interna, pacco irrorato e separatore di gocce a due pieghe, data in opera a perfetta regola d'arte con esclusione di eventuali opere murarie, del trasporto e del tiro, per le seguenti accoppiate:
D03028a | 1.400 mc/h media pressione | cad | 1367.31 | 49 | - | 51
D03028b | 2.200 mc/h media pressione | cad | 1419.64 | 47 | - | 53
D03028c | 4.000 mc/h media pressione | cad | 1526.97 | 44 | - | 56
D03028d | 5.000 mc/h media pressione | cad | 1573.36 | 43 | - | 57
D03028e | 6.000 mc/h media pressione | cad | 1650.45 | 41 | - | 59
D03028f | 9.000 mc/h media pressione | cad | 1718.39 | 39 | - | 61
D03028g | 13.000 mc/h media pressione | cad | 1796.8 | 37 | - | 63
D03029 | Sezione di prefiltraggio per le batterie di riscaldamento costituita da struttura di contenimento in profilati di alluminio e pannellature in lamiera coibentata, con umidificazione a perdere del tipo a pacco irrorato, data in opera a perfetta regola d'arte con esclusione di eventuali opere murarie, del trasporto e del tiro, per le seguenti accoppiate:
D03029a | 1.400 mc/h media pressione | cad | 1381.55 | 48 | - | 52
D03029b | 2.200 mc/h media pressione | cad | 1429.63 | 47 | - | 53
D03029c | 4.000 mc/h media pressione | cad | 1481.18 | 45 | - | 55
D03029d | 5.000 mc/h media pressione | cad | 1509.99 | 44 | - | 56
D03029e | 6.000 mc/h media pressione | cad | 1601.46 | 42 | - | 58
D03029f | 9.000 mc/h media pressione | cad | 1686.25 | 40 | - | 60
D03029g | 13.000 mc/h media pressione | cad | 1750.15 | 38 | - | 62
VENTILCONVETTORI
D03030 | Ventilconvettore con mobile verticale con una batteria per il condizionamento estivo ed invernale costituito da carter in lamiera metallica verniciata a fuoco, telaio portante in profilati metallici, completo di ventilatore di mandata del tipo centrifugo assiale, batteria a 4 ranghi in tubi di rame con alettatura in alluminio, vasca di raccolta condensa, filtri in materiale sintetico rigenerabile, commutatore di velocità a tre posizioni, piedini di sostegno, con le seguenti prestazioni in condizioni medie di funzionamento (temperatura acqua in raffreddamento 7/12 °C, temperatura acqua in riscaldamento 50/40 °C), dato in opera a perfetta regola d'arte compreso l'onere del collegamento alle tubazioni esistenti, valvole, detentore e rivestimento isolante, con esclusione della linea di alimentazione elettrica e del collegamento equipotenziale:
D03030a | potenza frigorifera 1,1 kW, resa termica 2,15 kW, portata aria a media velocità 175 mc/h | cad | 455.19 | 19 | - | 81
D03030b | potenza frigorifera 1,54 kW, resa termica 2,88 kW, portata aria a media velocità 220 mc/h | cad | 481.38 | 18 | - | 82
D03030c | potenza frigorifera 2,03 kW, resa termica 3,73 kW, portata aria a media velocità 270 mc/h | cad | 515.53 | 17 | - | 83
D03030d | potenza frigorifera 2,45 kW, resa termica 4,56 kW, portata aria a media velocità 335 mc/h | cad | 539.44 | 16 | - | 84
D03030e | potenza frigorifera 3,49 kW, resa termica 6,37 kW, portata aria a media velocità 495 mc/h | cad | 565.63 | 15 | - | 85
D03030f | potenza frigorifera 4,15 kW, resa termica 7,85 kW, portata aria a media velocità 590 mc/h | cad | 591.81 | 15 | - | 85
D03030g | potenza frigorifera 4,98 kW, resa termica 9,3 kW, portata aria a media velocità 735 mc/h | cad | 664.68 | 13 | - | 87
D03030h | potenza frigorifera 6,17 kW, resa termica 12,52 kW, portata aria a media velocità 1.020 mc/h | cad | 740.96 | 12 | - | 88
D03030i | potenza frigorifera 7,05 kW, resa termica 14,52 kW, portata aria a media velocità 1.210 mc/h | cad | 767.14 | 11 | - | 89
D03031 | Ventilconvettore da incasso orizzontale con una batteria, con aspirazione dal basso per il condizionamento estivo ed invernale costituito da carter in lamiera metallica verniciata a fuoco, telaio portante in profilati metallici, completo di ventilatore di mandata del tipo centrifugo assiale, batteria a 4 ranghi in tubi di rame con alettatura in alluminio, vasca di raccolta condensa, filtri in materiale sintetico rigenerabile, commutatore di velocità a tre posizioni, piedini di sostegno, con le seguenti prestazioni in condizioni medie di funzionamento (temperatura acqua in raffreddamento 7/12 °C, temperatura acqua in riscaldamento 50/40 °C), dato in opera a perfetta regola d'arte compreso l'onere del collegamento alle tubazioni esistenti, valvole, detentore e rivestimento isolante, con esclusione della linea di alimentazione elettrica e del collegamento equipotenziale:
D03031a | potenza frigorifera 1,1 kW, resa termica 2,15 kW, portata aria a media velocità 175 mc/h | cad | 422.18 | 20 | - | 80
D03031b | potenza frigorifera 1,54 kW, resa termica 2,88 kW, portata aria a media velocità 220 mc/h | cad | 448.36 | 19 | - | 81
D03031c | potenza frigorifera 2,03 kW, resa termica 3,73 kW, portata aria a media velocità 270 mc/h | cad | 482.52 | 18 | - | 82
D03031d | potenza frigorifera 2,45 kW, resa termica 4,56 kW, portata aria a media velocità 335 mc/h | cad | 507.56 | 17 | - | 83
D03031e | potenza frigorifera 3,49 kW, resa termica 6,37 kW, portata aria a media velocità 495 mc/h | cad | 540.58 | 16 | - | 84
D03031f | potenza frigorifera 4,15 kW, resa termica 7,85 kW, portata aria a media velocità 590 mc/h | cad | 579.29 | 15 | - | 85
D03031g | potenza frigorifera 4,98 kW, resa termica 9,3 kW, portata aria a media velocità 735 mc/h | cad | 628.24 | 14 | - | 86
D03031h | potenza frigorifera 6,17 kW, resa termica 12,52 kW, portata aria a media velocità 1.020 mc/h | cad | 698.83 | 12 | - | 88
D03031i | potenza frigorifera 7,05 kW, resa termica 14,52 kW, portata aria a media velocità 1.210 mc/h | cad | 725.02 | 12 | - | 88
D03032 | Ventilconvettore con mobile verticale a doppia batteria per impianti del tipo a quattro tubi costituito da carter di copertura realizzato in lamiera di acciaio verniciata a fuoco, una batteria a 3 ranghi ed una ad 1 rango in tubi di rame con alettatura in alluminio, ventilatore centrifugo con motore elettrico completo di commutatore di velocità a tre posizioni, piedini di sostegno, vasca di raccolta condensa, filtro del tipo rigenerabile, con le seguenti prestazioni in condizioni medie di funzionamento (temperatura acqua in raffreddamento 7/12 °C, temperatura acqua in riscaldamento 70/60 °C), dato in opera a perfetta regola d'arte compreso l'onere del collegamento alle tubazioni esistenti, valvole, detentore e rivestimento isolante, con esclusione della linea di alimentazione elettrica e del collegamento equipotenziale:
D03032a | potenza frigorifera 0,86 kW, resa termica 0,89 kW, portata aria a media velocità 175 mc/h | cad | 499.59 | 17 | - | 83
D03032b | potenza frigorifera 1,25 kW, resa termica 1,25 kW, portata aria a media velocità 220 mc/h | cad | 528.05 | 16 | - | 84
D03032c | potenza frigorifera 1,78 kW, resa termica 1,77 kW, portata aria a media velocità 270 mc/h | cad | 573.6 | 15 | - | 85
D03032d | potenza frigorifera 2,14 kW, resa termica 2,06 kW, portata aria a media velocità 335 mc/h | cad | 604.34 | 14 | - | 86
D03033 | Ventilconvettore da incasso a doppia batteria per impianto del tipo a quattro tubi, costituito da telaio portante in profilato metallico, una batteria a 3 ranghi ed una ad 1 rango in tubi di rame con alettature in alluminio, filtro rigenerabile, vasca di raccolta della condensa, commutatore a tre velocità, ventilatore centrifugo, con le seguenti prestazioni in condizioni medie di funzionamento (temperatura acqua in raffreddamento 7/12 °C, temperatura acqua in riscaldamento 70/60 °C), dato in opera a perfetta regola d'arte compreso l'onere del collegamento alle tubazioni esistenti, valvole, detentore e rivestimento isolante, con esclusione della linea di alimentazione elettrica e del collegamento equipotenziale:
D03033a | potenza frigorifera 0,86 kW, resa termica 0,89 kW, portata aria a media velocità 175 mc/h | cad | 465.44 | 19 | - | 81
D03033b | potenza frigorifera 1,25 kW, resa termica 1,25 kW, portata aria a media velocità 220 mc/h | cad | 493.9 | 17 | - | 83
D03033c | potenza frigorifera 1,78 kW, resa termica 1,77 kW, portata aria a media velocità 270 mc/h | cad | 540.58 | 16 | - | 84
D03033d | potenza frigorifera 2,14 kW, resa termica 2,06 kW, portata aria a media velocità 335 mc/h | cad | 572.46 | 15 | - | 85
CONDIZIONATORI
D03034 | Condizionatore autonomo tipo monosplit solo raffreddamento funzionante con R410A, composto da una motocondensante esterna in lamiera d'acciaio zincata e verniciata, con compressore ermetico rotativo ad alta efficenza, batteria di scambio termico e ventilatore elicoidale ad espulsione orizzontale, da un'unità interna, telecomando a raggi infrarossi con display a cristalli liquidi, filtri rigenerabili, alimentazione elettrica 230 V-1-50 Hz, fornito e posto in opera compreso collegamento elettrico e quota parte di tubazioni in rame coibentato e tubazione di scarico condensa per una distanza tra motocondensante esterna ed unità interna di 3 m, con le seguenti unità interne a parete alta:
D03034a | potenza frigorifera 2,0 kW, assorbimento elettrico 0,50 kW, pressione sonora 38-25-22 | cad | 1237.22 | 18 | - | 82
D03034b | potenza frigorifera 2,5 kW, assorbimento elettrico 0,70 kW, pressione sonora 38-25-22 | cad | 1322.16 | 17 | - | 83
D03034c | potenza frigorifera 3,4 kW, assorbimento elettrico 1,06 kW, pressione sonora 39-26-23 | cad | 1494.73 | 15 | - | 85
D03034d | potenza frigorifera 5,0 kW, assorbimento elettrico 1,66 kW, pressione sonora 44-35-32 | cad | 2090.42 | 11 | - | 89
D03034e | potenza frigorifera 6,0 kW, assorbimento elettrico 2,12 kW, pressione sonora 45-36-33 | cad | 2483.96 | 9 | - | 91
D03034f | potenza frigorifera 7,1 kW, assorbimento elettrico 2,53 kW, pressione sonora 46-37-34 | cad | 3032.44 | 7 | - | 93
D03035 | Condizionatore autonomo tipo monosplit a pompa di calore funzionante con R410A, composto da una motocondensante esterna in lamiera di acciaio zincata e verniciata, con compressore ermetico rotativo ad alta efficenza, batteria di scambio termico e ventilatore elicoidale ad espulsione orizzontale, da un'unità interna con telecomando a raggi infrarossi con display a cristalli liquidi, filtri rigenerabili, alimentazione elettrica 230 V-1-50 Hz, fornito e posto in opera compreso collegamento elettrico e quota parte di tubazioni in rame coibentato e tubazioni di scarico condensa per una distanza tra motocondensante esterna ed unità interna di 3 m, con le seguenti unità interne a parete alta:
D03035a | potenza frigorifera 2,0 kW, potenza termica 2,7 kW, assorbimento elettrico 0,50-0,68 kW, pressione sonora 38-25-22 | cad | 1327.54 | 17 | - | 83
D03035b | potenza frigorifera 2,5 kW, potenza termica 3,4 kW, assorbimento elettrico 0,70-0,94 kW, pressione sonora 38-25-22 | cad | 1421.09 | 16 | - | 84
D03035c | potenza frigorifera 3,4 kW, potenza termica 4,0 kW, assorbimento elettrico 1,06-1,17 kW, pressione sonora 39-26-23 | cad | 1608.71 | 14 | - | 86
D03035d | potenza frigorifera 5,0 kW, potenza termica 5,8 kW, assorbimento elettrico 1,66-1,7 kW, pressione sonora 44-35-32 | cad | 2309.77 | 10 | - | 90
D03035e | potenza frigorifera 6,0 kW, potenza termica 7,0 kW, assorbimento elettrico 2,09-2,12 kW, pressione sonora 45-36-33 | cad | 2735.57 | 8 | - | 92
D03035f | potenza frigorifera 7,1 kW, potenza termica 8,5 kW, assorbimento elettrico 2,53-2,63 kW, pressione sonora 46-37-34 | cad | 3208.78 | 7 | - | 93
Motocondensante esterna in lamiera di acciaio zincata e verniciata, per sistemi di condizionatori autonomi multisplit funzionante con R410A con compressore ermetico rotativo ad alta efficenza, batteria di scambio termico e ventilatore elicoidale ad espulsione orizzontale, predisposta per collegamento di più unità interne anche differenti tra loro, telecomando a raggi infrarossi con display a cristalli liquidi, filtri rigenerabili, alimentazione elettrica 230 V-1-50 Hz, fornita e posta in opera con esclusione del collegamento elettrico, delle tubazioni e delle opere murarie, con le seguenti caratteristiche:
D03036 | solo raffreddamento:
D03036a | per un massimo n. 2 unità interne, potenza frigorifera 3,9 kW, assorbimento elettrico 1,21 kW, pressione sonora 47-43 | cad | 1047.69 | 8 | - | 92
D03036b | per un massimo di n. 3 unità interne, potenza frigorifera 5,0 kW, assorbimento elettrico 1,48 kW, pressione sonora 46-43 | cad | 1224.03 | 7 | - | 93
D03036c | per un massimo di n. 4 unità interne, potenza frigorifera 5,8 kW, assorbimento elettrico 1,91 kW, pressione sonora 46-43 | cad | 2517.55 | 3 | - | 97
D03036d | per un massimo di n. 4 unità interne, potenza frigorifera 7,5 kW, assorbimento elettrico 2,31 kW, pressione sonora 48-45 | cad | 2953.03 | 3 | - | 97
D03037 | a pompa di calore:
D03037a | per un massimo di n. 2 unità interne, potenza frigorifera 3,9 kW, potenza termica 4,4 kW, assorbimento elettrico 1,22-1,19 kW, pressione sonora 47-43 | cad | 1359.51 | 6 | - | 94
D03037b | per un massimo di n. 2 unità interne, potenza frigorifera 5,2 kW, potenza termica 6,8 kW, assorbimento elettrico 1,75-1,82 kW, pressione sonora 46-44 | cad | 1577.78 | 5 | - | 95
D03037c | per un massimo n. 3 unità interne, potenza frigorifera 5,2 kW, potenza termica 6,8 kW, assorbimento elettrico 1,71-1,68 kW, pressione sonora 46-44 | cad | 2143.37 | 4 | - | 96
D03037d | per un massimo n. 4 unità interne, potenza frigorifera 6,8 kW, potenza termica 8,6 kW, assorbimento 2,06-2,06 kW, pressione sonora 35-31-28 | cad | 2980.99 | 3 | - | 97
D03038 | Unità interna per condizionatori autonomi multisplit solo raffreddamento o a pompa di calore, fornita e posta in opera con esclusione delle tubazioni e delle eventuali opere murarie, a parete alta:
D03038a | portata aria 460 mc/ora, pressione sonora 38-25-22 | cad | 502.65 | 14 | - | 86
D03038b | portata aria 460 mc/ora, pressione sonora 39-26-23 | cad | 541.36 | 13 | - | 87
D03038c | portata aria 690 mc/ora, pressione sonora 44-35-32 | cad | 886.51 | 8 | - | 92
D03038d | portata aria 980 mc/ora, pressione sonora 45-36-33 | cad | 1058.55 | 7 | - | 93
Condizionatore autonomo senza unità esterna, con compressore rotativo, condensato ad aria tramite due fori del diametro di 160 mm (possibilità di incasso dell'unità motocondensante), completo di display per autodiagnosi, indicatore della temperatura ambiente e impostata, telecomando ad infrarossi, sensore movimento, sensore luce, possibilità di interfaccia GSM, dato in opera a perfetta regola d'arte con esclusione delle opere murarie, della linea di alimentazione elettrica, per installazione:
D03039 | a parete:
D03039a | potenza frigorifera 2.080 W, potenza termica 2.189 W, assorbimento elettrico 865 ÷ 995 W, pressione sonora 39 dbA | cad | 1330.25 | 7 | - | 93
D03039b | potenza frigorifera 2.900 W, potenza termica 3.090 W, assorbimento elettrico 1.100 ÷ 1.150 W, pressione sonora 41 dBA | cad | 1456.75 | 6 | - | 94
D03040 | a pavimento, potenza frigorifera 2.872 W, potenza termica 3.190 W, assorbimento elettrico 1.103 ÷ 1.049 W, pressione sonora 42 ÷ 39 dBA | cad | 1595.9 | 6 | - | 94
D03041 | Canale in pvc in opera per il passaggio delle tubazioni necessarie per il collegamento tra l'unità interna e la motocondensante esterna degli impianti split, completo di curva a muro, giunto di collegamento, curva piana, con esclusione delle opere murarie e dell'onere per il passaggio delle tubazioni:
D03041a | dimensioni 25 x 25 mm | m | 5.56 | 37 | - | 63
D03041b | dimensioni 60 x 45 mm | m | 6.65 | 31 | - | 69
D03041c | dimensioni 80 x 60 mm | m | 7.89 | 27 | - | 73
D03041d | dimensioni 100 x 75 mm | m | 10.7 | 20 | - | 80
ELETTROVENTILATORI
D03042 | Elettroventilatore monofase in lamiera stampata, idoneo ad essere fissato a parete, con ventola a quattro pale, 1400 giri/min, alimentazione 230 V/1/50 Hz, dato in opera a perfetta regola d'arte con esclusione delle opere murarie, della linea di alimentazione elettrica, del collegamento equipotenziale e degli organi di comando:
D03042a | 2.400 mc/h, Hst 62 Pa, potenza assorbita 0,15 kW | cad | 423.53 | 27 | - | 73
D03042b | 3.500 mc/h, Hst 70 Pa, potenza assorbita 0,15 kW | cad | 428.78 | 27 | - | 73
D03042c | 5.100 mc/h, Hst 100 Pa, potenza assorbita 0,18 kW | cad | 437.54 | 26 | - | 74
D03042d | 6.500 mc/h, Hst 120 Pa, potenza assorbita 0,25 kW | cad | 486.61 | 24 | - | 76
D03042e | 8.000 mc/h, Hst 150 Pa, potenza assorbita 0,35 kW | cad | 577.74 | 20 | - | 80
D03042f | 11.000 mc/h, Hst 180 Pa, potenza assorbita 0,55 kW | cad | 635.22 | 18 | - | 82
D03043 | Elettroventilatore trifase in lamiera stampata, per fissaggio a parete, con ventola a quattro pale, 900 giri/min, dato in opera a perfetta regola d'arte con esclusione delle opere murarie, della linea di alimentazione elettrica, del collegamento equipotenziale e degli organi di comando:
D03043a | 2.400 mc/h, Hst 62 Pa, potenza assorbita 0,15 kW | cad | 423.53 | 27 | - | 73
D03043b | 3.500 mc/h, Hst 70 Pa, potenza assorbita 0,15 kW | cad | 428.78 | 27 | - | 73
D03043c | 5.100 mc/h, Hst 100 Pa, potenza assorbita 0,18 kW | cad | 437.54 | 26 | - | 74
D03043d | 6.500 mc/h, Hst 120 Pa, potenza assorbita 0,25 kW | cad | 465.58 | 25 | - | 75
D03043e | 8.000 mc/h, Hst 150 Pa, potenza assorbita 0,35 kW | cad | 544.09 | 21 | - | 79
D03043f | 11.000 mc/h, Hst 180 Pa, potenza assorbita 0,55 kW | cad | 619.79 | 19 | - | 81
D03044 | Elettroventilatore intubato, passo corto, IP 55, omologato CE, classe isolamento I, alimentazione 400 V/50 Hz, potenza massima assorbita 100 W, per temperature massime aria aspirata 70 °C, dato in opera a perfetta regola d'arte con esclusione delle opere murarie, della linea di alimentazione elettrica, del collegamento equipotenziale, e degli organi di comando e controllo:
D03044a | 1.100 mc/h, prevalenza portata nominale 10 mm H2O | cad | 317.04 | 9 | - | 91
D03044b | 1.900 mc/h, prevalenza portata nominale 13,5 mm H2O | cad | 328.96 | 9 | - | 91
D03044c | 3.050 mc/h, prevalenza portata nominale 17,5 mm H2O | cad | 359.32 | 8 | - | 92
D03044d | 4.300 mc/h, prevalenza portata nominale 18 mm H2O | cad | 380.04 | 8 | - | 92
ESTRATTORI, VENTILATORI CENTRIFUGHI ED ASPIRATORI
D03045 | Estrattore d'aria tipo cassonato a trasmissione realizzato con pannelli coibentati in lamiera zincata con profili in acciaio, ventilatore centrifugo a doppia aspirazione montato su supporti antivibranti, motore elettrico con ventilazione aria esterna montato su supporti antivibranti in neoprene, portina d'ispezione, motore a doppia polarità (4 o 6 poli), alimentazione 400 V-3-50 Hz, dato in opera a perfetta regola d'arte con esclusione delle opere murarie, della linea di alimentazione elettrica, del collegamento equipotenziale e degli organi di comando e controllo, delle seguenti potenzialità:
D03045a | portata aria 1.100 mc/h, Hst 150 Pa, potenza 0,25 kW | cad | 942.14 | 28 | - | 72
D03045b | portata aria 2.400 mc/h, Hst 350 Pa, potenza 0,73 kW | cad | 981.37 | 27 | - | 73
D03045c | portata aria 4.500 mc/h, Hst 450 Pa, potenza 1,47 kW | cad | 1170.46 | 26 | - | 74
D03045d | portata aria 7.000 mc/h, Hst 350 Pa, potenza 1,47 kW | cad | 1223.97 | 29 | - | 71
D03045e | portata aria 10.000 mc/h, Hst 200 Pa, potenza 1,47 kW | cad | 1565.16 | 29 | - | 71
D03046 | Estrattore d'aria costituito da chiocciola con lamiera d'acciaio verniciata a forno con basamento, motore elettrico grado di protezione IP 55, girante a pale in avanti direttamente accoppiata al motore,1.400 giri/min, alimentazione 400 V/3/50 Hz, dato in opera a perfetta regola d'arte con esclusione delle opere murarie, della linea di alimentazione elettrica, del collegamento equipotenziale e degli organi di comando e controllo, delle seguenti potenzialità:
D03046a | portata aria 1.000 mc/h, Hst 230 Pa, potenza 0,18 kW | cad | 588.25 | 39 | - | 61
D03046b | portata aria 2.000 mc/h, Hst 360 Pa, potenza 0,55 kW | cad | 680.97 | 34 | - | 66
D03046c | portata aria 3.000 mc/h, Hst 550 Pa, potenza 1,1 kW | cad | 788.21 | 29 | - | 71
D03046d | portata aria 5.000 mc/h, Hst 710 Pa, potenza 2 kW | cad | 935.01 | 25 | - | 75
D03046e | portata aria 6.000 mc/h, Hst 630 Pa, potenza 2,9 kW | cad | 1101.93 | 31 | - | 69
D03046f | portata aria 7.000 mc/h, Hst 980 Pa, potenza 4 kW | cad | 1326.88 | 30 | - | 70
D03046g | portata aria 10.000 mc/h, Hst 730 Pa, potenza 5,5 kW | cad | 1546.94 | 33 | - | 67
D03046h | portata aria 11.000 mc/h, Hst 730 Pa, potenza 5,5 kW | cad | 1832.59 | 28 | - | 72
D03046i | portata aria 16.000 mc/h, Hst 700 Pa, potenza 11 kW | cad | 2288.06 | 25 | - | 75
D03047 | Aspiratore centrifugo da canale con struttura in acciaio zincato preverniciato con girante in acciaio zincato ad alto rendimento a pale curve in avanti, equilibrato staticamente e dinamicamente, grado di protezione IP 55, velocità 1400 giri/min, alimentazione trifase 230 ÷ 400 V/ 50 Hz, dato in opera a regola d'arte con esclusione delle opere murarie, della linea di alimentazione elettrica e del collegamento equipotenziale, delle seguenti potenzialità:
D03047a | portata aria 1.500 mc/h, potenza elettrica installata 0,25 kW | cad | 726.83 | 25 | - | 75
D03047b | portata aria 2.500 mc/h, potenza elettrica installata 0,55 kW | cad | 887.17 | 21 | - | 79
D03047c | portata aria 3.000 mc/h, potenza elettrica installata 0,75 kW | cad | 953.76 | 24 | - | 76
D03047d | portata aria 3.500 mc/h, potenza elettrica installata 1,1 kW | cad | 1142.88 | 20 | - | 80
D03047e | portata aria 4.500 mc/h, potenza elettrica installata 2,20 kW | cad | 1315.55 | 17 | - | 83
D03047f | portata aria 8.500 mc/h, potenza elettrica installata 4,0 kW | cad | 1660.89 | 14 | - | 86
D03047g | portata aria 12.500 mc/h, potenza elettrica installata 7,5 kW | cad | 2277.58 | 10 | - | 90
D03048 | Ventilatore centrifugo a doppia aspirazione direttamente accoppiato,900 giri/min alimentazione 230 V / 50 Hz, dato in opera perfettamente funzionante con esclusione dell'onere delle opere murarie, della linea di alimentazione elettrica e del collegamento equipotenziale, delle seguenti potenzialità:
D03048a | portata aria 1.050 mc/h, prevalenza 100 Pa | cad | 302.22 | 46 | - | 54
D03048b | portata aria 1.950 mc/h, prevalenza 100 Pa | cad | 343.33 | 40 | - | 60
D03048c | portata aria 2.600 mc/h, prevalenza 150 Pa | cad | 382.91 | 39 | - | 61
D03048d | portata aria 5.600 mc/h, prevalenza 200 Pa | cad | 486.74 | 31 | - | 69
D03048e | portata aria 7.200 mc/h, prevalenza 200 Pa | cad | 572.68 | 39 | - | 61
D03048f | portata aria 8.200 mc/h, prevalenza 480 Pa | cad | 810.61 | 28 | - | 72
D03049 | Aspiratore elicoidale per uso domestico installato a parete, motore con boccole autolubrificate, omologato IMQ, alimentazione elettrica 230 V / 1 / 50 Hz, completo di regolatore di velocità con interruttore ON-OFF e collegamento elettrico:
D03049a | portata 85 mc/h, prevalenza 0,55 mm H2O, potenza elettrica assorbita 45 W, livello di rumorosità 40 dB (A) | cad | 180.87 | 32 | - | 68
D03049b | portata 156 mc/h, prevalenza 2,0 mm H2O, potenza elettrica assorbita 76 W, livello di rumorosità 45 dB (A) | cad | 181.69 | 32 | - | 68
D03049c | portata 250 mc/h, prevalenza 5,4 mm H2O, potenza elettrica assorbita 95 W, livello di rumorosità 54 dB (A) | cad | 226.26 | 25 | - | 75
ISOLAMENTO TUBAZIONI
Isolamento termico delle tubazioni e valvole per refrigeratori industriali, commerciali, impianti di condizionamento e condotte d'aria realizzato con guaina in elastomero espanso a celle chiuse, classe 1 di resistenza al fuoco, per temperature tra -45 e +105 °C, coefficiente di conduttività λ alla temperatura media di 0 °C pari a 0,036 W/mK, fattore di resistenza al vapore acqueo μ=7.000, comprese giunzioni nastrate:
D03050 | spessore 9 mm:
D03050a | per tubazioni diametro esterno 22 ÷ 28 mm | m | 6.35 | 34 | - | 66
D03050b | per tubazioni diametro esterno 35 ÷ 48 mm | m | 9.1 | 33 | - | 67
D03050c | per tubazioni diametro esterno 60 ÷ 139 mm | m | 22.9 | 15 | - | 85
D03051 | spessore 13 mm:
D03051a | per tubazioni diametro esterno 22 mm | m | 6.83 | 32 | - | 68
D03051b | per tubazioni diametro esterno 35 ÷ 48 mm | m | 10.79 | 28 | - | 72
D03051c | per tubazioni diametro esterno 60 ÷ 133 mm | m | 25.89 | 13 | - | 87
D03052 | spessore 19 mm:
D03052a | per tubazioni diametro esterno 22 ÷ 28 mm | m | 12.93 | 17 | - | 83
D03052b | per tubazioni diametro esterno 35 ÷ 48 mm | m | 19.9 | 15 | - | 85
D03052c | per tubazioni diametro esterno 60 ÷ 114 mm | m | 37.35 | 9 | - | 91
D03053 | Tubo isolante elastomerico con rivestimento esterno in lamina di alluminio e polipropilene con lembo sovrapposto adesivizzato per la chiusura, reazione al fuoco classe 1, spessore medio 9 mm, in opera per tubazioni dei seguenti diametri:
D03053a | 28 mm | m | 16.02 | 13 | - | 87
D03053b | 35 mm | m | 17.65 | 17 | - | 83
D03053c | 42 mm | m | 18.98 | 16 | - | 84
D03053d | 48 mm | m | 20.38 | 15 | - | 85
D03053e | 60 mm | m | 21.86 | 16 | - | 84
D03053f | 76 mm | m | 26.83 | 13 | - | 87
D03053g | 89 mm | m | 28.01 | 12 | - | 88
D03053h | 102 mm | m | 31.97 | 11 | - | 89
D03053i | 114 mm | m | 35.98 | 10 | - | 90
CONDOTTE PER RETI AERAULICHE
Condotte in lamiera zincata rettilinee lunghezza standard 1,5 m prive di coibentazione per la realizzazione di rete aerauliche date in opera sino ad una altezza dal piano di calpestio di 4,00 m, compreso il materiale di consumo (guarnizioni, silicone, bulloni e controdadi, squadrette, morsetti ecc.) con esclusione dei pezzi speciali, dello staffaggio e del trasporto:
D03054 | in kg:
D03054a | spessore lamiera 6/10, dimensione lato maggiore da 0 a 300 mm | kg | 7.02
D03054b | spessore lamiera 8/10, dimensione lato maggiore da 301 a 750 mm | kg | 6.41
D03054c | spessore lamiera 10/10, dimensione lato maggiore da 760 a 1.200 mm | kg | 5.9
D03054d | spessore lamiera 12/10, dimensione lato maggiore da 1.210 a 2.000 mm | kg | 5.6
D03055 | al mq:
D03055a | spessore lamiera 6/10, dimensione lato maggiore da 0 a 300 mm | mq | 45.68
D03055b | spessore lamiera 8/10, dimensione lato maggiore da 301 a 750 mm | mq | 54.13
D03055c | spessore lamiera 10/10, dimensione lato maggiore da 760 a 1.200 mm | mq | 57.08
D03055d | spessore lamiera 12/10, dimensione lato maggiore da 1.210 a 2.000 mm | mq | 59.82
Pezzi speciali in lamiera zincata privi di coibentazione dati in opera sino ad un'altezza dal piano di calpestio di 4,00 m, compreso il materiale di consumo (guarnizioni, silicone, bulloni e controdadi, squadrette, e morsetti) con esclusione dello staffaggio e del trasporto.
D03056 | in kg:
D03056a | spessore lamiera 6/10, dimensione lato maggiore da 0 a 300 mm | kg | 8.75
D03056b | spessore lamiera 8/10, dimensione lato maggiore da 310 a 750 mm | kg | 8.55
D03056c | spessore lamiera 10/10, dimensione lato maggiore da 760 a 1.200 mm | kg | 8.14
D03056d | spessore lamiera 12/10, dimensione lato maggiore da 1.210 a 2.000 mm | kg | 7.94
D03057 | al mq:
D03057a | spessore lamiera 6/10, dimensione lato maggiore da 0 a 300 mm | mq | 68.88
D03057b | spessore lamiera 8/10, dimensione lato maggiore da 310 a 750 mm | mq | 83.22
D03057c | spessore lamiera 10/10, dimensione lato maggiore da 760 a 1.200 mm | mq | 92.99
D03057d | spessore lamiera 12/10, dimensione lato maggiore da 1.210 a 2.000 mm | mq | 99.09
Coefficiente di correzione dei prezzi sopra esposti per quantità di condotte fornite:
D03058 | per unità di misura espressa in kg:
D03058a | da 0 a 1.000 kg | K | 1.5
D03058b | da 1.001 a 3.000 kg | K | 1.1
D03058c | da 3.001 a 10.000 kg | K | 1
D03058d | da 10.001 a 30.000 kg | K | 0.9
D03059 | per unità di misura espressa in mq:
D03059a | da 0 a 140 mq | K | 1.5
D03059b | da 141 a 345 mq | K | 1.1
D03059c | da 346 a 1.015 mq | K | 1
D03059d | da 1.046 a 3.045 mq | K | 0.9
D03060 | Condotta realizzata con pannello sandwich in schiuma rigida di poliuretano espanso ad alta densità (48 kg/mc), esente da CFC, HCFC e HFC, con rivestimento interno ed esterno in foglio di alluminio goffrato/liscio laccato con primer, classe di reazione al fuoco 0-1, conduttività termica 0,0206 W/mK, resistente ai raggi UV, completa di staffaggio mediante pendinatura, angolari, barre filettate, profili e baionette, posta ad un'altezza massima dal piano di calpestio di 4 metri:
D03060a | pannello spessore 21 mm, spessore alluminio interno/esterno 80 μ | mq | 53.37 | 26 | - | 74
D03060b | pannello spessore 21 mm, spessore alluminio interno 80 μ ed esterno 200 μ | mq | 54.96 | 25 | - | 75
D03060c | pannello spessore 30 mm, spessore alluminio interno 80 μ ed esterno 200 μ | mq | 75.81 | 37 | - | 63
D03060d | pannello spessore 30 mm, spessore alluminio interno 80 μ ed esterno 500 μ | mq | 93.81 | 34 | - | 66
D03060e | sovrapprezzo per realizzazioni di pezzi speciali (curve, pezzi dinamici/statici, derivazioni e braghe), da conteggiare sui mq effettivi degli stessi | % | 10
D03061 | Condotta inox realizzata con pannello sandwich in schiuma rigida di poliuretano espanso ad alta densità (48 kg/mc), esente da CFC, HCFC e HFC, rivestito esternamente da un foglio di alluminio goffrato, spessore 200 μ, laccato con primer, ed internamente da un foglio di acciaio inox AISI 316, spessore 100 μ, conduttività termica iniziale 0,0206 W/mK, classe di reazione al fuoco 0-1, completa di staffaggio mediante pendinatura, angolari, barre filettate, profili e baionette, posta ad un'altezza massima dal piano di calpestio di 4 m:
D03061a | pannello spessore totale 21 mm | mq | 99.37 | 14 | - | 86
D03061b | sovrapprezzo per realizzazioni di pezzi speciali (curve, pezzi dinamici/statici, derivazioni e braghe), da conteggiare sui mq effettivi degli stessi | % | 10
D03062 | Condotta antimicrobica realizzata con pannelli sandwich in schiuma rigida di poliuretano espanso ad alta densità (48 kg/mc), esente da CFC, HCFC e HFC, con rivestimento esterno in foglio di alluminio goffrato e laccato con primer e rivestimento interno in alluminio liscio con inclusione di antimicrobico a base di argento-zeolite contro gli agenti patogeni (Legionella Pneumophila, Salmonella choleraesuis, Aspergillus Niger, Escherichia Coli, Pseudomonas Aeruginosa, Staphylococcus Aureus, Candida Albicans, Listeria Monocytogenes) classe di reazione al fuoco 0-1, conduttività termica iniziale 0,0206 W/mK, resistente ai raggi UV, completa di staffaggio mediante pendinatura, barre filettate, profili e accessori trattati con antimicrobici argento-zeolite, posta ad un'altezza massima dal piano di calpestio di 4 m:
D03062a | pannello spessore 21 mm, rivestito da alluminio esterno 80 μ e interno antimicrobico 80 μ | mq | 61.76 | 23 | - | 77
D03062b | pannello spessore 21 mm, rivestito da alluminio esterno 80 μ e interno antimicrobico 200 μ | mq | 66.85 | 22 | - | 78
D03062c | pannello spessore 30 mm, rivestito da alluminio esterno 200 μ e interno antimicrobico 200 μ | mq | 88.51 | 33 | - | 67
D03062d | sovrapprezzo per realizzazioni di pezzi speciali (curve, pezzi dinamici/statici, derivazioni e braghe), da conteggiare sui mq effettivi degli stessi | % | 10
D03063 | Coefficiente di correzione ai prezzi relativi alle condotte con pannelli in schiuma di poliuretano espanso per impianti di modeste dimensioni (per unità di misura espressa in mq), fino a 200 mq | K | 1.5
Canale circolare per la costruzione di condotte per la distribuzione dell'aria negli impianti di condizionamento e di termoventilazione costituito da 2 gusci "sandwich" in alluminio/schiuma rigida in poliuretano espanso ad alta densità (60 kg/mc) lunghezza 4000 mm, esente da CFC, HCFC e HFC con rivestimento interno ed esterno in foglio di alluminio goffrato laccato con primer, classe di reazione al fuoco 0-1, resistente ai raggi UV, rigidità dei pannelli > 350.000 N/mmq, resistenza trasmissione vapore acqueo ≥ 2.000 mqhPa/mg, resistente a pressione fino a 3.000 Pa, conduttività termica iniziale del canale e degli accessori 0,0206 W/mK, posto ad un'altezza massima dal piano di calpestio di 4 m:
D03064 | elemento rettilineo, spessore 25 mm, rivestito da alluminio interno 120 μ ed esterno 120 μ:
D03064a | diametro nominale 200 mm | m | 98.44 | 14 | - | 86
D03064b | diametro nominale 300 mm | m | 111.16 | 12 | - | 88
D03064c | diametro nominale 400 mm | m | 123.36 | 11 | - | 89
D03064d | diametro nominale 500 mm | m | 141.01 | 10 | - | 90
D03064e | diametro nominale 600 mm | m | 159.67 | 9 | - | 91
D03065 | curva a 45° per canale circolare, spessore 25 mm, rivestita da alluminio interno 200 μ ed esterno 200 μ:
D03065a | diametro nominale 200 mm | cad | 78.4 | 18 | - | 82
D03065b | diametro nominale 300 mm | cad | 93.37 | 15 | - | 85
D03065c | diametro nominale 400 mm | cad | 112.79 | 12 | - | 88
D03065d | diametro nominale 500 mm | cad | 128.01 | 11 | - | 89
D03065e | diametro nominale 600 mm | cad | 148.88 | 9 | - | 91
D03066 | curva a 90° per canale circolare, spessore 25 mm, rivestita da alluminio interno 200 μ ed esterno 200 μ:
D03066a | diametro nominale 200 mm | cad | 118.13 | 12 | - | 88
D03066b | diametro nominale 300 mm | cad | 144.73 | 10 | - | 90
D03066c | diametro nominale 400 mm | cad | 178.69 | 8 | - | 92
D03066d | diametro nominale 500 mm | cad | 192.46 | 7 | - | 93
D03066e | diametro nominale 600 mm | cad | 214.78 | 6 | - | 94
D03067 | riduzione per canale circolare, spessore 25 mm, rivestita da alluminio interno 200 μ ed esterno 200 μ:
D03067a | diametro nominale 200 - 300 - 400 mm | cad | 143.84 | 10 | - | 90
D03067b | diametro nominale 400 - 500 - 600 mm | cad | 194.71 | 7 | - | 93
D03068 | raccordo dinamico a 2 vie per canale circolare, rivestito da alluminio interno 200 μ ed esterno 200 μ:
D03068a | diametro nominale 200 mm | cad | 302.91 | 3 | - | 97
D03068b | diametro nominale 300 mm | cad | 334.18 | 2 | - | 98
D03068c | diametro nominale 400 mm | cad | 382.92 | 2 | - | 98
D03068d | diametro nominale 500 mm | cad | 427.29 | 2 | - | 98
D03068e | diametro nominale 600 mm | cad | 476.75 | 2 | - | 98
D03069 | raccordo a T per canale circolare, rivestito da alluminio interno 120 μ ed esterno 120 μ, completo di cannotti a scomparsa in alluminio, altezza 90 mm:
D03069a | diametro nominale 200 mm | cad | 225.08 | 4 | - | 96
D03069b | diametro nominale 300 mm | cad | 245.44 | 3 | - | 97
D03069c | diametro nominale 400 mm | cad | 271.63 | 3 | - | 97
D03069d | diametro nominale 500 mm | cad | 300 | 3 | - | 97
D03069e | diametro nominale 600 mm | cad | 326.91 | 3 | - | 97
D03070 | raccordo dinamico a 4 vie per canale circolare, rivestito da alluminio interno 120 μ ed esterno 120 μ, completo di cannotti a scomparsa in alluminio, altezza 90 mm:
D03070a | diametro nominale 200 mm | cad | 312.36 | 3 | - | 97
D03070b | diametro nominale 300 mm | cad | 338.55 | 2 | - | 98
D03070c | diametro nominale 400 mm | cad | 372.01 | 2 | - | 98
D03070d | diametro nominale 500 mm | cad | 409.11 | 2 | - | 98
D03070e | diametro nominale 600 mm | cad | 443.29 | 2 | - | 98
D03071 | raccordo dinamico a 45° per canale circolare, rivestito da alluminio interno 120 μ ed esterno 120 μ:
D03071a | diametro nominale 200 mm | cad | 224.36 | 4 | - | 96
D03071b | diametro nominale 300 mm | cad | 249.81 | 3 | - | 97
D03071c | diametro nominale 400 mm | cad | 281.81 | 3 | - | 97
D03071d | diametro nominale 500 mm | cad | 318.91 | 3 | - | 97
D03071e | diametro nominale 600 mm | cad | 356 | 2 | - | 98
D03072 | raccordo doppio dinamico a 45° per canale circolare, rivestito da alluminio interno 120 μ ed esterno 120 μ:
D03072a | diametro nominale 200 mm | cad | 312.36 | 3 | - | 97
D03072b | diametro nominale 300 mm | cad | 346.55 | 2 | - | 98
D03072c | diametro nominale 400 mm | cad | 391.65 | 2 | - | 98
D03072d | diametro nominale 500 mm | cad | 442.57 | 2 | - | 98
D03072e | diametro nominale 600 mm | cad | 494.94 | 2 | - | 98
D03073 | Coefficiente di correzione dei prezzi sopra esposti per impianti di modeste dimensioni (per unità di misura espressa in m), fino a 200 m | K | 1.5
D03074 | Condotta di ventilazione, o rivestimento di elementi esistenti, in lastre di silicato di calcio, esenti da amianto, omologate in classe 0, spessore 40 mm, unite tra loro con sovrapposizione, sui giunti, di una striscia di lastra in silicato di calcio a matrice cementizia, esente da amianto e omologata in classe 0, avente larghezza 100 mm e spessore 10 mm, con graffe in acciaio; il tutto fissato al soffitto con tiranti in acciaio, per mezzo di tassello ad espansione ed uniti tra loro nella parte inferiore della condotta con profili angolari d'acciaio, esclusi i pezzi speciali quali curve, diramazioni, etc.; valutato per canali posti ad un'altezza massima di 4,00 m dal piano di calpestio, al metro lineare per le seguenti sezioni:
D03074a | 300 x 300 mm | m | 143.51 | 37 | - | 63
D03074b | 400 x 400 mm | m | 172.31 | 31 | - | 69
D03074c | 500 x 500 mm | m | 200.6 | 27 | - | 73
D03075 | Tubo flessibile in alluminio rinforzato doppio strato ad alta flessibilità con inclusione di antimicrobico a base di argento-zeolite contro gli agenti patogeni (Legionella Pneumophila, Salmonella choleraesuis, Aspergillus Niger, Escherichia Coli, Pseudomonas Aeruginosa, Staphylococcus Aureus, Candida Albicans), temperatura di utilizzo -40°C +110°C, massima velocità dell'aria 30 m/sec, pressione di esercizio massima 3.000 Pa, certificato classe 1-1 di resistenza al fuoco, grado di igroscopicità 0,03%, posto in opera ad un'altezza massima di 4,00 m dal piano di calpestio, esclusi staffaggi:
D03075a | diametro nominale 102 mm | cad | 8.05 | 17 | - | 83
D03075b | diametro nominale 127 mm | cad | 8.92 | 15 | - | 85
D03075c | diametro nominale 152 mm | cad | 10.67 | 17 | - | 83
D03075d | diametro nominale 203 mm | cad | 14.35 | 19 | - | 81
D03075e | diametro nominale 254 mm | cad | 17.26 | 16 | - | 84
D03075f | diametro nominale 315 mm | cad | 21.61 | 15 | - | 85
D03076 | Tubo flessibile in alluminio rinforzato 20 μ doppio strato ad alta flessibilità con inclusione di antimicrobico a base di argento-zeolite contro gli agenti patogeni (Legionella Pneumophila, Salmonella choleraesuis, Aspergillus Niger, Escherichia Coli, Pseudomonas Aeruginosa, Staphylococcus Aureus, Candida Albicans), ricoperto esternamente da un materassino in PET di 20 mm, temperatura di utilizzo -40°C +110°C, massima velocità dell'aria 30 m/sec, pressione di esercizio massima 3.000 Pa, certificato classe 1-1 di resistenza al fuoco, grado di igroscopicità 0,03%, posto in opera ad un'altezza massima di 4,00 m dal piano di calpestio, esclusi staffaggi:
D03076a | diametro nominale 102 mm | cad | 15.61 | 9 | - | 91
D03076b | diametro nominale 127 mm | cad | 17.36 | 8 | - | 92
D03076c | diametro nominale 152 mm | cad | 19.17 | 9 | - | 91
D03076d | diametro nominale 203 mm | cad | 24.53 | 11 | - | 89
D03076e | diametro nominale 254 mm | cad | 30.35 | 9 | - | 91
D03076f | diametro nominale 315 mm | cad | 36.6 | 9 | - | 91
D03077 | Condotta flessibile in alluminio triplo laminato con spirale in acciaio armonico ed uno strato esterno in pvc, temperature di utilizzo da -30 °C a +140 °C, velocità massima dell'aria sino a 30 m/s, pressione d'esercizio massima 3.000 Pa, certificata classe 1, data in opera ad un'altezza massima di 4,00 m dal piano di calpestio, comprese quota parte del costo delle fascette di fissaggio con esclusione del costo dei raccordi di giunzione e di eventuale staffaggio:
D03077a | diametro nominale 102 mm | m | 6.62 | 20 | - | 80
D03077b | diametro nominale 127 mm | m | 7.44 | 18 | - | 82
D03077c | diametro nominale 152 mm | m | 9.62 | 19 | - | 81
D03077d | diametro nominale 160 mm | m | 10.53 | 17 | - | 83
D03077e | diametro nominale 203 mm | m | 13.06 | 21 | - | 79
D03077f | diametro nominale 254 mm | m | 15.7 | 17 | - | 83
D03077g | diametro nominale 305 mm | m | 19.93 | 16 | - | 84
D03077h | diametro nominale 356 mm | m | 23.8 | 13 | - | 87
D03077i | diametro nominale 406 mm | m | 27.23 | 15 | - | 85
D03077j | diametro nominale 457 mm | m | 30.64 | 13 | - | 87
D03077k | diametro nominale 508 mm | m | 33.66 | 13 | - | 87
D03078 | Condotta flessibile in alluminio triplo strato ricoperto esternamente da uno strato in fibra di vetro e da uno strato di alluminio rinforzato, temperatura di utilizzo da -30 °C a +140 °C, velocità massima dell'aria 30 m/s, pressione d'esercizio massima 3000 Pa, certificata classe 1 di reazione al fuoco, spessore fibra di vetro 25 mm, densità 16 kg/mc, data in opera completa sino a 5 m dal pavimento, compresa quota parte del costo delle fascette di fissaggio con esclusione del costo dei raccordi di giunzione e di eventuale staffaggio:
D03078a | diametro nominale 102 mm | m | 10.88 | 12 | - | 88
D03078b | diametro nominale 127 mm | m | 12.6 | 11 | - | 89
D03078c | diametro nominale 152 mm | m | 13.87 | 13 | - | 87
D03078d | diametro nominale 160 mm | m | 14.78 | 12 | - | 88
D03078e | diametro nominale 203 mm | m | 17.37 | 16 | - | 84
D03078f | diametro nominale 254 mm | m | 20.79 | 13 | - | 87
D03078g | diametro nominale 356 mm | m | 30.56 | 10 | - | 90
D03078h | diametro nominale 406 mm | m | 34.97 | 12 | - | 88
D03078i | diametro nominale 457 mm | m | 39.22 | 10 | - | 90
D03078j | diametro nominale 508 mm | m | 42.16 | 11 | - | 89
COIBENTAZIONE DI CANALI IN LAMIERA
D03079 | Coibentazione esterna di canale in lamiera zincata con materassino in fibra minerale spessore 50 mm, finitura esterna con carta d'alluminio retinata e giunzioni nastrate rifinito esternamente con rete metallica zincata a maglia esagonale, in opera compreso l'onere per il materiale di consumo, per canali posti a terra | mq | 23.36 | 70 | - | 30
D03080 | Coibentazione esterna di canale in lamiera zincata posto ad una altezza massima di 3 m, realizzata con materassino in lana minerale fermata con filo di ferro zincato, rivestito esternamente con lamierino di alluminio spessore 6/10 con bordi sovrapposti (altezza rivestimento circa 3 cm e fissati con viti autofilettanti, in opera compresa siliconatura delle giunzioni | mq | 54.78 | 45 | - | 55
GIUNTI ANTIVIBRANTI PER CANALI
D03081 | Giunti antivibranti per il collegamento tra canalizzazioni realizzati con una parte centrale in tela di pvc e bordi laterali in lamina metallica, comprese flange per l'interposizione degli stessi:
D03081a | per canali della sezione di 300 x 200 mm | m | 29.69 | 55 | - | 45
D03081b | per canali della sezione di 600 x 400 mm | m | 34.91 | 47 | - | 53
D03081c | per canali della sezione di 800 x 600 mm | m | 61.31 | 44 | - | 56
BOCCHETTE E GRIGLIE
D03082 | Bocchetta di mandata, a doppia alettatura regolabile completa di serranda di taratura e controtelaio, data in opera a perfetta regola d'arte, in alluminio delle dimensioni di:
D03082a | 200 x 100 mm | cad | 50.66 | 34 | - | 66
D03082b | 300 x 100 mm | cad | 58.25 | 30 | - | 70
D03082c | 400 x 100 mm | cad | 62.8 | 27 | - | 73
D03082d | 500 x 100 mm | cad | 69.63 | 25 | - | 75
D03082e | 300 x 160 mm | cad | 64.32 | 27 | - | 73
D03082f | 400 x 160 mm | cad | 74.95 | 23 | - | 77
D03082g | 500 x 160 mm | cad | 86.33 | 20 | - | 80
D03082h | 600 x 160 mm | cad | 102.27 | 17 | - | 83
D03082i | 800 x 160 mm | cad | 129.6 | 13 | - | 87
D03082j | 400 x 200 mm | cad | 84.81 | 20 | - | 80
D03082k | 500 x 200 mm | cad | 104.99 | 22 | - | 78
D03082l | 600 x 200 mm | cad | 114.86 | 20 | - | 80
D03082m | 800 x 200 mm | cad | 142.94 | 16 | - | 84
D03082n | 500 x 300 mm | cad | 141.1 | 20 | - | 80
D03082o | 600 x 300 mm | cad | 162.36 | 18 | - | 82
D03082p | 800 x 300 mm | cad | 172.22 | 17 | - | 83
D03082q | 1.000 x 300 mm | cad | 225.35 | 13 | - | 87
D03083 | Griglia di transito aria dai locali, in alluminio con profilo antiluce, installata su porta, data in opera a perfetta regola d'arte, con esclusione delle opere murarie o da falegname, delle dimensioni di:
D03083a | 300 x 160 mm | cad | 72.79 | 40 | - | 60
D03083b | 400 x 160 mm | cad | 76.59 | 38 | - | 62
D03083c | 500 x 160 mm | cad | 84.18 | 34 | - | 66
D03083d | 600 x 160 mm | cad | 89.49 | 32 | - | 68
D03083e | 300 x 200 mm | cad | 80.38 | 36 | - | 64
D03083f | 400 x 200 mm | cad | 87.97 | 33 | - | 67
D03083g | 500 x 200 mm | cad | 91.77 | 31 | - | 69
D03083h | 600 x 200 mm | cad | 96.32 | 30 | - | 70
D03083i | 400 x 300 mm | cad | 96.32 | 30 | - | 70
D03083j | 500 x 300 mm | cad | 109.99 | 26 | - | 74
D03083k | 600 x 300 mm | cad | 119.09 | 24 | - | 76
GRIGLIE DI RIPRESA ARIA
Griglia di ripresa aria in alluminio senza rete con alette orizzontali fisse inclinate a 45°, completa di serranda e controtelaio, data in opera a perfetta regola d'arte con esclusione delle opere murarie, delle dimensioni di:
D03084 | altezza 200 mm:
D03084a | base 200 mm | cad | 83.39 | 52 | - | 48
D03084b | base 300 mm | cad | 90.22 | 48 | - | 52
D03084c | base 400 mm | cad | 91.73 | 47 | - | 53
D03084d | base 500 mm | cad | 104.64 | 41 | - | 59
D03084e | base 600 mm | cad | 111.47 | 39 | - | 61
D03084f | base 800 mm | cad | 131.96 | 33 | - | 67
D03085 | altezza 300 mm:
D03085a | base 200 mm | cad | 92.49 | 47 | - | 53
D03085b | base 300 mm | cad | 100.08 | 43 | - | 57
D03085c | base 400 mm | cad | 111.47 | 39 | - | 61
D03085d | base 500 mm | cad | 119.82 | 36 | - | 64
D03085e | base 600 mm | cad | 129.68 | 33 | - | 67
D03085f | base 800 mm | cad | 159.29 | 27 | - | 73
D03086 | altezza 400 mm:
D03086a | base 200 mm | cad | 102.36 | 42 | - | 58
D03086b | base 300 mm | cad | 114.5 | 38 | - | 62
D03086c | base 400 mm | cad | 123.61 | 35 | - | 65
D03086d | base 500 mm | cad | 136.52 | 32 | - | 68
D03086e | base 600 mm | cad | 148.66 | 29 | - | 71
D03086f | base 800 mm | cad | 191.16 | 23 | - | 77
D03087 | altezza 500 mm:
D03087a | base 200 mm | cad | 116.78 | 37 | - | 63
D03087b | base 300 mm | cad | 129.68 | 33 | - | 67
D03087c | base 400 mm | cad | 144.86 | 30 | - | 70
D03087d | base 500 mm | cad | 168.39 | 26 | - | 74
D03087e | base 600 mm | cad | 189.65 | 23 | - | 77
D03087f | base 800 mm | cad | 241.26 | 18 | - | 82
D03088 | altezza 600 mm:
D03088a | base 200 mm | cad | 123.61 | 35 | - | 65
D03088b | base 300 mm | cad | 135.76 | 32 | - | 68
D03088c | base 400 mm | cad | 153.21 | 28 | - | 72
D03088d | base 500 mm | cad | 191.92 | 22 | - | 78
D03088e | base 600 mm | cad | 214.69 | 20 | - | 80
D03088f | base 800 mm | cad | 265.55 | 16 | - | 84
D03089 | altezza 800 mm:
D03089a | base 200 mm | cad | 143.35 | 30 | - | 70
D03089b | base 300 mm | cad | 160.04 | 27 | - | 73
D03089c | base 400 mm | cad | 186.61 | 23 | - | 77
D03089d | base 600 mm | cad | 241.26 | 18 | - | 82
D03089e | base 800 mm | cad | 313.36 | 14 | - | 86
D03090 | altezza 1.000 mm:
D03090a | base 200 mm | cad | 158.53 | 27 | - | 73
D03090b | base 300 mm | cad | 182.81 | 24 | - | 76
D03090c | base 400 mm | cad | 213.17 | 20 | - | 80
D03090d | base 500 mm | cad | 254.92 | 17 | - | 83
D03090e | base 600 mm | cad | 279.21 | 15 | - | 85
D03090f | base 800 mm | cad | 367.25 | 12 | - | 88
GRIGLIE DI ASPIRAZIONE
Griglia di aspirazione in alluminio con rete di protezione, alette orizzontali in alluminio, completa di controtelaio, data in opera a perfetta regola d'arte con esclusione delle opere murarie, delle dimensioni di:
D03091 | altezza 600 mm:
D03091a | base 600 mm | cad | 282.24 | 15 | - | 85
D03091b | base 800 mm | cad | 324.75 | 13 | - | 87
D03091c | base 1.000 mm | cad | 371.05 | 12 | - | 88
D03091d | base 1.200 mm | cad | 415.07 | 10 | - | 90
D03091e | base 1.400 mm | cad | 458.33 | 9 | - | 91
D03092 | altezza 800 mm:
D03092a | base 600 mm | cad | 333.86 | 13 | - | 87
D03092b | base 800 mm | cad | 390.78 | 11 | - | 89
D03092c | base 1.000 mm | cad | 443.91 | 10 | - | 90
D03092d | base 1.200 mm | cad | 496.28 | 9 | - | 91
D03092e | base 1.400 mm | cad | 550.17 | 8 | - | 92
D03093 | altezza 1.000 mm:
D03093a | base 600 mm | cad | 390.02 | 11 | - | 89
D03093b | base 800 mm | cad | 454.54 | 9 | - | 91
D03093c | base 1.000 mm | cad | 515.26 | 8 | - | 92
D03093d | base 1.200 mm | cad | 591.12 | 10 | - | 90
D03093e | base 1.400 mm | cad | 655.64 | 9 | - | 91
D03093f | base 1.600 mm | cad | 718.63 | 8 | - | 92
D03094 | altezza 1.200 mm:
D03094a | base 800 mm | cad | 519.81 | 8 | - | 92
D03094b | base 1.000 mm | cad | 604.78 | 10 | - | 90
D03094c | base 1.200 mm | cad | 676.13 | 9 | - | 91
D03094d | base 1.400 mm | cad | 748.23 | 8 | - | 92
D03094e | base 1.600 mm | cad | 819.58 | 7 | - | 93
D03094f | base 1.800 mm | cad | 890.17 | 6 | - | 94
D03095 | altezza 1.600 mm:
D03095a | base 1.000 mm | cad | 757.34 | 8 | - | 92
D03095b | base 1.200 mm | cad | 847.66 | 7 | - | 93
D03095c | base 1.400 mm | cad | 937.98 | 6 | - | 94
D03095d | base 1.600 mm | cad | 1024.51 | 6 | - | 94
D03095e | base 1.800 mm | cad | 1111.8 | 5 | - | 95
D03095f | base 2.000 mm | cad | 1199.08 | 5 | - | 95
DIFFUSORI
D03096 | Diffusore circolare (anemostato) a cono fisso del tipo in acciaio verniciato completo di serranda di regolazione, dato in opera a perfetta regola d'arte, del diametro di:
D03096a | 150 mm | cad | 84.9 | 51 | - | 49
D03096b | 200 mm | cad | 94.01 | 46 | - | 54
D03096c | 250 mm | cad | 103.88 | 42 | - | 58
D03096d | 300 mm | cad | 113.75 | 38 | - | 62
D03097 | Diffusore circolare (anemostato) a coni regolabili in alluminio verniciato, completo di serranda di taratura ed equalizzatore, dato in opera a perfetta regola d'arte, del diametro di:
D03097a | 150 mm | cad | 119.82 | 36 | - | 64
D03097b | 200 mm | cad | 135.76 | 32 | - | 68
D03097c | 250 mm | cad | 163.08 | 26 | - | 74
D03097d | 300 mm | cad | 186.61 | 23 | - | 77
D03097e | 350 mm | cad | 224.56 | 19 | - | 81
D03097f | 400 mm | cad | 275.41 | 16 | - | 84
D03098 | Valvola di ventilazione in polipropilene per ripresa aria ambiente per diffusore circolare del diametro di:
D03098a | 100 mm | cad | 37.12 | 78 | - | 22
D03098b | 150 mm | cad | 37.12 | 78 | - | 22
D03099 | Valvola di ventilazione in acciaio per mandata e ripresa aria ambiente per diffusore circolare, data in opera a perfetta regola d'arte, del diametro di:
D03099a | 100 mm | cad | 42.43 | 68 | - | 32
D03099b | 150 mm | cad | 49.27 | 58 | - | 42
D03099c | 200 mm | cad | 50.78 | 57 | - | 43
D03100 | Diffusore multidirezionale quadrato in alluminio anodizzato naturale completo di serranda di taratura, dato in opera a perfetta regola d'arte, con esclusione delle opere murarie e comprensivo del materiale di consumo, delle dimensioni di:
D03100a | 150 x 150 mm | cad | 84.07 | 36 | - | 64
D03100b | 225 x 225 mm | cad | 97.84 | 29 | - | 71
D03100c | 300 x 300 mm | cad | 112.26 | 26 | - | 74
D03100d | 375 x 375 mm | cad | 135.79 | 21 | - | 79
D03100e | 450 x 450 mm | cad | 163.12 | 18 | - | 82
D03101 | Diffusore multidirezionale quadrato in acciaio verniciato completo di diffusore, serranda, griglia equalizzatrice, plenum, dato in opera a perfetta regola d'arte, con esclusione delle opere murarie e comprensivo del materiale di consumo, delle dimensioni di:
D03101a | 150 x 150 mm | cad | 163.12 | 18 | - | 82
D03101b | 225 x 225 mm | cad | 190.44 | 15 | - | 85
D03101c | 300 x 300 mm | cad | 217 | 13 | - | 87
D03101d | 375 x 375 mm | cad | 251.16 | 11 | - | 89
D03102 | Diffusore rettangolare ad alette curve in alluminio anodizzato con plenum standard, ad una o due vie, completo di serranda e griglia equalizzatrice, dato in opera a perfetta regola d'arte con esclusione delle opere murarie e comprensivo del materiale di consumo, delle dimensioni di:
D03102a | 300 x 100 mm | cad | 113.78 | 25 | - | 75
D03102b | 400 x 100 mm | cad | 124.41 | 23 | - | 77
D03102c | 500 x 100 mm | cad | 131.24 | 22 | - | 78
D03102d | 600 x 100 mm | cad | 144.9 | 20 | - | 80
D03102e | 300 x 200 mm | cad | 135.79 | 21 | - | 79
D03102f | 400 x 200 mm | cad | 149.45 | 19 | - | 81
D03102g | 500 x 200 mm | cad | 171.46 | 17 | - | 83
D03102h | 600 x 200 mm | cad | 184.37 | 16 | - | 84
D03102i | 400 x 300 mm | cad | 178.3 | 16 | - | 84
D03102j | 500 x 300 mm | cad | 204.1 | 14 | - | 86
D03102k | 600 x 300 mm | cad | 230.67 | 12 | - | 88
Diffusore lineare a feritoie in alluminio anodizzato, fissaggio con viti non apparenti, posto in opera completo di coppia di terminali con esclusione dei raccordi e dello staffaggio:
D03103 | ad una feritoia:
D03103a | lunghezza 1.000 mm | cad | 110.67 | 52 | - | 48
D03103b | lunghezza 1.500 mm | cad | 128.13 | 45 | - | 55
D03103c | lunghezza 2.000 mm | cad | 144.07 | 40 | - | 60
D03104 | a due feritoie:
D03104a | lunghezza 1.000 mm | cad | 132.69 | 43 | - | 57
D03104b | lunghezza 1.500 mm | cad | 160.01 | 36 | - | 64
D03104c | lunghezza 2.000 mm | cad | 182.02 | 32 | - | 68
D03105 | a tre feritoie:
D03105a | lunghezza 1.000 mm | cad | 156.21 | 37 | - | 63
D03105b | lunghezza 1.500 mm | cad | 191.13 | 30 | - | 70
D03105c | lunghezza 2.000 mm | cad | 222.25 | 26 | - | 74
D03106 | a quattro feritoie:
D03106a | lunghezza 1.000 mm | cad | 178.98 | 32 | - | 68
D03106b | lunghezza 1.500 mm | cad | 222.25 | 26 | - | 74
D03106c | lunghezza 2.000 mm | cad | 260.96 | 22 | - | 78
Diffusore lineare a feritoie in alluminio anodizzato, fissaggio con viti non apparenti, posto in opera completo di coppia di terminali, serranda di taratura e deflettore, con esclusione dei raccordi e dello staffaggio:
D03107 | ad una feritoia:
D03107a | lunghezza 1.000 mm | cad | 112.95 | 51 | - | 49
D03107b | lunghezza 1.500 mm | cad | 132.69 | 43 | - | 57
D03107c | lunghezza 2.000 mm | cad | 150.9 | 38 | - | 62
D03108 | a due feritoie:
D03108a | lunghezza 1.000 mm | cad | 138.76 | 41 | - | 59
D03108b | lunghezza 1.500 mm | cad | 168.36 | 34 | - | 66
D03108c | lunghezza 2.000 mm | cad | 188.09 | 31 | - | 69
D03109 | a tre feritoie:
D03109a | lunghezza 1.000 mm | cad | 165.32 | 35 | - | 65
D03109b | lunghezza 1.500 mm | cad | 204.79 | 28 | - | 72
D03109c | lunghezza 2.000 mm | cad | 242.99 | 24 | - | 76
D03110 | a quattro feritoie:
D03110a | lunghezza 1.000 mm | cad | 191.13 | 30 | - | 70
D03110b | lunghezza 1.500 mm | cad | 240.46 | 24 | - | 76
D03110c | lunghezza 2.000 mm | cad | 285.25 | 20 | - | 80
Diffusore a pavimento del tipo circolare, posto in opera completo di cestello raccogli polvere, fissaggio con viti nascoste, delle seguenti dimensioni:
D03111 | in poliammide:
D03111a | diametro esterno 150 mm | cad | 89.23 | 33 | - | 67
D03111b | diametro esterno 200 mm | cad | 98.08 | 30 | - | 70
D03112 | in vetroresina:
D03112a | diametro esterno 150 mm | cad | 92.39 | 32 | - | 68
D03112b | diametro esterno 200 mm | cad | 99.98 | 29 | - | 71
D03113 | in alluminio:
D03113a | diametro esterno 150 mm | cad | 108.2 | 27 | - | 73
D03113b | diametro esterno 200 mm | cad | 120.85 | 24 | - | 76
Diffusore a pavimento in alluminio estruso del tipo grigliato, posto in opera completo di cestello raccogli polvere e controtelaio, predisposto per il fissaggio con viti nascoste:
D03114 | con griglia in alluminio anodizzato, delle seguenti dimensioni nominali:
D03114a | 600 x 150 mm | cad | 165.8 | 24 | - | 76
D03114b | 600 x 200 mm | cad | 193.12 | 20 | - | 80
D03114c | 600 x 300 mm | cad | 270.54 | 14 | - | 86
D03114d | 600 x 600 mm | cad | 396.51 | 12 | - | 88
D03115 | con griglia in alluminio naturale, delle seguenti dimensioni nominali:
D03115a | 600 x 150 mm | cad | 156.69 | 25 | - | 75
D03115b | 600 x 200 mm | cad | 180.22 | 22 | - | 78
D03115c | 600 x 300 mm | cad | 253.08 | 15 | - | 85
D03115d | 600 x 600 mm | cad | 340.78 | 14 | - | 86
SERRANDE TAGLIAFUOCO
Serranda tagliafuoco a pala unica, certificata REI 120, cassa lunghezza 300 mm e flangia da 40 mm, completa di fusibile tarato a 72° e disgiuntore, otturatore in cartongesso e comando manuale, data in opera a perfetta regola d'arte con esclusione delle opere murarie e del collegamento equipotenziale, delle dimensioni di:
D03116 | altezza 200 mm:
D03116a | base 200 mm | cad | 223.7 | 39 | - | 61
D03116b | base 300 mm | cad | 234.32 | 37 | - | 63
D03116c | base 400 mm | cad | 244.95 | 35 | - | 65
D03116d | base 500 mm | cad | 255.57 | 34 | - | 66
D03116e | base 600 mm | cad | 265.44 | 33 | - | 67
D03116f | base 700 mm | cad | 276.07 | 31 | - | 69
D03116g | base 800 mm | cad | 285.93 | 30 | - | 70
D03116h | base 1.000 mm | cad | 317.81 | 27 | - | 73
D03117 | altezza 300 mm:
D03117a | base 200 mm | cad | 233.56 | 37 | - | 63
D03117b | base 300 mm | cad | 244.95 | 35 | - | 65
D03117c | base 400 mm | cad | 256.33 | 34 | - | 66
D03117d | base 500 mm | cad | 266.96 | 32 | - | 68
D03117e | base 600 mm | cad | 279.1 | 31 | - | 69
D03117f | base 700 mm | cad | 290.49 | 30 | - | 70
D03117g | base 800 mm | cad | 301.87 | 29 | - | 71
D03117h | base 1.000 mm | cad | 336.03 | 26 | - | 74
D03118 | altezza 400 mm:
D03118a | base 200 mm | cad | 243.43 | 35 | - | 65
D03118b | base 300 mm | cad | 255.57 | 34 | - | 66
D03118c | base 400 mm | cad | 268.48 | 32 | - | 68
D03118d | base 500 mm | cad | 279.86 | 31 | - | 69
D03118e | base 600 mm | cad | 292.01 | 30 | - | 70
D03118f | base 700 mm | cad | 304.91 | 28 | - | 72
D03118g | base 800 mm | cad | 317.05 | 27 | - | 73
D03118h | base 1.000 mm | cad | 352.73 | 24 | - | 76
D03119 | altezza 500 mm:
D03119a | base 200 mm | cad | 252.54 | 34 | - | 66
D03119b | base 300 mm | cad | 266.2 | 32 | - | 68
D03119c | base 400 mm | cad | 279.1 | 31 | - | 69
D03119d | base 500 mm | cad | 292.76 | 29 | - | 71
D03119e | base 600 mm | cad | 305.67 | 28 | - | 72
D03119f | base 700 mm | cad | 319.33 | 27 | - | 73
D03119g | base 800 mm | cad | 332.23 | 26 | - | 74
D03119h | base 1.000 mm | cad | 370.18 | 23 | - | 77
D03120 | altezza 600 mm:
D03120a | base 200 mm | cad | 263.16 | 33 | - | 67
D03120b | base 300 mm | cad | 277.59 | 31 | - | 69
D03120c | base 400 mm | cad | 291.25 | 30 | - | 70
D03120d | base 500 mm | cad | 304.91 | 28 | - | 72
D03120e | base 600 mm | cad | 319.33 | 27 | - | 73
D03120f | base 700 mm | cad | 334.51 | 26 | - | 74
D03120g | base 800 mm | cad | 348.17 | 25 | - | 75
D03120h | base 1.000 mm | cad | 387.64 | 22 | - | 78