## D01
| D01. IMPIANTI IDRO-SANITARI |  |  | % MO | % NO | % MT
TUBAZIONI IN ACCIAIO
D01001 | Tubo senza saldatura in acciaio zincato a norma UNI EN 10225, serie media, filettato e con manicotto, lavorato e posto in opera (sino ad un'altezza di 3,00 m dal piano di lavoro) tagliato a misura, comprese eventuali cravatte a muro, verniciatura, saldatura e quanto altro necessario per dare il lavoro finito a regola d'arte, esclusi gli scavi, rinterri, tracce e raccorderia:
D01001a | diametro convenzionale 3/8", spessore 2,3 mm, peso 0,87 kg/m | kg | 10.34 | 51 | - | 49
D01001b | diametro convenzionale 1/2", spessore 2,6 mm, peso 1,26 kg/m | kg | 9.01 | 58 | - | 42
D01001c | diametro convenzionale 3/4", spessore 2,6 mm, peso 1,62 kg/m | kg | 8.7 | 60 | - | 40
D01001d | diametro convenzionale 1", spessore 3,2 mm, peso 2,49 kg/m | kg | 8.43 | 62 | - | 38
D01001e | diametro convenzionale 1"1/4, spessore 3,2 mm, peso 3,20 kg/m | kg | 8.29 | 63 | - | 37
D01001f | diametro convenzionale 1"1/2, spessore 3,2 mm, peso 3,67 kg/m | kg | 8.24 | 64 | - | 36
D01001g | diametro convenzionale 2", spessore 3,6 mm, peso 5,17 kg/m | kg | 8.26 | 64 | - | 36
D01001h | diametro convenzionale 2"1/2, spessore 3,6 mm, peso 6,60 kg/m | kg | 8.21 | 64 | - | 36
D01001i | diametro convenzionale 3", spessore 4 mm, peso 8,57 kg/m | kg | 8.23 | 64 | - | 36
D01001j | diametro convenzionale 4'', spess. 4,5 mm, peso 12,48 kg/m | kg | 8.48 | 62 | - | 38
D01001k | diametro convenzionale 5'', spess. 5 mm, peso 16,94 kg/m | kg | 8.53 | 61 | - | 39
D01001l | diametro convenzionale 6'', spess. 5 mm, peso 20,20 kg/m | kg | 9.38 | 62 | - | 38
TUBAZIONI IN POLIETILENE
D01002 | Tubo in polietilene a bassa densità PN 10 per condotte di fluidi in pressione, a norma UNI 7990, tipo 312, posto in opera compresi pezzi speciali:
D01002a | 16 mm | m | 9.15 | 97 | - | 3
D01002b | 20 mm | m | 9.29 | 96 | - | 4
D01002c | 25 mm | m | 9.51 | 93 | - | 7
D01002d | 32 mm | m | 9.91 | 90 | - | 10
D01002e | 40 mm | m | 10.45 | 85 | - | 15
D01002f | 50 mm | m | 11.31 | 78 | - | 22
D01002g | 63 mm | m | 12.77 | 69 | - | 31
D01003 | Tubo in polietilene ad alta densità PE 100 conforme alla norma UNI EN 12201, PN 16 (SDR 11) per condotte d'approvigionamento idrico, escluse le opere murarie, scavi e reinterri:
D01003a | diametro esterno 75 mm | m | 13.71 | 65 | - | 35
D01003b | diametro esterno 90 mm | m | 15.89 | 56 | - | 44
D01003c | diametro esterno 110 mm | m | 19.25 | 46 | - | 54
D01003d | diametro esterno 125 mm | m | 22.32 | 40 | - | 60
D01004 | Manicotto con resistenza elettrica per elettrosaldatura di tubazioni in polietilene ad alta densità, dato in opera compresa la lavorazione del tubo e la saldatura:
D01004a | diametro 25 mm | cad | 8.75 | 54 | - | 46
D01004b | diametro 40 mm | cad | 11.63 | 64 | - | 36
D01004c | diametro 50 mm | cad | 13.62 | 55 | - | 45
D01004d | diametro 63 mm | cad | 14.04 | 53 | - | 47
D01004e | diametro 75 mm | cad | 17.93 | 42 | - | 58
D01004f | diametro 90 mm | cad | 18.67 | 40 | - | 60
D01004g | diametro 110 mm | cad | 21.44 | 35 | - | 65
TUBAZIONI IN PVC
D01005 | Tubo in pvc rigido UNI EN 1452, tipo 313, fornito e posto in opera per condotte in pressione da acqua potabile:
D01005a | 50 mm, SDR 21 (PN 10) | m | 10.67 | 87 | - | 13
D01005b | 63 mm, SDR 21 (PN 10) | m | 11.4 | 82 | - | 18
D01005c | 75 mm, SDR 21 (PN 10) | m | 12.31 | 76 | - | 24
D01005d | 90 mm, SDR 21 (PN 10) | m | 13.16 | 71 | - | 29
D01005e | 110 mm, SDR 26 (PN 10) | m | 14.4 | 65 | - | 35
TUBAZIONI IN POLIBUTILENE
D01006 | Tubo in polibutilene 4137, costruito secondo norme DIN 16968 e 16969, ad innesto rapido, fornito e posto in opera per condotte in pressione di acqua calda e fredda ad uso potabile:
D01006a | diametro esterno 10 mm, diametro interno 6,8 mm | m | 7.04 | 83 | - | 17
D01006b | diametro esterno 15 mm, diametro interno 11 mm | m | 7.7 | 76 | - | 24
D01006c | diametro esterno 22 mm, diametro interno 18 mm | m | 9.34 | 62 | - | 38
D01006d | diametro esterno 28 mm, diametro interno 22 mm | m | 13.76 | 51 | - | 49
TUBAZIONI IN POLIPROPILENE COPOLIMERO RANDOM
D01007 | Tubo in polipropilene copolimero random (polipropilene modificato con etilene), PN 20, fornito e posto in opera per condotte in pressione di acqua calda e fredda ad uso potabile:
D01007a | diametro 3/8" | m | 10.31 | 90 | - | 10
D01007b | diametro 1/2" | m | 10.4 | 90 | - | 10
D01007c | diametro 3/4" | m | 11.32 | 82 | - | 18
D01007d | diametro 1" | m | 12.53 | 74 | - | 26
D01007e | diametro 1"1/4 | m | 14.69 | 63 | - | 37
D01007f | diametro 1"1/2 | m | 17.36 | 54 | - | 46
D01007g | diametro 2" | m | 21.87 | 43 | - | 57
D01007h | diametro 2"1/2 | m | 28.51 | 33 | - | 67
D01007i | diametro 3" | m | 37.22 | 25 | - | 75
TUBI IN POLIPROPILENE PP-R
D01008 | Tubo in polipropilene PP-R per trasporto di acqua sanitaria calda e fredda, rispondente alla norma UNI EN 15874, SDR 6, colore verde, in opera comprese saldature dei giunti per polifusione e pezzi speciali, delle seguenti dimensioni:
D01008a | diametro 16 x 2,7 mm | m | 8.24 | 81 | - | 19
D01008b | diametro 20 x 3,4 mm | m | 8.15 | 82 | - | 18
D01008c | diametro 25 x 4,2 mm | m | 9.64 | 69 | - | 31
D01008d | diametro 32 x 5,4 mm | m | 11.43 | 58 | - | 42
D01008e | diametro 40 x 6,7 mm | m | 14.46 | 46 | - | 54
D01008f | diametro 50 x 8,3 mm | m | 19.05 | 41 | - | 59
D01008g | diametro 63 x 10,5 mm | m | 26.23 | 30 | - | 70
D01008h | diametro 75 x 12,5 mm | m | 35.87 | 22 | - | 78
D01008i | diametro 90 x 15,0 mm | m | 46.63 | 17 | - | 83
D01008j | diametro 110 x 18,3 mm | m | 66.29 | 12 | - | 88
D01009 | Tubo in polipropilene PP-R prodotto per estrusione con strato intermedio fibrorinforzato per trasporto di acqua sanitaria calda e fredda, rispondente al D.M. 174/04, SDR 7,4, indice di dilatazione lineare alfa = 0,035 mm/mK, colore verde con linee verde scuro, in opera comprese saldature dei giunti per polifusione e pezzi speciali, delle seguenti dimensioni:
D01009a | diametro 20 x 2,8 mm | m | 8.67 | 77 | - | 23
D01009b | diametro 25 x 3,5 mm | m | 9.64 | 69 | - | 31
D01009c | diametro 32 x 4,4 mm | m | 11.28 | 59 | - | 41
D01009d | diametro 40 x 5,5 mm | m | 14.08 | 47 | - | 53
D01009e | diametro 50 x 6,9 mm | m | 18.97 | 41 | - | 59
D01009f | diametro 63 x 8,6 mm | m | 25.39 | 31 | - | 69
D01009g | diametro 75 x 10,3 mm | m | 33.44 | 23 | - | 77
D01009h | diametro 90 x 12,3 mm | m | 45.92 | 17 | - | 83
D01009i | diametro 110 x 15,1 mm | m | 67.76 | 13 | - | 87
D01009j | diametro 125 x 17,1 mm | m | 79.92 | 11 | - | 89
D01009k | diametro 160 x 21,9 mm | m | 107.19 | 9 | - | 91
D01009l | diametro 200 x 27,4 mm | m | 186.95 | 5 | - | 95
D01009m | diametro 250 x 34,2 mm | m | 281.55 | 3 | - | 97
D01010 | Tubo in polipropilene PP-R composito, prodotto per estrusione con strato intermedio fibrorinforzato preisolato in fabbrica con schiuma rigida poliuretanica esente da freon e rivestimento esterno in polietilene alta densità estruso in continuo, dilatazione lineare ridotta, colore verde con strisce verde scuro, SDR 7,4, in opera per condotte interrate per per impianti di idrico-sanitari, riscaldamento e condizionamento su grandi distanze, comprese saldature dei giunti per polifusione, realizzazione dei ripristini in linea, esclusi raccordi, derivazioni, scavi e rinterri:
D01010a | diametro 32 x 4,4 mm | m | 60.21 | 12 | - | 88
D01010b | diametro 40 x 5,5 mm | m | 62.66 | 11 | - | 89
D01010c | diametro 50 x 6,9 mm | m | 67.8 | 11 | - | 89
D01010d | diametro 63 x 8,6 mm | m | 74.01 | 10 | - | 90
D01010e | diametro 75 x 10,3 mm | m | 83.55 | 9 | - | 91
D01010f | diametro 90 x 12,3 mm | m | 96.7 | 8 | - | 92
D01010g | diametro 110 x 15,1 mm | m | 121.48 | 7 | - | 93
D01010h | diametro 125 x 17,1 mm | m | 142.86 | 6 | - | 94
D01010i | diametro 160 x 21,9 mm | m | 177.85 | 5 | - | 95
D01010j | diametro 200 x 27,4 mm | m | 250.69 | 4 | - | 96
D01010k | diametro 250 x 34,2 mm | m | 387.6 | 3 | - | 97
DISCONNETTORI E FILTRI
D01011 | Disconnettore di zona a pressione ridotta controllabile, per acqua potabile in ottone filettato con bocchettone, a norma UNI EN 12729, PN 10, posto in opera completo di prese di pressione a valle ed a monte per temperature sino a 60 °C, filtro obliquo in bronzo con maglia in acciaio inox e valvole a sfera d'intercettazione, con esclusione delle tubazioni d'adduzione idrica e delle tubazioni di scarico, dei seguenti diametri:
D01011a | diametro attacchi 1/2" | cad | 420.22 | 14 | - | 86
D01011b | diametro attacchi 3/4" | cad | 443.06 | 13 | - | 87
D01011c | diametro attacchi 1" | cad | 602.83 | 12 | - | 88
D01011d | diametro attacchi 1"1/2 | cad | 1104.87 | 7 | - | 93
D01011e | diametro attacchi 2" | cad | 1179.9 | 6 | - | 94
D01012 | Filtro per disconnettore con corpo in ghisa flangiato PN 25 coperchio smontabile, filtro realizzato in maglia d'acciaio inox, griglia di sostegno in ghisa rivestito in resina epossidica, dei seguenti diametri:
D01012a | diametro nominale attacchi 40 mm | cad | 51.43 | 57 | - | 43
D01012b | diametro nominale attacchi 50 mm | cad | 56.91 | 51 | - | 49
D01012c | diametro nominale attacchi 65 mm | cad | 73.04 | 53 | - | 47
D01012d | diametro nominale attacchi 80 mm | cad | 102.94 | 47 | - | 53
D01012e | diametro nominale attacchi 100 mm | cad | 112.18 | 43 | - | 57
D01012f | diametro nominale attacchi 125 mm | cad | 152.17 | 38 | - | 62
D01012g | diametro nominale attacchi 150 mm | cad | 278.94 | 35 | - | 65
D01013 | Disconnettore di zona per acqua potabile in bronzo e ghisa del tipo flangiato PN 10, completo di prese di pressione a valle e a monte, membrana in tessuto poliammidico rivestito in neoprene sostegno membrana in nylon, posto in opera completo di filtro in ghisa, valvole di intercettazione, flange, bulloni e guarnizioni con esclusione del collegamento all'acquedotto ed alla conduttura di scarico:
D01013a | diametro nominale attacchi 40 mm | cad | 1927.11 | 5 | - | 95
D01013b | diametro nominale attacchi 50 mm | cad | 2035.23 | 4 | - | 96
D01013c | diametro nominale attacchi 65 mm | cad | 2217.72 | 4 | - | 96
D01013d | diametro nominale attacchi 80 mm | cad | 3516.14 | 4 | - | 96
Riduttore di pressione a membrana con sede compensata attacco filettato con bocchettoni, corpo e calotta in ottone, gruppo filtro intercambiabile, pressione d'ingresso massima 25 bar, pressione a valle regolabile 1,5 ÷ 6 bar, per acqua, aria e gas neutri:
D01014 | senza manometro, dei seguenti diametri:
D01014a | 1/2" | cad | 62.66 | 23 | - | 77
D01014b | 3/4" | cad | 84.23 | 22 | - | 78
D01014c | 1" | cad | 100.78 | 21 | - | 79
D01014d | 1"1/4 | cad | 187.04 | 15 | - | 85
D01015 | con manometro scala 0 ÷ 6 bar, dei seguenti diametri:
D01015a | 1/2" | cad | 68.44 | 21 | - | 79
D01015b | 3/4" | cad | 87.86 | 21 | - | 79
D01015c | 1" | cad | 105.24 | 20 | - | 80
Riduttore di pressione del tipo a membrana con sede compensata, con manopola per la regolazione della pressione in uscita e scala graduata esterna, predisposto per attacco del manometro, pressione d'ingresso massima 25 bar, campo di lavoro 1,5 ÷ 6 bar:
D01016 | senza manometro, dei seguenti diametri:
D01016a | 1/2" | cad | 57.18 | 30 | - | 70
D01016b | 3/4" | cad | 69.8 | 29 | - | 71
D01016c | 1" | cad | 83.73 | 27 | - | 73
D01016d | 1"1/4 | cad | 160.31 | 17 | - | 83
D01017 | con manometro scala 0 ÷ 6 bar, dei seguenti diametri:
D01017a | 1/2" | cad | 75.08 | 23 | - | 77
D01017b | 3/4" | cad | 82.72 | 24 | - | 76
D01017c | 1" | cad | 99.07 | 23 | - | 77
Riduttore di pressione flangiato a sede unica compensata con molla con attacchi per manometro in entrata ed in uscita del flusso d'acqua, corpo e calotta in ghisa verniciata con vernice epossidica, pressione d'esercizio massima d'ingresso 16 bar, idoneo per acqua, aria, gas neutri sino a 80 °C, attacchi flangiati UNI 1092, in opera completo di controflange, guarnizioni, bulloni e di due manometri:
D01018 | regolazione di esercizio 1,5-6 bar:
D01018a | diametro nominale 50 mm | cad | 833.8 | 7 | - | 93
D01018b | diametro nominale 65 mm | cad | 1338.99 | 5 | - | 95
D01018c | diametro nominale 80 mm | cad | 1500.73 | 6 | - | 94
D01018d | diametro nominale 100 mm | cad | 1971.68 | 6 | - | 94
D01018e | diametro nominale 125 mm | cad | 3143.5 | 5 | - | 95
D01018f | diametro nominale 150 mm | cad | 3956.1 | 5 | - | 95
D01018g | diametro nominale 200 mm | cad | 7042.42 | 3 | - | 97
D01019 | regolazione di esercizio 2-8 bar:
D01019a | diametro nominale 50 mm | cad | 870.8 | 7 | - | 93
D01019b | diametro nominale 65 mm | cad | 1460.68 | 4 | - | 96
D01019c | diametro nominale 80 mm | cad | 1675.87 | 5 | - | 95
D01019d | diametro nominale 100 mm | cad | 2204.38 | 5 | - | 95
D01019e | diametro nominale 125 mm | cad | 3303.84 | 5 | - | 95
D01019f | diametro nominale 150 mm | cad | 4298.15 | 4 | - | 96
D01019g | diametro nominale 200 mm | cad | 7407.5 | 2 | - | 98
D01020 | regolazione di esercizio 4-12 bar:
D01020a | diametro nominale 50 mm | cad | 923.43 | 7 | - | 93
D01020b | diametro nominale 65 mm | cad | 1582.38 | 4 | - | 96
D01020c | diametro nominale 80 mm | cad | 1864.99 | 5 | - | 95
D01020d | diametro nominale 100 mm | cad | 2698.55 | 4 | - | 96
D01020e | diametro nominale 125 mm | cad | 3511.87 | 4 | - | 96
D01020f | diametro nominale 150 mm | cad | 4664.88 | 4 | - | 96
D01020g | diametro nominale 200 mm | cad | 8759.28 | 2 | - | 98
D01021 | Ammortizzatore del colpo di ariete per impianti domestici, con corpo in acciaio inox e membrana in elastomero, temperatura massima 90 °C, pressione di precarica 3 bar, pressione di punta 13 bar, capacità 0,16 l,1/2 m | cad | 61.68 | 17 | - | 83
D01022 | Filtro autopulente per alte portate, con testa in ottone cromato, tazza trasparente con attacchi filettati da 3/4", elemento filtrante in acciaio inox pieghettato, grado di filtrazione 50 ÷ 90 μ, completo di manometro per il controllo delle perdite di carico e rubinetto manuale per la pulizia in controlavaggio, pressione d'esercizio 2 ÷ 10 bar, by pass, valvole a sfera per l'intercettazione dei circuiti, staffaggio e quota parte delle tubazioni:
D01022a | portata massima 3 mc/h, attacchi diametro 3/4" | cad | 800.31 | 19 | - | 81
D01022b | portata massima 4 mc/h, attacchi diametro 1" | cad | 829.4 | 18 | - | 82
D01022c | portata massima 5,5 mc/h, attacchi diametro 1"1/4 | cad | 884.35 | 17 | - | 83
D01022d | portata massima 8,5 mc/h, attacchi diametro 1"1/2 | cad | 1157.89 | 16 | - | 84
D01022e | portata massima 10,5 mc/h, attacchi diametro 2" | cad | 1220.78 | 15 | - | 85
D01023 | Filtro per acqua antisedimento, conforme alla circolare n. 26 del 26/10/89 del Ministero della Sanità, con cartuccia in acciaio inox e nylon lavabile, attacchi in linea, capacità di filtrazione sino a 130 μ, portafiltro trasparente e rubinetto di scarico, delle seguenti caratteristiche:
D01023a | portata 700 l/h, diametro attacchi 3/4" | cad | 269.32 | 52 | - | 48
D01023b | portata 2100 l/h, diametro attacchi 1" | cad | 321.5 | 47 | - | 53
D01024 | Filtro per acqua antisedimento, conforme alla circolare n. 26 del 26/10/89 del Ministero della Sanità, con cartuccia in nylon lavabile, attacchi in linea, capacità di filtrazione sino a 130 μ, portafiltro trasparente, delle seguenti caratteristiche:
D01024a | portata 400 l/h, diametro attacchi 1/2" | cad | 248.83 | 57 | - | 43
D01024b | portata 680 l/h, diametro attacchi 3/4" | cad | 263.06 | 54 | - | 46
D01024c | portata 2000 l/h, diametro attacchi 1" | cad | 312.23 | 48 | - | 52
D01024d | portata 3600 l/h, diametro attacchi 1" | cad | 381.73 | 40 | - | 60
D01025 | Filtro per acqua antisabbia, conforme alla circolare n. 26 del 26/10/89 del Ministero della Sanità, depuratore e testa in ottone nichelato, bicchiere di plastica trasparente, rubinetto di scarico e cartuccia lavabile in acciaio inox, portata 2800 l/h, diametro attacchi 1" | cad | 426.58 | 35 | - | 65
D01026 | Filtro per acqua antisabbia, conforme alla circolare n. 26 del 26/10/89 del Ministero della Sanità, con testa e ghiera in ottone nichelato, bicchiere in acciaio inox, con manometro, rubinetto per lo scarico rapido, cartuccia in acciaio inox, idoneo per acqua calda con temperatura massima 90 °C e sino ad una pressione massima di 16 bar:
D01026a | portata 2700 l/h, diametro attacchi 1" | cad | 698.43 | 22 | - | 78
D01026b | portata 4300 l/h, diametro attacchi 1"1/4 | cad | 878.72 | 17 | - | 83
D01026c | portata 6700 l/h, diametro attacchi 1"1/2 | cad | 1001.22 | 18 | - | 82
D01026d | portata 9800 l/h, diametro attacchi 2" | cad | 1208.95 | 15 | - | 85
D01026e | portata 13500 l/h, diametro attacchi 2" | cad | 1431.21 | 13 | - | 87
D01027 | Filtro per acqua antisabbia, conforme alla circolare n. 26 del 26/10/89 del Ministero della Sanità, corpi in sospensione con testa e ghiera in ottone, bicchiere in plastica trasparente del tipo autopulente, controlavaggio manuale sulla manopola che aziona le spazzole incorporate e apre il rubinetto di scarico, completo di cartuccia in acciaio inox:
D01027a | portata 2200 l/h, diametro attacchi 1" | cad | 574.66 | 26 | - | 74
D01027b | portata 3400 l/h, diametro attacchi 1"1/4 | cad | 618.77 | 24 | - | 76
D01028 | Filtro dissabbiatore multicartuccia idoneo per acqua ad uso alimentare, costituito da un contenitore in acciaio su piedini con più elementi filtranti in acciaio AISI 304, contenitore in acciaio al carbonio con rivestimento interno in resina epossidica, completo di due manometri sull'entrata e sull'uscita dell'acqua, valvole d'intercettazione del tipo a sfera con attacchi filettati e by pass, pressione massima di esercizio 10 bar, per temperature sino a 50 °C, grado di filtrazione standard 50 μ, con esclusione della coibentazione e la verniciatura:
D01028a | portata minima 20 mc/h, portata massima 30 mc/h, elementi filtranti 3, dimensioni 72 x 500 mm, diametro attacchi 65 mm | cad | 2494.14 | 19 | - | 81
D01028b | portata minima 30 mc/h, portata massima 40 mc/h, elementi filtranti 7, dimensioni 72 x 500 mm, diametro attacchi 80 mm | cad | 3211.6 | 19 | - | 81
D01028c | portata minima 40 mc/h, portata massima 50 mc/h, elementi filtranti 15, dimensioni 72 x 1000 mm, diametro attacchi 100 mm | cad | 6508.03 | 9 | - | 91
DOSATORI ED ADDOLCITORI
D01029 | Dosatore idrodinamico di polifosfato in polvere o cilindretti preconfezionati ad uso acqua potabile, testa in ottone cromato, vaso trasparente infrangibile, PN 16, by-pass e regolatore di consumo e valvola spurgo frontale, con attacco da 1/2", portata 20 l/m, posto in opera completo di valvola a sfera d'intercettazione e raccordi per il montaggio:
D01029a | in linea | cad | 129.83 | 60 | - | 40
D01029b | a squadra | cad | 133.33 | 61 | - | 39
D01030 | Addolcitore automatico per uso domestico, carenatura in polipropilene ad alta densità, completo di valvola automatica di rigenerazione a tempo, miscelatore di durezza integrato nel corpo valvola, alimentazione elettrica 230 V-50 Hz, escluse le tubazioni necessarie al collegamento idraulico, dei collegamenti elettrici ed equipotenziali, cabinato, con attacco da:
D01030a | 3/4'', portata 800 l/min, ciclica 54 | cad | 1022.11 | 17 | - | 83
D01030b | 1'', portata 1200 l/min, ciclica 105 | cad | 1190.35 | 15 | - | 85
D01030c | 1'', portata 2200 l/min, ciclica 160 | cad | 1278.9 | 14 | - | 86
D01030d | 1'', portata 3000 l/min, ciclica 215 | cad | 1332.03 | 13 | - | 87
VALVOLE E SARACINESCHE
D01031 | Valvola d'arresto a sfera cromata, con maniglia a farfalla rossa, attacchi femmina-femmina, passaggio a norma, data in opera comprese le guarnizioni e lavorazione, nonché ogni altro onere e magistero:
D01031a | diametro 3/8" | cad | 23.72 | 84 | - | 16
D01031b | diametro 1/2" | cad | 24.18 | 82 | - | 18
D01031c | diametro 3/4" | cad | 28.79 | 83 | - | 17
D01031d | diametro 1" | cad | 35.97 | 81 | - | 19
D01031e | diametro 1"1/2 | cad | 39.65 | 73 | - | 27
D01031f | diametro 1"1/4 | cad | 49.32 | 69 | - | 31
D01032 | Saracinesca con corpo in ottone in ottone e volantino in lamiera zincata PN 16, attacchi filettati F/F, posta in opera comprese le guarnizioni e le lavorazioni, nonché ogni altro onere e magistero:
D01032a | diametro 3/8" | cad | 26.8 | 74 | - | 26
D01032b | diametro 1/2" | cad | 27.9 | 71 | - | 29
D01032c | diametro 3/4" | cad | 34.56 | 69 | - | 31
D01032d | diametro 1" | cad | 42.8 | 68 | - | 32
D01032e | diametro 1"1/4 | cad | 48.84 | 60 | - | 40
D01032f | diametro 1"1/2 | cad | 54.15 | 54 | - | 46
D01032g | diametro 2" | cad | 70.23 | 48 | - | 52
D01032h | diametro 2"1/2 | cad | 103.45 | 38 | - | 62
D01032i | diametro 3" | cad | 125.57 | 31 | - | 69
CONTATORI
D01033 | Contatore d'acqua fredda a lettura diretta, del tipo a quadrante bagnato:
D01033a | diametro 1/2" | cad | 36.13 | 69 | - | 31
D01033b | diametro 3/4" | cad | 40.7 | 61 | - | 39
D01034 | Contatore d'acqua fredda a lettura diretta, del tipo a quadrante asciutto:
D01034a | diametro 1/2" | cad | 43.32 | 58 | - | 42
D01034b | diametro 3/4" | cad | 49.2 | 51 | - | 49
RETI DI DISTRIBUZIONE E DI SCARICO
D01035 | Rete generale di distribuzione acqua calda/fredda con tubazioni e raccordi a saldare in polipropilene copolimero "random" PN 20-25, temperatura massima 85 °C, per due bagni e cucina, compreso il collegamento alla caldaia per la produzione rapida di acqua sanitaria, con esclusione delle opere murarie, della caduta e dei relativi raccordi, del costo della termopiastra per polifusione delle tubazioni e corrente elettrica, del montaggio sanitari e rubinetteria | cad | 1204.54 | 77 | - | 23
D01036 | Rete generale di distribuzione acqua calda/fredda per un bagno standard realizzata all'interno del suddetto ambiente, con tubazioni in polibutilene 4137 (diametro 15 mm) sfilabile posta entro guaina in pvc, giunzioni realizzate mediante raccordi in plastica a stringere, con esclusione delle tubazioni delle colonne di scarico ed adduzione idrica, della posa dei sanitari e rubinetteria e dell'assistenza muraria | cad | 502.07 | 46 | - | 54
D01037 | Rete di scarico realizzata all'interno di un bagno standard, con tubazioni in pvc tipo 302 a norma UNI EN 1329, con giunzioni incollate passante a terra e/o a parete secondo il tragitto più breve sino a raggiungere i sanitari, con esclusione della colonna di scarico, del bocchettone di raccordo, del sifoname e dell'assistenza muraria | cad | 338.81 | 60 | - | 40
D01038 | Rete di scarico realizzata all'interno di un bagno standard, con tubazioni in polietilene alta densità conformi alla norma UNI EN 1519, con giunzioni saldate, passante a terra e/o a parete secondo il tragitto più breve sino a raggiungere i sanitari, con esclusione della colonna di scarico, del bocchettone di raccordo, del sifoname e dell'assistenza muraria | cad | 346.31 | 59 | - | 41
D01039 | Rete generale di distribuzione acqua calda e fredda per un bagno standard realizzata all'interno del suddetto ambiente, con tubazione in acciaio zincato (diametro 1/2") senza saldatura con raccordi in ghisa malleabile, rivestita con guaina in elastomero espanso da 6 mm, completa di rubinetto d'arresto del tipo da incasso a cappuccio, con esclusione delle tubazioni della colonna di scarico, della colonna d'adduzione idrica, della posa dei sanitari e rubinetteria e dell'assistenza muraria | cad | 659.5 | 71 | - | 29
D01040 | Rete d'adduzione idrica per un bagno di dimensioni standard realizzata con tubazioni in polietilene reticolato con giunzioni saldate con polifusore, tubazione diametro 20 mm, raccordi finali con filettatura, con esclusione delle opere murarie, il montaggio dei sanitari e della rubinetteria, compresa la predisposizione per l'allaccio dello scaldabagno elettrico | cad | 715.91 | 62 | - | 38
D01041 | Colonna di scarico realizzata con tubazioni in pvc a norma UNI EN 1329 tipo 302, diametro 110 mm, spessore 3 mm, completa di ventilazione primaria e secondaria (diametro 63 mm), ancorati alle parti mediante collarini a stop del tipo pesante, escluso le opere murarie, il pozzetto di raccolta liquami, l'allaccio in fogna e le opere provvisionali, possibilità di convogliare liquidi sino ad una temperatura massima di 90 °C:
D01041a | costo per colonna di n. 10 appartamenti | cad | 1305.2 | 54 | - | 46
D01041b | costo per appartamento | cad | 130.52 | 54 | - | 46
D01042 | Colonna di scarico fonoassorbente, reazione al fuoco classe M1, realizzata con tubazioni e raccordi in materiale termoplastico, diametro 110 mm, spessore 5 mm, completa di ventilazione primaria e secondaria (diametro 75 mm), ancorati alle parti mediante collarini a stop del tipo pesante, escluso le opere murarie, il pozzetto di raccolta liquami, l'allaccio in fogna e le opere provvisionali, possibilità di convogliare liquidi sino ad una temperatura massima di 90 °C:
D01042a | costo per colonna di n. 10 appartamenti | cad | 1914.02 | 37 | - | 63
D01042b | costo per appartamento | cad | 191.4 | 37 | - | 63
D01043 | Realizzazione delle schemature di adduzione e scarico, con tubazioni in acciaio zincato ed in pvc, per un bagno per disabili composto da un lavabo, vaso igienico e cassetta di risciacquamento con esclusione delle opere murarie per il passaggio delle tubazioni, la fornitura della rubinetteria, dei sanitari con relativi accessori di montaggio, i tratti discendenti delle colonne di adduzione e scarico, il costo del montaggio dei sanitari, della rubinetteria e del sifoname:
D01043a | dimensioni bagno 2,10 x 1,80 m | cad | 1127.77 | 83 | - | 17
D01043b | dimensioni bagno 2,25 x 3,40 m | cad | 1463.71 | 80 | - | 20
SCALDA ACQUA ELETTRICI
D01044 | Scalda acqua elettrico, coibentato internamente, garantito 5 anni, finitura esterna smaltata, munito di resistenza elettrica, valvola di sicurezza, termostato bimetallico graduabile, flessibili con borchie ecc., dato in opera allacciato alla rete idrica con esclusione dei collegamenti elettrici:
D01044a | da 80 l | cad | 242.06 | 22 | - | 78
D01044b | da 100 l | cad | 274.13 | 20 | - | 80
VASI IGIENICI E ORINATOI
D01045 | Vaso igienico a sifone incorporato in porcellana vetrificata bianca (vetrochina) dato in opera, allettato con cemento bianco e fissato con viti e borchie, collegato alla rete di scarico, comprese guarnizioni, anelli in gomma, collarini metallici, con esclusione delle opere murarie:
D01045a | per adulti completo di sedile in plastica | cad | 254.02 | 53 | - | 47
D01045b | per bambini | cad | 243.39 | 56 | - | 44
D01045c | sospeso con scarico a parete completo di struttura di sostegno e sedile in plastica | cad | 320.94 | 42 | - | 58
D01045d | monoblocco con scarico a pavimento completo di sedile in plastica e cassetta di risciacquamento con coperchio e batteria di scarico cromata | cad | 468.34 | 35 | - | 65
D01045e | monoblocco sospeso completo di struttura di sostegno e sedile in plastica, con scarico a parete, cassetta di risciacquamento con coperchio e batteria di scarico cromata | cad | 511.96 | 32 | - | 68
D01046 | Cassetta di risciacquamento in porcellana vetrificata con comando a pulsante incassato della capacità di circa 10 ÷ 12 litri data in opera e collegata alla rete idrica, completa di apparecchiatura di regolazione, di tubo di cacciata da incassare, di rubinetto di interruzione, comprese grappe e quanto altro necessario per darla in opera funzionante con esclusione delle opere murarie | cad | 149.45 | 39 | - | 61
D01047 | Cassetta di risciacquamento a zaino in plastica bianca, da 14 litri data in opera e collegata alla rete idrica, completa di meccanismo di scarico con pulsante superiore galleggiante di chiusura rapida, rivestimento antitrasudazione, curva di raccordo, rubinetto di arresto cromato, guarnizioni di gomma, compresi morsetti, viti, bulloni e quanto altro necessario per darla in opera funzionante con esclusione delle opere murarie | cad | 100.21 | 58 | - | 42
D01048 | Cassetta di risciaquamento da incasso, capacità 9 litri, risciacquo a due quantità con placca di comando con doppio tasto, data in opera allacciata alla rete idrica, con rubinetto d'arresto, telaio e fissaggi per la cassetta, tubo di risciacquamento in polietilene e coppelle in polistirolo espanso e quanto altro necessario per darla in opera funzionante, escluse le opere murarie | cad | 269.24 | 32 | - | 68
D01049 | Flussometro meccanico installato a muro, in ottone cromato con comando a leva su giunto multidirezionale a sfera con chiusura temporizzata graduale, con ciclo di circa 6 sec., dispositivo antisifonico, parti interne in hostaform con rubino sintetico e molla autopulente, leva e cartuccia intercambiabili, resistente alla corrosione ed alle incrostazioni, completo di rubinetto di arresto e tubo di cacciata in ottone cromato con curva fino al vaso questo escluso | cad | 208.02 | 22 | - | 78
D01050 | Flussometro meccanico antivandalo in ottone cromato, installato a muro, con comando ergonomico a chiusura automatica temporizzata graduale, con ciclo di circa 6 sec., dispositivo antisifonico, parti interne in poliacetato con rubino sintetico e molla autopulente resistenti alla corrosione ed alle incrostazioni, con rubinetto d'arresto incorporato e con possibilità di regolazione del volume d'acqua da 6 a 9 l per azionamento, classe acustica II secondo la norma EN 12541, completo di tubo di cacciata in ottone cromato con curva fino al vaso questo escluso | cad | 264.56 | 18 | - | 82
D01051 | Flussometro meccanico antivandalo, installato ad incasso, a chiusura automatica temporizzata, con ciclo di circa 6 secondi, con dispositivo antisifonico e rubinetto d'arresto incorporati, parti interne in poliacetato con rubino sintetico e molla autopulente, possibilità di regolazione del volume d'acqua da 6 a 9 l per azionamento, classe acustica II secondo la norma EN 12541, sistema antibloccaggio, placca in acciaio inox con fissaggio senza viti a vista e pulsante in ottone cromato e cassetta per l'incasso, completo di tubo di cacciata in pvc con curva fino al vaso questo escluso | cad | 407.22 | 14 | - | 86
D01052 | Flussometro elettronico installato ad incasso, alimentazione con trasformatore 230 V / 12 V compreso, arrivo M diametro 3/4", in cassetta di lamiera zincata con placca in acciaio inox con fissaggio antivandalo senza viti a vista e pulsante in ottone, dispositivo antisifonico e rubinetto di arresto, parti interne in poliacetato, possibilità di regolazione del volume d'acqua da 6 a 9 litri per azionamento, risciacquo automatico 72 ore dopo l'ultimo utilizzo, completo di tubo di cacciata in pvc con curva fino al vaso questo escluso | cad | 1111.05 | 11 | - | 89
Vaso igienico a pavimento (alla turca) in porcellana dura (vetrochina), dato in opera collegato alla rete fognatizia, con esclusione delle opere murarie, con cassetta:
D01053 | erogazione acqua dalla parete; pedana 55 x 65 cm, installazione a filo pavimento | cad | 334.69 | 35 | - | 65
D01054 | erogazione acqua dalla ceramica:
D01054a | pedana 45 x 60 cm, installazione a filo pavimento | cad | 313.82 | 37 | - | 63
D01054b | pedana 50 x 60 cm, installazione sopra pavimento | cad | 401.83 | 29 | - | 71
D01055 | Orinatoio a becco, sospeso a parete, con sifone incorporato o ad angolo, in porcellana vetrificata (vetrochina), delle dimensioni di 36 x 36 x 58 cm, dato in opera collegato alla rete idrica e fognatizia, completo di vela di lavaggio e di griglietta di protezione, compresi tasselli, viti inossidabili, con esclusione delle opere murarie | cad | 239.68 | 49 | - | 51
LAVABI
D01056 | Lavabo in porcellana vetrificata (vetrochina), su due mensole in ghisa smaltate dato in opera, collegato allo scarico e alle tubazioni d'adduzione d'acqua calda e fredda, completo di gruppo due rubinetti con maniglie del tipo normale, con scarico automatico da 1"1/4, sifone cromato regolabile da 1", tubi di prolungamento a parete con rosone, il tutto in ottone cromato del tipo pesante compresi morsetti, bulloni, viti cromate, con esclusione delle opere murarie:
D01056a | delle dimensioni di circa 70 x 55 cm | cad | 368.78 | 37 | - | 63
D01056b | delle dimensioni di circa 65 x 50 cm | cad | 345.25 | 39 | - | 61
D01056c | sovrapprezzo per colonna in vetrochina | cad | 81.36 | 18 | - | 82
LAVELLI
D01057 | Lavello per cucina in fire-clay con troppo pieno, dato in opera collegato alla rete idrica e fognatizia completo di mensole di sostegno in ghisa o ferro smaltato, gruppo due rubinetti con bocca di erogazione girevole a snodo, sifone a bottiglia, completo di pilettone a 3 pezzi, tappo e catenella, con esclusione delle opere murarie:
D01057a | a due bacinelle e scolapiatti unito delle dimensioni di circa 115 x 50 cm | cad | 358.78 | 38 | - | 62
D01057b | ad una bacinella e scolapiatti delle dimensioni di circa 90 x 50 cm | cad | 329.94 | 41 | - | 59
D01058 | Beverino in porcellana vetrificata (vetrochina) con foro laterale per zampillo, delle dimensioni di circa 45 x 40 cm, dato in opera collegato alla rete idrica e fognatizia, completo di mensole in ghisa smaltata, piletta, sifone, raccordi per l'alimentazione e per lo scarico oltre alla rubinetteria, ecc.; il tutto in ottone del tipo pesante cromato comprese le opere murarie e quanto altro necessario per darlo in opera a regola d'arte | cad | 260.85 | 34 | - | 66
BIDET
D01059 | Bidet in porcellana vetrificata (vetrochina) monoforo delle dimensioni di circa 58 x 36 cm, dato in opera collegato allo scarico ed alle tubazioni di adduzione d'acqua calda e fredda, completo di gruppo miscelatore monocomando con erogazione acqua dalla doccetta orientabile, completa di scarico da 1"1/4 due rubinetti di regolaggio, comprese viti, tasselli, bulloni, con esclusione delle opere murarie | cad | 314.64 | 31 | - | 69
PIATTI DOCCIA E VASCHE DA BAGNO
Piatto per doccia dato in opera collegato alla rete fognatizia, completo di piletta a griglia, gruppo ad incasso composto da due rubinetti di manovra diametro 1/2', braccio doccia cromato e soffione a getto fisso snodato con sistema anticalcare, con esclusione delle opere murarie:
D01060 | in acrilico colore bianco delle dimensioni di:
D01060a | 100 x 100 x 3,5 cm | cad | 449.7 | 26 | - | 74
D01060b | 90 x 90 x 3,5 cm | cad | 346.09 | 34 | - | 66
D01060c | 80 x 80 x 3,5 cm | cad | 291.82 | 40 | - | 60
D01060d | 120 x 80 x 3,5 cm | cad | 449.7 | 26 | - | 74
D01060e | 100 x 80 x 3,5 cm | cad | 390.49 | 30 | - | 70
D01060f | 90 x 80 x 3,5 cm | cad | 346.09 | 34 | - | 66
D01061 | in ceramica smaltata ad alta resistenza, colore bianco delle dimensioni di:
D01061a | 90 x 90 x 9 cm | cad | 397.89 | 29 | - | 71
D01061b | 80 x 80 x 11 cm | cad | 283.6 | 41 | - | 59
D01061c | 75 x 75 x 9 cm | cad | 265.09 | 44 | - | 56
D01061d | ad angolo curvo 90 x 90 x 12 cm | cad | 432.01 | 27 | - | 73
D01061e | ad angolo curvo 80 x 80 x 11 cm | cad | 385.15 | 30 | - | 70
D01061f | 100 x 75 x 11 cm | cad | 367.07 | 32 | - | 68
D01061g | 90 x 75 x 14 cm | cad | 323.89 | 36 | - | 64
D01062 | in fireclay, colore bianco delle dimensioni di:
D01062a | 80 x 80 x 10 cm | cad | 261.34 | 45 | - | 55
D01062b | 75 x 75 x 10 cm | cad | 254.51 | 46 | - | 54
D01062c | ad angolo curvo 90 x 90 x 11 cm | cad | 372.15 | 31 | - | 69
D01062d | ad angolo curvo 80 x 80 x 11 cm | cad | 347.86 | 34 | - | 66
D01062e | 100 x 75 x 10 cm | cad | 317.5 | 37 | - | 63
D01062f | 90 x 70 x 11 cm | cad | 291.7 | 40 | - | 60
D01063 | Vasca da bagno del tipo da rivestire, data in opera collegata alla rete idrica e fognatizia completa di gruppo miscelatore da esterno cromato con bocca di erogazione, deviatore, doccia con corpo in plastica bianca, maniglie del tipo normale, flessibile da 1.500 mm e appendidoccia con forcella orientabile a parete, piletta con tappo a catenella e troppopieno, sifone a S, con esclusione delle opere murarie:
D01063a | in ghisa porcellanata delle dimensioni di 105 ÷ 170 x 65 ÷ 70 cm | cad | 401.9 | 36 | - | 64
D01063b | in acciaio porcellanato delle dimensioni di 105 ÷ 170 x 65 ÷ 70 cm | cad | 298.67 | 49 | - | 51
SANITARI IN ACCIAIO INOX PER COMUNITA'
D01064 | Lavabo tondo soprapiano in acciaio inox AISI 304 spessore 10/10, scarico centrale diametro 1"1/4 con finitura satinata o lucida, piletta filettata o passante con o senza troppo pieno, completo di piletta di scarico sifonata, rubinetto miscelatore e raccordo alla tubazione d'adduzione dell'acqua calda e fredda realizzato con tubo flessibile con guaina in acciaio e rubinetti portafiltro, con esclusione del piano di posa e di eventuali opere murarie, delle seguenti dimensioni:
D01064a | diametro esterno 235 mm, diametro interno 205 mm, altezza 115 mm | cad | 309.76 | 28 | - | 72
D01064b | diametro esterno 290 mm, diametro interno 260 mm, altezza 125 mm | cad | 322.66 | 27 | - | 73
D01064c | diametro esterno 340 mm, diametro interno 325 mm, altezza 140 mm | cad | 331.46 | 26 | - | 74
D01064d | diametro esterno 390 mm, diametro interno 360 mm, altezza 155 mm | cad | 364.48 | 24 | - | 76
D01064e | diametro esterno 455 mm, diametro interno 420 mm, altezza 160 mm | cad | 376.55 | 23 | - | 77
D01065 | Lavabo ovale sottopiano in acciaio inox AISI 304, spessore 10/10, scarico centrale diametro 1"1/4 con finitura lucida, dimensioni 510 x 390 x 155 mm, completo di piletta di scarico sifonata, rubinetto miscelatore e raccordo alla tubazione d'adduzione dell'acqua calda e fredda realizzato con tubo flessibile con guaina in acciaio e rubinetti portafiltro, con esclusione del piano di posa e di eventuali opere murarie:
D01065a | con troppopieno, piletta passante | cad | 497.68 | 18 | - | 82
D01065b | senza troppopieno, piletta filettata | cad | 485.54 | 18 | - | 82
D01066 | Lavabo ovale soprapiano in acciaio inox AISI 304, spessore 10/10, scarico centrale diametro 1"1/4 con foro alloggiamento rubinetteria sul bordo con finitura lucida, dimensioni 530 x 450 x 160 mm, completo di piletta di scarico sifonata, rubinetto miscelatore e raccordo alla tubazione d'adduzione dell'acqua calda e fredda realizzato con tubo flessibile con guaina in acciaio e rubinetti portafiltro, con esclusione del piano di posa e di eventuali opere murarie:
D01066a | con troppopieno, piletta passante | cad | 491.61 | 18 | - | 82
D01066b | senza troppopieno, piletta filettata | cad | 491.61 | 18 | - | 82
D01067 | Lavabo rettangolare in acciaio inox AISI 304, spessore 10/10, scarico centrale diametro 1"1/4 con foro diametro 35 mm per alloggiamento rubinetteria sul bordo, con troppopieno, piletta passante, dimensioni 610 x 460 x 150 mm, completo di piletta di scarico sifonata, rubinetto miscelatore e raccordo alla tubazione d'adduzione dell'acqua calda e fredda realizzato con tubo flessibile con guaina in acciaio e rubinetti portafiltro, con esclusione del piano di posa e di eventuali opere murarie:
D01067a | finitura lucida | cad | 675.66 | 17 | - | 83
D01067b | finitura satinata | cad | 670.35 | 17 | - | 83
D01068 | Lavabo a canale stampato in acciaio inox AISI 304, con finitura satinata, spessore 10/10, con mensole incorporate, con fori diametro 31 mm per rubinetto, senza troppopieno, larghezza 430 mm ed altezza 200 mm, completo di piletta di scarico sifonata, rubinetti miscelatori e raccordi alla tubazione d'adduzione dell'acqua calda e fredda realizzati con tubo flessibile con guaina in acciaio e rubinetti portafiltro, con esclusione del piano di posa e di eventuali opere murarie, delle seguenti dimensioni:
D01068a | lunghezza 1200 mm con due rubinetti | cad | 980.83 | 13 | - | 87
D01068b | lunghezza 2000 mm con tre rubinetti | cad | 1349.8 | 11 | - | 89
D01069 | Cassetta di scarico a zaino in acciaio inox AISI 304 con meccanismo di scarico, dimensioni 400 x 110 x 330 mm:
D01069a | finitura satinata | cad | 342.9 | 17 | - | 83
D01069b | finitura lucida | cad | 380.09 | 15 | - | 85
D01070 | Piatto doccia in acciaio inox AISI 304 spessore 12/10 con finitura satinata, foro di scarico diametro 50 mm, completo di piletta di scarico sifonata, con esclusione della realizzazione del piano d'appoggio e di eventuali opere murarie:
D01070a | dimensioni 700 x 700 mm, altezza 40 mm | cad | 309.24 | 38 | - | 62
D01070b | dimensioni 700 x 700 mm, altezza 70 mm | cad | 334.29 | 35 | - | 65
D01070c | dimensioni 800 x 800 mm, altezza 40 mm | cad | 334.29 | 35 | - | 65
D01070d | dimensioni 800 x 800 mm, altezza 70 mm | cad | 341.88 | 34 | - | 66
D01071 | WC sospeso in acciaio inox AISI 304, spessore 12/10, conforme alla norma EN 997, dimensioni 500 x 360 x 350 mm:
D01071a | finitura satinata | cad | 1332.6 | 9 | - | 91
D01071b | finitura lucida | cad | 1517.04 | 8 | - | 92
D01072 | WC a pavimento in acciaio inox AISI 304, spessore 12/10, conforme alla norma EN 997, dimensioni 500 x 360 x 410 mm:
D01072a | finitura satinata | cad | 1300.6 | 9 | - | 91
D01072b | finitura lucida | cad | 1526.78 | 8 | - | 92
D01073 | Bidet sospeso in acciaio inox AISI 304, spessore 12/10, dimensioni 535 x 360 x 350 mm:
D01073a | finitura satinata | cad | 1504 | 5 | - | 95
D01073b | finitura lucida | cad | 1629.99 | 5 | - | 95
D01074 | Bidet a pavimento in acciaio inox AISI 304, spessore 12/10, dimensioni 570 x 360 x 410 mm:
D01074a | finitura satinata | cad | 1480.34 | 5 | - | 95
D01074b | finitura lucida | cad | 1563.83 | 5 | - | 95
D01075 | Orinatoio sospeso in acciaio inox AISI 304, spessore 12/10, ingresso acqua dalla parete, dimensioni 375 x 330 x 600 mm:
D01075a | finitura satinata | cad | 1412.45 | 5 | - | 95
D01075b | finitura lucida | cad | 1537.69 | 5 | - | 95
APPARECCHI SANITARI ED ACCESSORI PER DISABILI
D01076 | Lavabo in ceramica con fronte concavo, appoggiagomiti e paraspruzzi, miscelatore meccanico monocomando con maniglia a presa facilitata con bocchello estraibile, sifone in polipropilene con scarico flessibile, dimensioni 700 x 570 x 180 mm, in opera con esclusione delle opere murarie:
D01076a | con mensole fisse in acciaio verniciato | cad | 483.39 | 28 | - | 72
D01076b | con mensole reclinabili con sistema meccanico in acciaio verniciato | cad | 662.51 | 20 | - | 80
D01076c | con mensole reclinabili con sistema pneumatico in acciaio verniciato | cad | 770.29 | 18 | - | 82
D01077 | Vaso igienico (WC/bidet) in ceramica con sifone incorporato, catino allungato, sedile rimuovile in plastica antiscivolo, apertura anteriore, completo di cassetta, batteria e comando di scarico di tipo agevolato, in opera con esclusione delle opere murarie:
D01077a | installato a pavimento | cad | 648.19 | 29 | - | 71
D01077b | installato a parete | cad | 726.36 | 26 | - | 74
D01078 | Piatto doccia accessibile, a filo pavimento, in metacrilato con finiture antisdrucciolo in rilievo, completo di piletta con griglia un acciaio inox e sifone ultrapiatto, in opera con esclusione delle opere murarie:
D01078a | dimensioni 90 x 90 cm, griglia diametro 70 mm | cad | 388.81 | 30 | - | 70
D01078b | dimensioni 80 x 80 cm, griglia diametro 70 mm | cad | 375.15 | 31 | - | 69
D01079 | Box doccia, 90 x 90 cm, in profili di alluminio verniciato e pannelli acrilici serigrafati, apertura a libro a 90°, completo di guarnizioni di tenuta a pressione su piatto doccia, posto in opera a filo pavimento, con esclusione delle opere murarie:
D01079a | dimensioni 90 x 90 cm | cad | 619.18 | 9 | - | 91
D01079b | dimensioni 80 x 80 cm | cad | 604 | 10 | - | 90
D01080 | Sedile per doccia con struttura di sostegno in tubo di alluminio rivestito in nylon, diametro esterno 35 mm, in opera con attacco:
D01080a | ribaltabile a parete, completo di piastre | cad | 343.65 | 4 | - | 96
D01080b | agganciato su maniglione | cad | 370.97 | 4 | - | 96
D01081 | Maniglione orizzontale per doccia, vasca, WC, porta, ecc., in alluminio rivestito in nylon, diametro esterno 35 mm, in opera compresi stop di fissaggio:
D01081a | interasse degli agganci a muro 260 mm | cad | 60.92 | 23 | - | 77
D01081b | interasse degli agganci a muro 405 mm | cad | 64.95 | 22 | - | 78
D01081c | interasse degli agganci a muro 555 mm | cad | 68.13 | 21 | - | 79
D01081d | interasse degli agganci a muro 835 mm | cad | 74.58 | 19 | - | 81
D01082 | Maniglione verticale colorato per bagno a parete, altezza 161 cm, in tubo di alluminio rivestito in nylon, diametro esterno 35 mm, in opera compresi stop di fissaggio | cad | 134.09 | 11 | - | 89
D01083 | Maniglione di sostegno destro o sinistro per lavabo, vasca, WC, bidet, ecc. in alluminio rivestito in nylon, diametro 35 mm, in opera compresi stop di fissaggio:
D01083a | a muro, profondità 56 cm | cad | 126.88 | 11 | - | 89
D01083b | a muro, profondità 78 cm | cad | 134.92 | 11 | - | 89
D01083c | fisso a pavimento, altezza e profondità 78 cm | cad | 134.09 | 11 | - | 89
D01084 | Maniglione di sostegno ribaltabile per lavabo, WC, bidet, ecc., in acciaio zincato o tubo di alluminio rivestito in nylon, diametro esterno 35 mm, completo di portarotoli, in opera compresi stop di fissaggio:
D01084a | a muro, profondità 80 cm | cad | 207.79 | 7 | - | 93
D01084b | a pavimento, altezza e profondità 60 cm | cad | 271.54 | 5 | - | 95
D01085 | Maniglione per vasca destro e sinistro, tubo di alluminio rivestito in nylon, interasse agganci al muro 160 x 52,5 cm, diametro esterno 35 mm, in opera compresi stop di fissaggio:
D01085a | bordo vasca | cad | 160.66 | 9 | - | 91
D01085b | bordo vasca con montante laterale di altezza 52,5 cm | cad | 211.59 | 9 | - | 91
D01085c | bordo vasca con montante intermedio di altezza 52,5 cm | cad | 211.59 | 9 | - | 91
D01086 | Maniglione per doccia ad angolo in tubo di alluminio rivestito con nylon, diametro 35 mm, in opera compresi stop di fissaggio:
D01086a | dimensione 38 x 61 cm | cad | 118.54 | 16 | - | 84
D01086b | dimensione 52,5 x 76 cm | cad | 127.42 | 15 | - | 85
D01087 | Maniglione combinato per doccia destro o sinistro, in alluminio rivestito con nylon, diametro 35 mm, in opera compresi stop di fissaggio:
D01087a | per attacco su una parete, ad L di altezza 70 cm e larghezza 49 cm | cad | 114.51 | 16 | - | 84
D01087b | per attacco su due pareti, ad angolo con una maniglia verticale di altezza 70 cm e larghezza 49 cm e profondità 76 cm | cad | 169.24 | 11 | - | 89
RUBINETTERIA
D01088 | Miscelatore termostatico cromato per uso domestico, collaudato sino a 10 bar, campo di regolazione da 38 °C a 55 °C, dato in opera completo di valvole d'intercettazione e raccordi in ghisa malleabile per il montaggio, dei seguenti diametri:
D01088a | diametro 1/2" f.f. | cad | 165.81 | 53 | - | 47
D01088b | diametro 3/4" f.f. | cad | 170.98 | 51 | - | 49
D01089 | Miscelatore termostatico del tipo meccanico nichelato per impianto senza anello di ricircolo, completo di regolatore della temperatura dell'anello di circolazione, con termometro ad immersione e senza valvole d'intercettazione:
D01089a | diametro ingresso 1/2" | cad | 408.62 | 40 | - | 60
D01089b | diametro ingresso 3/4" | cad | 423.94 | 38 | - | 62
D01089c | diametro ingresso 1" | cad | 552.71 | 34 | - | 66
D01089d | diametro ingresso 1"1/4 | cad | 591.54 | 32 | - | 68
D01089e | diametro ingresso 1"1/2 | cad | 807.34 | 27 | - | 73
D01089f | diametro ingresso 2" | cad | 882.07 | 25 | - | 75
D01090 | Miscelatore monocomando cromato da incasso per vasca con deviatore automatico | cad | 128.04 | 57 | - | 43
D01091 | Miscelatore monocomando cromato esterno per vasca completo di bocca di erogazione, deviatore automatico, doccia a getto fisso con flessibile da 1500 mm, appendidoccia con forcella orientabile | cad | 171.98 | 43 | - | 57
D01092 | Miscelatore monocomando cromato da incasso per doccia:
D01092a | con corpo incassato, maniglia, cappuccio e rosone | cad | 98.32 | 61 | - | 39
D01092b | con corpo incassato, maniglia, cappuccio, rosone e braccio con soffione regolabile con snodo | cad | 128 | 47 | - | 53
D01092c | con corpo incassato, maniglia, cappuccio, rosone, doccia con sistema anticalcare, flessibile 1500 mm e appendidoccia orientabile | cad | 138.5 | 44 | - | 56
D01093 | Miscelatore monocomando cromato esterno per doccia a parete | cad | 124.44 | 49 | - | 51
D01094 | Rubinetto antivandalo per doccia, in ottone cromato con comando a pressione a chiusura automatica temporizzata secondo la norma UNI EN 816, con ciclo di 30 secondi circa, parti interne in poliacetato con rubino sintetico e molla autopulente, con limitatore di portata da 10 l/min e sistema antibloccaggio, temporizzazione regolabile, pulsante e cartuccia intercambiabili, placca esterna in acciaio inox con fissaggio senza viti a vista, completo di soffione antivandalo, tubo e collare
D01094a | installato ad incasso | cad | 430.48 | 14 | - | 86
D01094b | installato a muro | cad | 616.85 | 5 | - | 95
D01095 | Miscelatore elettronico termostatico per doccia, in ottone cromato, installato a muro, funzionante a rilevamento di presenza per mezzo di un sensore ad infrarosso, alimentato da una pila al litio 9 V interna, con dispositivo antibloccaggio del sistema di rilevamento che si attiva dopo una presenza continua di 8 minuti, valvole di non ritorno con filtri, eccentrici con rosone, regolazione della temperatura dell'acqua con una manopola graduata con arresto di sicurezza a 37 °C, completo di soffione antivandalo, tubo e collare, posto in opera escluse eventuali opere murarie | cad | 1228.76 | 2 | - | 98
D01096 | Miscelatore monocomando cromato per lavabo con scarico automatico:
D01096a | normale | cad | 133.05 | 32 | - | 68
D01096b | con leva clinica e bocca girevole | cad | 139.13 | 31 | - | 69
D01097 | Rubinetto bordo lavabo antivandalo in ottone cromato, a pressione a chiusura automatica temporizzata secondo la norma EN 816, con ciclo di 15 secondi circa, parti interne in poliacetato con rubino sintetico e molla autopulente, pulsante e cartuccia intercambiabili, possibilità di regolazione della portata su 5 livelli e della temporizzazione su 4 attraverso meccanismi interni non accessibili all'utente | cad | 175.48 | 16 | - | 84
D01098 | Miscelatore monocomando bordo lavabo antivandalo in ottone cromato con comando a pressione a chiusura automatica temporizzata secondo la norma EN 816, con ciclo di 15 secondi circa, parti interne in poliacetato con rubino sintetico e molla autopulente, pulsante e cartuccia intercambiabili, possibilità di limitare la massima temperatura dell'acqua calda in uscita, con sistema antibloccaggio, areatore con limitatore di portata da 6 l/min e volantino in ottone cromato | cad | 475.97 | 9 | - | 91
D01099 | Miscelatore bicomando bordo lavabo antivandalo, in ottone cromato con comando a pressione a chiusura automatica temporizzata secondo la norma EN 816, con ciclo di 15 secondi circa, levetta per la regolazione della temperatura, parti interne in poliacetato con rubino sintetico e molla autopulente, rubinetti d'arresto con filtri e valvole di non ritorno, pulsante e cartuccia intercambiabili, possibilità di limitare la massima temperatura dell'acqua calda in uscita, possibilità di regolazione della portata su 5 livelli e della temporizzazione su 4 attraverso meccanismi interni non accessibili all'utente | cad | 414.52 | 10 | - | 90
D01100 | Miscelatore monocomando murale in ottone cromato, con comando a pressione a chiusura automatica temporizzata secondo la norma EN 816, con ciclo di 15 secondi circa, parti interne in poliacetato con rubino sintetico e molla autopulente, filtri e valvole di non ritorno, raccordi in ottone cromato regolabili, manicotto e rosone, pulsante e cartuccia intercambiabili, possibilità di limitare la massima temperatura dell'acqua calda in uscita, con limitatore di portata da 6 l/min e bocca girevole, posto in opera escluse eventuali opere murarie | cad | 189.73 | 23 | - | 77
D01101 | Miscelatore monocomando cromato per bidet con erogazione a doccetta orientabile completo di scarico diametro 1"1/4 | cad | 122.24 | 35 | - | 65
D01102 | Miscelatore monocomando per bidet, antivandalo, in ottone cromato con comando a pressione a chiusura automatica temporizzata secondo la norma EN 816, con ciclo di 15 secondi circa, parti interne in poliacetato con rubino sintetico e molla autopulente, pulsante e cartuccia intercambiabili, possibilità di limitare la massima temperatura dell'acqua calda in uscita, con sistema antibloccaggio, areatore con limitatore di portata da 6 l/min e volantino in ottone cromato | cad | 476.54 | 9 | - | 91
D01103 | Miscelatore monocomando cromato per lavello, con bocca di erogazione fusa girevole, completo di flessibile inox di collegamento:
D01103a | normale | cad | 129.83 | 33 | - | 67
D01103b | con leva clinica e bocca girevole | cad | 155.63 | 28 | - | 72
D01104 | Miscelatore monocomando cromato per lavello a parete, con bocca di erogazione fusa girevole:
D01104a | normale completo di rosone | cad | 148.04 | 29 | - | 71
D01104b | con leva clinica | cad | 168.54 | 26 | - | 74
D01105 | Gruppo vasca esterno cromato completo di bocca di erogazione, deviatore, doccia con flessibile da 1500 mm, con maniglie del tipo:
D01105a | a croce, doccia cromata con impugnatura in ceramica | cad | 186.02 | 40 | - | 60
D01105b | normale, doccia con corpo in plastica bianca | cad | 135.93 | 54 | - | 46
D01106 | Gruppo vasca esterno cromato completo di bocca di erogazione, deviatore, doccia con corpo in plastica bianca e flessibile da 1250 mm, appendidoccia con forcella orientabile a parete, con maniglie del tipo normale | cad | 139.34 | 53 | - | 47
D01107 | Gruppo vasca da incasso cromato composto da bocca di erogazione, deviatore a muro, doccia cromata con impugnatura in ceramica e flessibile da 1250 mm, appendidoccia con forcella orientabile a parete e con maniglie del tipo normale | cad | 268.46 | 27 | - | 73
D01108 | Gruppo doccia cromato con soffione a getto fisso snodato e sistema anticalcare, due rubinetti da incasso diritti o a squadra del tipo:
D01108a | a croce | cad | 156.56 | 22 | - | 78
D01108b | normale | cad | 98.12 | 35 | - | 65
D01109 | Gruppo monoforo per lavabo con maniglie del tipo:
D01109a | a stella, con bocca girevole e scarico automatico diametro 1"1/4 | cad | 135.33 | 32 | - | 68
D01109b | normale, senza scarico | cad | 84.48 | 51 | - | 49
D01109c | normale, con scarico automatico diametro 1"1/4 | cad | 98.9 | 43 | - | 57
D01110 | Gruppo a tre fori per lavabo con maniglie del tipo:
D01110a | a stella, con bocca girevole e scarico automatico diametro 1"1/4 | cad | 157.34 | 27 | - | 73
D01110b | normale, senza scarico | cad | 97.38 | 44 | - | 56
D01110c | normale, con scarico automatico diametro 1"1/4 | cad | 116.36 | 37 | - | 63
D01111 | Gruppo monoforo cromato per bidet con maniglie del tipo:
D01111a | a croce, con bocca girevole, erogazione con doccetta orientabile, scarico automatico diametro 1"1/4 | cad | 135.9 | 32 | - | 68
D01111b | normale, erogazione con doccetta orientabile, senza scarico | cad | 81.25 | 53 | - | 47
D01111c | normale, erogazione con doccetta orientabile, con scarico automatico diametro 1"1/4 | cad | 107.82 | 40 | - | 60
D01112 | Gruppo cromato per bidet con scarico automatico, maniglie del tipo:
D01112a | a croce | cad | 110.09 | 39 | - | 61
D01112b | normale | cad | 88.84 | 49 | - | 51
D01113 | Rubinetteria per orinatoi composta da rubinetto cromato con maniglia e raccordo con scarico a bicchiere | cad | 62.02 | 51 | - | 49
D01114 | Rubinetto antivandalo in ottone cromato per orinatoio normale con comando a pressione a chiusura automatica temporizzata, con ciclo di 6 secondi circa, parti interne in poliacetato con rubino sintetico e molla autopulente, pulsante e cartuccia intercambiabili, possibilità di regolazione della portata su quattro livelli, completo di tubo di cacciata e calotta di giunzione:
D01114a | installato a muro, alimentazione dall'alto o da dietro | cad | 142.36 | 20 | - | 80
D01114b | installato a incasso, alimentazione dall'alto, placca esterna in acciaio inox con fissaggio antivandalo senza viti a vista | cad | 279.47 | 13 | - | 87
D01115 | Rubinetto elettronico auto-adattante per orinatoi installato ad incasso, in metallo con finitura cromata satinata, conforme alla norma EN 15091, funzionante a rilevamento di presenza con sensore ad infrarossi, alimentato da un trasformatore di sicurezza 230 / 12 V compreso, possibilità di selezione tra 4 differenti erogazioni e di blocco per la pulizia, risciacquo automatico dopo 24 ore dopo l'ultimo utilizzo, con dispositivo anti-bloccaggio del sistema di rilevamento, con limitatore di portata da 10 l/min, completo di rubinetto d'arresto con filtro, tubo di cacciata e calotta di giunzione | cad | 547.85 | 11 | - | 89
D01116 | Gruppo monoforo cromato con collo alto girevole senza scarico | cad | 76.01 | 28 | - | 72
D01117 | Rubinetto per lavatrice con bocchettone portagomma cromato | cad | 21.12 | 56 | - | 44
D01118 | Sifone esterno per lavatrice o lavastoviglie con scatola di copertura 10,5 x 28,5 cm, imboccatura a gomito per flessibile, scarico girevole diametro 40 mm, in opera completo di raccordo alla tubazione di scarico e fissaggio, con esclusione delle opere murarie necessarie per il montaggio | cad | 73.29 | 74 | - | 26
RUBINETTERIA PER COMUNITA'
D01119 | Monocomando a parete per lavello di grandi cucine in ottone cromato con cartuccia in dischi ceramici, bocca orientabile diametro 20 mm, maniglia a leva e borchia copri tappo, portata alla pressione di 3 bar 26 l/min, con esclusione delle opere murarie e della predisposizione delle tubazioni | cad | 123.12 | 23 | - | 77
D01120 | Monocomando da banco per lavelli di grandi cucine con supporto in ottone fuso lucidato e cromato, cartuccia in dischi ceramici, bocca orientabile e borchia copritappo, leva antiurto, diametro della bocca 20 mm, portata alla pressione di 3 bar 26 l/min, con esclusione delle opere murarie e della predisposizione delle tubazioni, lunghezza bocca di erogazione:
D01120a | 24,5 cm, diametro 1/2" | cad | 214.09 | 13 | - | 87
D01120b | 24,5 cm, diametro 3/4" | cad | 216.85 | 13 | - | 87
D01121 | Monocomando da banco per lavelli di grandi cucine con corpo e supporto in ottone fuso lucidato e cromato, cartuccia in dischi ceramici, bocca orientabile e borchia copriattacco, leva antiurto, possibilità di regolazione della distanza dalla parete con doccia prelavaggio delle stoviglie, comando indipendente e valvole di non ritorno premontate, regolatore di portata incorporato, attacco girevole da 1/2" con flessibile in acciaio inox rivestito, con esclusione delle opere murarie e della predisposizione delle tubazioni, lunghezza bocca di erogazione:
D01121a | 24,5 cm, diametro 1/2" | cad | 427.59 | 9 | - | 91
D01121b | 24,5 cm, diametro 3/4" | cad | 438.28 | 8 | - | 92
ELETTROPOMPE
D01122 | Elettropompa per ricircolo acqua sanitaria per impianti del tipo domestico, con attacchi filettati o a brasare, data in opera completa di valvola d'intercettazione, valvola di ritegno e bocchettoni zincati, alimentazione elettrica 230 V-50 Hz, escluso i collegamenti equipotenziali e le tubazioni d'adduzione idrica:
D01122a | portata 0,28 mc/h, prevalenza 0,4 m, diametro attacchi 1/2" | cad | 253.42 | 29 | - | 71
D01122b | portata 0,36 mc/h, prevalenza 0,35 m, diametro attacchi 1/2" | cad | 268.56 | 27 | - | 73
D01122c | portata 1,50 mc/h, prevalenza 0,4 m, diametro attacchi 1/2" | cad | 294.08 | 25 | - | 75
D01122d | portata 3,00 mc/h, prevalenza 0,5 m, diametro attacchi 1" | cad | 370.17 | 20 | - | 80
D01122e | portata 3,50 mc/h, prevalenza 2,1 m, diametro attacchi 1" | cad | 431.65 | 17 | - | 83
D01123 | Elettropompa del tipo sommergibile per il sollevamento di acque chiare o leggermente cariche, per installazione fissa, corpo pompa e girante in acciaio inox, alimentazione elettrica 230/400 V-50 Hz, data in opera completa di tubazione in acciaio zincato da 6 m, con raccordi in ghisa malleabile, cavo elettrico da 10 m e galleggiante elettrico per l'avviamento in automatico, con esclusione del quadro comando e dei collegamenti elettrici:
D01123a | portata 1,5 ÷ 6,0 mc/h, prevalenza 6,0 ÷ 2,0 m, diametro attacchi 1"1/4 | cad | 432.02 | 40 | - | 60
D01123b | portata 3,0 ÷ 7,5 mc/h, prevalenza 6,0 ÷ 5,0 m, diametro attacchi 1"1/2 | cad | 456.05 | 38 | - | 62
D01123c | portata 4,5 ÷ 9,0 mc/h, prevalenza 9,0 ÷ 6,6 m, diametro attacchi 1"1/2 | cad | 477.76 | 37 | - | 63
D01123d | portata 3,0 ÷ 27,0 mc/h, prevalenza 8,5 ÷ 2,0 m, diametro attacchi 1"1/2 | cad | 673.66 | 26 | - | 74
D01123e | portata 3,0 ÷ 29,0 mc/h, prevalenza 8,5 ÷ 2,0 m, diametro attacchi 2" | cad | 936.52 | 22 | - | 78
D01123f | portata 3,0 ÷ 30,0 mc/h, prevalenza 2,0 ÷ 11,5 m, diametro attacchi 2" | cad | 1004.52 | 20 | - | 80
D01124 | Pressostato per pompe ed autoclavi con campo di regolazione da 1 a 5 bar, differenziale da 0,5 a 2,5 bar, portata contatti 16 A, grado di protezione IP 44, attacco da 1/4", temperatura massima fluido 90 °C:
D01124a | alimentazione monofase | cad | 26.63 | 71 | - | 29
D01124b | alimentazione trifase | cad | 33.01 | 58 | - | 42
SERBATOI
D01125 | Serbatoio in vetroresina per accumulo acqua potabile, fondo piano, con passo d'uomo superiore diametro 400 mm, tronchetto di carico e tronchetto di scarico DN 50 mm, completo di valvole d'intercettazione, raccorderia in ghisa malleabile e raccordi in ottone, escluso l'onere per il collegamento alla rete d'adduzione idrica, delle seguenti capacità:
D01125a | capacità 1.000 l, diametro 1.000 mm | cad | 1282.1 | 7 | - | 93
D01125b | capacità 1.500 l, diametro 1.200 mm | cad | 1414.9 | 8 | - | 92
D01125c | capacità 2.000 l, diametro 1.200 mm | cad | 1588.85 | 9 | - | 91
D01125d | capacità 3.000 l, diametro 1.400 mm | cad | 1816.63 | 8 | - | 92
D01125e | capacità 4.000 l, diametro 1.600 mm | cad | 2128.45 | 7 | - | 93
D01125f | capacità 5.000 l, diametro 1.600 mm | cad | 2504.28 | 7 | - | 93
D01125g | capacità 6.000 l, diametro 1.800 mm | cad | 2692.45 | 6 | - | 94
AUTOCLAVI
D01126 | Autoclave montaliquidi in lamiera di acciaio zincata, da 6 bar, verticale, completa di valvola di sicurezza a molla collaudata e certificata ISPESL, con manometro e rubinetto a 3 vie:
D01126a | 1.300 l | cad | 1572.85 | 14 | - | 86
D01126b | 2.000 l | cad | 1770.19 | 13 | - | 87
D01126c | 3.000 l | cad | 2745.4 | 8 | - | 92
D01127 | Autoclave montaliquidi in lamiera di acciaio zincata da 8 bar, completa di valvola di sicurezza a molla collaudata e certificata ISPESL, con manometro e rubinetto a 3 vie:
D01127a | 500 l | cad | 851.8 | 26 | - | 74
D01127b | 800 l | cad | 1102.27 | 20 | - | 80
D01127c | 1.000 l | cad | 1238.89 | 18 | - | 82
D01127d | 1.500 l | cad | 1935.98 | 18 | - | 82
D01127e | 2.000 l | cad | 2602.16 | 13 | - | 87
D01127f | 3.000 l | cad | 3308.03 | 10 | - | 90
D01128 | Autoclave montaliquidi in lamiera di acciaio zincata 10 bar, completa di valvola di sicurezza a molla collaudata e certificata ISPESL, con manometro e rubinetto a 3 vie:
D01128a | 300 l | cad | 669.64 | 33 | - | 67
D01128b | 500 l | cad | 1231.3 | 18 | - | 82
D01128c | 800 l | cad | 1405.87 | 16 | - | 84
D01128d | 1.000 l | cad | 1633.57 | 14 | - | 86
D01128e | 1.500 l | cad | 2738.78 | 12 | - | 88
D01128f | 2.000 l | cad | 3535.73 | 9 | - | 91
D01128g | 3.000 l | cad | 4469.3 | 7 | - | 93
Autoclave monoblocco in acciaio zincato a bagno caldo, collaudata ISPESL, per sollevamento acqua per uso qualsiasi, delle seguenti caratteristiche:
D01129 | con una pompa centrifuga a media prevalenza:
D01129a | capacità 200 l, potenza 1 Hp, portata 4.900 l/h, n. appartamenti 2-6 | cad | 1266.92 | 13 | - | 87
D01129b | capacità 300 l, potenza 1 Hp, portata 7.000 l/h, n. appartamenti 10-12 | cad | 1732.24 | 13 | - | 87
D01129c | capacità 500 l, potenza 1,5 Hp, portata 7.000 l/h, n. appartamenti 12-15 | cad | 1884.04 | 12 | - | 88
D01130 | con una pompa centrifuga autoadescante, a media prevalenza:
D01130a | capacità 200 l, potenza 1 Hp, portata 3.300 l/h, n. appartamenti 1-2 | cad | 1320.05 | 13 | - | 87
D01130b | capacità 300 l, potenza 1,5 Hp, portata 4.500 l/h, n. appartamenti 3-6 | cad | 1638.83 | 10 | - | 90
D01130c | capacità 500 l, potenza 1,5 Hp, portata 6.500 l/h, n. appartamenti 8-12 | cad | 1861.27 | 12 | - | 88
D01131 | con due pompe centrifughe verticali:
D01131a | capacità 500 l, potenza 1,5 Hp, portata 14.000 l/h, n. appartamenti 28-35 | cad | 2422.93 | 9 | - | 91
D01131b | capacità 500 l, potenza 2 Hp, portata 16.000 l/h, n. appartamenti 35-45 | cad | 3037.72 | 7 | - | 93
D01131c | capacità 1.000 l, potenza 3 Hp, portata 16.000 l/h, n. appartamenti 45-50 | cad | 3136.39 | 7 | - | 93
D01131d | capacità 1.500 l, potenza 5,5 Hp, portata 27.000 l/h, n. appartamenti 60-75 | cad | 4423.75 | 8 | - | 92
D01131e | capacità 2.000 l, potenza 5,5 Hp, portata 27.000 l/h, n. appartamenti 75-85 | cad | 5106.86 | 7 | - | 93
D01131f | capacità 3.000 l, potenza 7,5 Hp, portata 42.000 l/h, n. appartamenti 90-130 | cad | 6151.34 | 7 | - | 93
D01132 | con due pompe centrifughe autoadescanti:
D01132a | capacità 200 l, potenza 0,75 Hp, portata 6.600 l/h, n. appartamenti 3-6 | cad | 1638.83 | 10 | - | 90
D01132b | capacità 300 l, potenza 0,75 Hp, portata 9.000 l/h, n. appartamenti 12-16 | cad | 2104.15 | 11 | - | 89
D01132c | capacità 500 l, potenza 1 Hp, portata 13.000 l/h, n. appartamenti 16-22 | cad | 2293.9 | 10 | - | 90