## D02
| D02. IMPIANTI DI RISCALDAMENTO |  |  | % MO | % NO | % MT
CALDAIE PRESSURIZZATE IN ACCIAIO
Caldaia pressurizzata in acciaio ad alto rendimento, ad inversione di fiamma, funzionante a gasolio o gas metano, coibentata con materassino di lana minerale e con mantellatura esterna completa di cuffia fonoassorbente rimovibile per l'isolamento termico e acustico, quadro elettrico cablato composto da: termostato di regolazione, termostato di sicurezza, idrometro, termometro digitale per il controllo della temperatura, allarme ottico, orologio programmatore giornaliero, spia di blocco, pressione d'esercizio 6 bar, completa di bruciatore preassemblate, con piastra per attacco bruciatore, posata in opera compresi accessori:
D02001 | caldaia con bruciatore a gasolio della potenzialità resa di:
D02001a | 100 kW | cad | 3131.38 | 39 | - | 61
D02001b | 120 kW | cad | 3359.59 | 37 | - | 63
D02001c | 150 kW | cad | 3554.39 | 35 | - | 65
D02001d | 200 kW | cad | 3883.48 | 32 | - | 68
D02001e | 250 kW | cad | 4392.08 | 28 | - | 72
D02001f | 300 kW | cad | 4767.78 | 26 | - | 74
D02001g | 350 kW | cad | 5766.18 | 21 | - | 79
D02002 | caldaia con bruciatore a gas metano, completo di rampa con filtro e stabilizzatore, della potenzialità resa di:
D02002a | 100 kW | cad | 3529.35 | 35 | - | 65
D02002b | 120 kW | cad | 3835.48 | 32 | - | 68
D02002c | 150 kW | cad | 4030.29 | 31 | - | 69
D02002d | 200 kW | cad | 4412.95 | 28 | - | 72
D02002e | 250 kW | cad | 4952.16 | 25 | - | 75
D02002f | 300 kW | cad | 5327.86 | 23 | - | 77
D02002g | 350 kW | cad | 6191.98 | 20 | - | 80
CALDAIE MURALI
D02003 | Caldaia murale ad alto rendimento funzionante a gas metano a camera stagna a tiraggio naturale, della potenzialità di 24 kW, completa di interruttore di tiraggio, scambiatore in tubi di rame, valvola di sicurezza gas, circolatore, accensione elettronica, in opera compreso valvole per l'intercettazione dei circuiti ed il raccordo fumario (lunghezza 100 cm) per scarico a parete:
D02003a | per solo riscaldamento | cad | 1543.65 | 16 | - | 84
D02003b | per riscaldamento e produzione acqua per uso sanitario | cad | 1414.62 | 17 | - | 83
Caldaia murale ad alto rendimento funzionante a gas metano a camera stagna a tiraggio forzato, completa di interruttore di tiraggio, ventilatore, valvola gas, pressostato acqua sanitaria, circolatore, valvola deviatrice, valvola di sicurezza, accensione elettronica, in opera compreso le valvole per l'intercettazione dei circuiti, ed il raccordo fumario (lunghezza 100 cm) per scarico a parete:
D02004 | potenzialità 24,4 kW:
D02004a | per solo riscaldamento | cad | 1922.52 | 13 | - | 87
D02004b | per riscaldamento e produzione acqua per uso sanitario | cad | 1615.12 | 15 | - | 85
D02005 | potenzialità di 30 kW, per riscaldamento e produzione acqua per uso sanitario | cad | 2262.75 | 12 | - | 88
D02006 | Caldaia murale in acciaio ad alto rendimento, stagna a tiraggio forzato, con accensione elettronica, funzionante a gas metano, completa di bruciatore atmosferico, bollitore incorporato ad accumulo in acciaio inox AISI 316 ispezionabile, vaso di espansione, pompa di circolazione e quadro di comando, per riscaldamento e produzione di acqua calda sanitaria, in opera compresi accessori, della potenzialità resa di:
D02006a | 20 kW, bollitore da 46 l | cad | 1999.36 | 17 | - | 83
D02006b | 25 kW, bollitore da 55 l | cad | 2173.93 | 16 | - | 84
D02006c | 30 kW, bollitore da 65 l | cad | 2333.32 | 15 | - | 85
D02007 | Caldaia murale a camera stagna ad alto rendimento per il riscaldamento e la produzione di acqua sanitaria a basse emissioni inquinanti, con accensione elettronica, completa di pannello di comando a distanza della potenzialità di 29 kW | cad | 3093.85 | 17 | - | 83
D02008 | Caldaia murale istantanea da incasso, stagna a tiraggio forzato, per riscaldamento e produzione d'acqua calda sanitaria, da 23,3 kW, funzionante a gas metano e GPL, con bruciatore atmosferico, installata nello spessore della muratura esterna, struttura portante in acciaio zincato, completa di interruttore di tiraggio, pompa di circolazione, vaso d'espansione, valvola di sicurezza, termostato di regolazione, idrometro, telaio da incasso e comando remoto, escluso il collegamento elettrico e le opere murarie necessarie per la realizzazione del incasso per il posizionamento del contenitore in lamiera ed accessori per espulsione dei fumi | cad | 1729.97 | 36 | - | 64
D02009 | Caldaia murale a gas a camera stagna e tiraggio forzato, del tipo modulare con produzione d'acqua calda sanitaria a basse emissioni inquinanti (NOx e CO), potenzialità da 10,2 a 23,3 kW, elettronica a ionizzazione con pannello di comando digitale, due circolatori (riscaldamento e produzione di acqua calda sanitaria), sistema antigelo per il circuito di riscaldamento, data in opera completa di dima di fissaggio, kit raccordo fumi costituito da una curva a 90° e da un tubo di lunghezza 100 cm, valvola a sfera per l'intercettazione della tubazione del gas e delle tubazioni dell'acqua calda e fredda. Con esclusione delle opere murarie, del collegamento elettronico e della canna fumaria | cad | 1864.75 | 26 | - | 74
CALDAIE A CONDENSAZIONE
Caldaia murale a condensazione funzionante a gas metano, a camera stagna con ventilatore, accensione elettronica, con scambiatore in tubi di alluminio alettati, bruciatore con camera di premiscelazione, termostato caldaia, in opera completa di valvole a sfera per l'intercettazione dei circuiti, valvola gas, raccorderia in rame, tubo d'uscita fumi in alluminio per scarico a parete completo di terminale:
D02010 | per solo riscaldamento:
D02010a | 16 kW | cad | 2639.76 | 18 | - | 82
D02010b | 26 kW | cad | 2715.66 | 17 | - | 83
D02011 | per riscaldamento e produzione acqua sanitaria, potenzialità termica 26 kW | cad | 2902.61 | 17 | - | 83
D02012 | Caldaia murale a condensazione con scambiatore termico in alluminio-silicio, bruciatore in acciaio inox, con superficie in fibra metallica per la combustione del metano a bassa emissione di sostanze nocive, ventilatore alimentato a corrente continua con velocità variabile, regolazione gas/aria per ottimizzare la combustione e modulazione della potenza da 20% a 100%; funzionamento del bruciatore completamente automatico, con accensione ad alta tensione e controllo della fiamma di ionizzazione; pannello di comando della caldaia integrato; dispositivo di sicurezza a microprocessore, valvola gas combinata composta da due valvole principali, rivestimento colorato verniciato a polvere e termo isolamento, collegamento elettrico 230 V, 50 Hz:
D02012a | potenza resa 10 kW | cad | 3295.78 | 14 | - | 86
D02012b | potenza resa 20 kW | cad | 3369.66 | 14 | - | 86
D02012c | potenza resa 30 kW | cad | 3980.91 | 12 | - | 88
D02012d | potenza resa 45 kW | cad | 4736.87 | 10 | - | 90
D02012e | potenza resa 65 kW | cad | 5283.35 | 9 | - | 91
D02012f | potenza resa 85 kW | cad | 6639.43 | 7 | - | 93
D02012g | potenza resa 115 kW | cad | 7955.03 | 6 | - | 94
D02013 | Caldaia murale a condensazione con produzione rapida con scambiatore termico in acciaio inox, bruciatore in acciaio inox, con superficie in fibra metallica per la combustione del metano a bassa emissione di sostanze nocive, ventilatore alimentato a corrente continua con velocità variabile, regolazione gas/aria per ottimizzare la combustione, valvola del gas combinata, modulazione della potenza da 24% a 100%, funzionamento del bruciatore completamente automatico, con accensione ad alta tensione e controllo della fiamma di ionizzazione, pannello di comando della caldaia integrato, dispositivo di sicurezza a microprocessore:
D02013a | potenza resa 24 kW | cad | 2459.87 | 19 | - | 81
D02013b | potenza resa 28 kW | cad | 2459.87 | 19 | - | 81
D02013c | potenza resa 34 kW | cad | 2783.71 | 17 | - | 83
D02014 | Caldaia a basamento a condensazione con scambiatore termico in alluminio-silicio, bruciatore in acciaio inox, con superficie in fibra metallica per la combustione del metano a bassa emissione di sostanze nocive, ventilatore alimentato a corrente continua con velocità costante, controllo aria comburente per mezzo del sensore della pressione differenziale, regolazione gas/aria per ottimizzare la combustione e modulazione della potenza da 10% a 100%, funzionamento del bruciatore completamente automatico, con accensione ad alta tensione e controllo della fiamma di ionizzazione, pannello di comando della caldaia integrato, dispositivo di sicurezza a microprocessore, valvola del gas combinata composta da due valvole principali, rivestimento colorato verniciato a polvere e termo isolamento, collegamento elettrico 230 V, 50 Hz:
D02014a | potenza resa 115 kW | cad | 12206.95 | 11 | - | 89
D02014b | potenza resa 163 kW | cad | 14174.27 | 9 | - | 91
D02014c | potenza resa 204 kW | cad | 18701.96 | 7 | - | 93
D02014d | potenza resa 269 kW | cad | 23443.18 | 6 | - | 94
D02014e | potenza resa 336 kW | cad | 26853.62 | 5 | - | 95
D02014f | potenza resa 404 kW | cad | 30365.26 | 4 | - | 96
D02014g | potenza resa 471 kW | cad | 33006.58 | 4 | - | 96
D02014h | potenza resa 539 kW | cad | 35485.98 | 4 | - | 96
D02014i | potenza resa 672 kW | cad | 49826.02 | 3 | - | 97
D02014j | potenza resa 808 kW | cad | 56626.66 | 2 | - | 98
D02014k | potenza resa 942 kW | cad | 61372.94 | 2 | - | 98
D02014l | potenza resa 1.078 kW | cad | 66210.3 | 2 | - | 98
CALDAIE A BASAMENTO
D02015 | Caldaia a basamento in ghisa ad alto rendimento idonea al solo riscaldamento funzionante a gasolio o gas metano completa di pannellatura frontale portastrumenti con termostato di regolazione e termostato di sicurezza a riarmo manuale, piastra portabruciatore pressione massima 4 bar, in opera compreso valvole a sfera per l'intercettazione dei circuiti, raccordo fumario per uno sviluppo totale di 1 m, con esclusione degli organi di controllo e di sicurezza previsti dalle vigenti normative oltre a quelli già in dotazione della caldaia, delle seguenti potenzialità:
D02015a | 86,1 kW | cad | 2729.13 | 29 | - | 71
D02015b | 103,5 kW | cad | 3480.94 | 35 | - | 65
D02015c | 121 kW | cad | 3658.77 | 34 | - | 66
D02015d | 138,5 kW | cad | 3877.3 | 32 | - | 68
D02015e | 157 kW | cad | 4102.31 | 31 | - | 69
D02015f | 182,6 kW | cad | 4677.43 | 32 | - | 68
D02015g | 202,3 kW | cad | 5037.98 | 30 | - | 70
D02015h | 222,1 kW | cad | 5316.4 | 29 | - | 71
D02016 | Caldaia a basamento con corpo in ghisa a tiraggio naturale, funzionante a gas metano, ad alto rendimento a bassa emissione di inquinanti (NOx e CO), completa di bruciatore atmosferico in acciaio inox premontato, modulazione elettronica continua e accensione automatica con pilota intermittente, con controllo funzioni a microprocessore, in opera completa di valvole a sfera di intercettazione dei circuiti, della potenzialità resa di 32 kW:
D02016a | solo riscaldamento | cad | 1657.31 | 13 | - | 87
D02016b | riscaldamento e acqua sanitaria con bollitore ad accumulo in acciaio vetroporcellanato da 50 l | cad | 2217.15 | 12 | - | 88
D02016c | riscaldamento e acqua sanitaria con bollitore ad accumulo in acciaio vetroporcellanato da 80 l | cad | 2312.47 | 12 | - | 88
D02017 | Caldaia a basamento in acciaio ad alto rendimento, a temperatura ridotta con spegnimento totale, funzionante a gasolio, completa di bollitore ad accumulo in acciaio inox AISI 316, ispezionabile, per riscaldamento e produzione acqua sanitaria, in opera completa di bruciatore di gasolio e relativi accessori (nell'ambito della centrale termica), con esclusione del vaso d'espansione, collegamenti elettrici, baggiolo d'appoggio, collegamenti equipotenziali, elettropompa di circolazione e tubazioni, della potenzialità resa di:
D02017a | 55 kW, capacità bollitore 175 l | cad | 6197.67 | 11 | - | 89
D02017b | 85 kW, capacità bollitore 210 l | cad | 7140.41 | 10 | - | 90
BRUCIATORI DI GAS
D02018 | Bruciatore di gas metano/GPL non pressurizzato e senza carenatura, alimentazione elettrica 230 V / 1 / 50 Hz, pressione gas in rete min. 20 mbar, testa corta, certificato UNI EN ISO 9001 conforme alla direttiva CEE 90/396 e successive modifiche, completo di rampa gas, filtro, stabilizzatore, in opera compresi collegamenti elettrici, taratura e prova del combustibile, con esclusione del collegamento della rampa alla tubazione del gas:
D02018a | attacco rete gas 1/2", potenzialità 16 ÷ 37 kW | cad | 860.17 | 33 | - | 67
D02018b | attacco rete gas 3/4", potenzialità 23 ÷ 45 kW | cad | 970.79 | 29 | - | 71
D02018c | attacco rete gas 3/4", potenzialità 35 ÷ 72 kW | cad | 1024.37 | 27 | - | 73
D02019 | Bruciatore di gas metano/GPL pressurizzato monostadio, alimentazione elettrica 230 V / 1 / 50 Hz, pressione gas in rete min. 20 mbar, testa corta, certificato UNI EN ISO 9001 conforme alla direttiva CEE 90/396 e successive modifiche, completo di rampa gas, filtro, stabilizzatore, in opera compresi collegamenti elettrici, taratura e prova del combustibile, con esclusione del collegamento della rampa alla tubazione del gas:
D02019a | attacco rete gas 3/4", potenzialità 60 ÷ 177 kW | cad | 1629.67 | 17 | - | 83
D02019b | attacco rete gas 1"1/4, potenzialità 89 ÷ 180 kW | cad | 1967.29 | 18 | - | 82
D02019c | attacco rete gas 1"1/4, potenzialità 95 ÷ 230 kW | cad | 2084.18 | 17 | - | 83
D02019d | attacco rete gas 1"1/2, potenzialità 147 ÷ 350 kW | cad | 2477.28 | 15 | - | 85
D02020 | Bruciatore di gas metano/GPL pressurizzato bistadio, alimentazione elettrica 230 V / 1 / 50 Hz, pressione gas in rete min. 20 mbar, testa corta, certificato UNI EN ISO 9001 conforme alla direttiva CEE 90/396 e successive modifiche, completo di rampa gas, filtro, stabilizzatore, in opera compresi collegamenti elettrici, taratura e prova del combustibile, con esclusione del collegamento della rampa alla tubazione del gas:
D02020a | attacco rete gas 1"1/4, potenzialità 89 ÷ 180 kW | cad | 2319.34 | 16 | - | 84
D02020b | attacco rete gas 1"1/4, potenzialità 95 ÷ 230 kW | cad | 2433.44 | 15 | - | 85
D02020c | attacco rete gas 1"1/2, potenzialità 147 ÷ 350 kW | cad | 2808.45 | 13 | - | 87
BRUCIATORI DI GASOLIO
D02021 | Bruciatore di gasolio con preriscaldatore elettrico, regolazione dell'aria tramite serranda manuale, apparecchiatura elettronica e controllo di fiamma tramite resistenza, alimentazione 230 V / 1 / 50 Hz, testa corta, certificato UNI EN ISO 9001, omologato secondo norma EN 267, compresi collegamenti elettrici, collegamento mediante flessibile alle tubazioni provenienti dal serbatoio, taratura e prova di combustione:
D02021a | portata 1,4 ÷ 3,3 kg/h, potenzialità 16,6 ÷ 39 kW | cad | 799.99 | 38 | - | 62
D02021b | portata 1,8 ÷ 4,3 kg/h, potenzialità 21,3 ÷ 51 kW | cad | 803.47 | 38 | - | 62
D02021c | portata 1,5 ÷ 5 kg/h, potenzialità 21,3 ÷ 58 kW | cad | 697.02 | 43 | - | 57
D02021d | portata 1,5 ÷ 5 kg/h, potenzialità 17,8 ÷ 58 kW | cad | 757.55 | 40 | - | 60
D02022 | Bruciatore di gasolio carenato con preriscaldatore elettrico, regolazione dell'aria tramite manuale, apparecchiatura elettronica e controllo di fiamma tramite resistenza alimentazione 230 V / 1 / 50 Hz, testa corta, certificato UNI EN ISO 9001, omologato secondo norma EN 267, compresi collegamenti elettrici, collegamento mediante flessibile alle tubazioni provenienti dal serbatoio, taratura e prova di combustione:
D02022a | portata 1,7 ÷ 3,3 kg/h, potenzialità 20 ÷ 39 kW | cad | 759.09 | 40 | - | 60
D02022b | portata 1,7 ÷ 4,5 kg/h, potenzialità 20 ÷ 53 kW | cad | 745.24 | 41 | - | 59
D02022c | portata 4,0 ÷ 8,0 kg/h, potenzialità 47 ÷ 94 kW | cad | 748.83 | 40 | - | 60
D02022d | portata 6,0 ÷ 12,0 kg/h, potenzialità 71 ÷ 142 kW | cad | 858.39 | 43 | - | 57
D02022e | portata 10,0 ÷ 20,0 kg/h, potenzialità 118 ÷ 237 kW | cad | 996.01 | 37 | - | 63
D02022f | portata 15,0 ÷ 28,0 kg/h, potenzialità 178 ÷ 332 kW | cad | 1049.89 | 35 | - | 65
D02023 | Bruciatore di gasolio non carenato pressurizzato, avviamento con fiamma ridotta, regolazione dell'aria tramite serranda manuale, apparecchiatura elettronica e controllo di fiamma tramite fotoresistenza, testa corta, certificato UNI EN ISO 9001, omologato secondo norma EN 267, compresi collegamenti elettrici, collegamento mediante flessibile alle tubazioni provenienti dal serbatoio, taratura e prova di combustione:
D02023a | alimentazione 230 V/1/50 Hz, portata 5,0 ÷ 10,0 kg/h, potenzialità 59 ÷ 118 kW | cad | 862.6 | 35 | - | 65
D02023b | alimentazione 230 V/1/50 Hz, portata 9,0 ÷ 15,0 kg/h, potenzialità 107 ÷ 178 kW | cad | 1137.22 | 33 | - | 67
D02023c | alimentazione 230 V/1/50 Hz, portata 12,0 ÷ 25,0 kg/h, potenzialità 142 ÷ 296 kW | cad | 1183.93 | 31 | - | 69
D02023d | alimentazione 400 V/3/50 Hz, portata 20,0 ÷ 35,0 kg/h, potenzialità 237 ÷ 415 kW | cad | 1515.95 | 27 | - | 73
BRUCIATORI DI OLIO COMBUSTIBILE
D02024 | Bruciatore di olio combustibile completo di resistenza elettrica sulla pompa, idoneo per caldaie con focolare pressurizzato o in depressione, alimentazione elettrica 400 V / 3 / 50 Hz, viscosità 15 °E a 50 °C, certificato UNI EN ISO 9001, in opera compresi collegamenti elettrici:
D02024a | portata 15,0 ÷ 30,0 kg/h, potenzialità 174 ÷ 349 kW | cad | 3833.04 | 10 | - | 90
D02024b | portata 25,0 ÷ 51,0 kg/h, potenzialità 290 ÷ 581 kW | cad | 4431.38 | 9 | - | 91
D02024c | portata 41,0 ÷ 82,0 kg/h, potenzialità 464 ÷ 930 kW | cad | 4891.83 | 13 | - | 87
D02024d | portata 60,0 ÷ 122,0 kg/h, potenzialità 682 ÷ 1395 kW | cad | 5323.2 | 12 | - | 88
D02024e | portata 60,0 ÷ 172,0 kg/h, potenzialità 682 ÷ 1700 kW | cad | 6594.17 | 11 | - | 89
D02024f | portata 60,0 ÷ 200,0 kg/h, potenzialità 682 ÷ 2093 kW | cad | 7373.41 | 9 | - | 91
D02024g | portata 88,5 ÷ 250,0 kg/h, potenzialità 1000 ÷ 3000 kW | cad | 10843.15 | 9 | - | 91
BRUCIATORI GAS/GASOLIO
Bruciatore a gas o a gasolio, completo di due motori separati per pompa comburente e ventilatore aria comburente, rampa gas con filtro e stabilizzatore, dispositivo di controllo tenuta valvole, alimentazione 400 V / 3 / 50 Hz, certificato UNI EN ISO 9001, omologato secondo norma EN 267, compresi collegamenti elettrici, collegamento mediante flessibile alle tubazioni provenienti dal serbatoi, taratura e prova di combustione:
D02025 | commutazione manuale:
D02025a | attacco rete gas 2", potenzialità 190 ÷ 500 kW | cad | 5236.89 | 7 | - | 93
D02025b | attacco rete gas 2", potenzialità 250 ÷ 700 kW | cad | 6350.78 | 6 | - | 94
D02025c | attacco rete gas 2"1/2, potenzialità 300 ÷ 1000 kW | cad | 8162.72 | 7 | - | 93
D02025d | attacco rete gas 3", potenzialità 400 ÷ 1200 kW | cad | 9271.31 | 7 | - | 93
D02025e | attacco rete gas 3", potenzialità 400 ÷ 1300 kW | cad | 9253.22 | 7 | - | 93
D02025f | attacco rete gas 3", potenzialità 470 ÷ 1700 kW | cad | 10998.7 | 6 | - | 94
D02026 | commutazione automatica:
D02026a | attacco rete gas 2", potenzialità 190 ÷ 500 kW | cad | 5667.56 | 7 | - | 93
D02026b | attacco rete gas 2", potenzialità 250 ÷ 700 kW | cad | 6777.97 | 6 | - | 94
D02026c | attacco rete gas 2"1/2, potenzialità 300 ÷ 1000 kW | cad | 8590.6 | 7 | - | 93
D02026d | attacco rete gas 3", potenzialità 400 ÷ 1200 kW | cad | 9698.5 | 6 | - | 94
D02026e | attacco rete gas 3", potenzialità 400 ÷ 1300 kW | cad | 9676.93 | 6 | - | 94
D02026f | attacco rete gas 3", potenzialità 470 ÷ 1700 kW | cad | 11430.06 | 6 | - | 94
STUFE A PELLET
D02027 | Stufa a pellet per produzione di aria calda, con struttura in metallo verniciato, con frontale, portina, focolare e braciere interamente in ghisa, incluso l'imbocco in canna fumaria questa esclusa:
D02027a | dimensioni 50 x 46 cm, altezza 102 cm, peso 135 kg, resa calorica massima 5,3 kW minima 2,5 kW, rendimento circa 90%, autonomia fino a 32 ore, capacità del serbatoio pellet 18 kg, consumo 0,5 ÷ 1,2 kg/h | cad | 1777.02 | 12 | - | 88
D02027b | dimensioni 48 x 48 cm, altezza 103 cm, peso 120 kg, resa calorica massima 4,6 kW minima 1,6 kW, rendimento circa 92%, autonomia fino a 32 ore, capacità del serbatoio pellet 16 kg, consumo 0,5 ÷ 1,5 kg/h | cad | 2308.32 | 9 | - | 91
D02027c | dimensioni 52 x 49 cm, altezza 109 cm, peso 130 kg, resa calorica massima 5,5 kW minima 1,9 kW, rendimento circa 89%, autonomia fino a 36 ore, capacità del serbatoio pellet 18 kg, consumo 0,5 ÷ 1,7 kg/h | cad | 2579.69 | 9 | - | 91
D02027d | dimensioni 56 x 46 cm, altezza 117 cm, peso 135 kg, resa calorica massima 6,4 kW minima 2 kW, rendimento circa 91%, autonomia fino a 44 ore, capacità del serbatoio pellet 22 kg, consumo 0,5 ÷ 2 kg/h | cad | 2886.47 | 9 | - | 91
D02027e | dimensioni 65 x 53 cm, altezza 125 cm, peso 165 kg, resa calorica massima 8,7 kW minima 2,8 kW, rendimento circa 89%, autonomia fino a 33 ore, capacità del serbatoio pellet 30 kg, consumo 0,9 ÷ 2,8 kg/h | cad | 3963.64 | 7 | - | 93
D02028 | Stufa a pellet per produzione di aria ed acqua calda, con frontale, portina, focolare e braciere interamente in ghisa, incluso il collegamento all'impianto per l'acqua calda sanitaria e l'imbocco in canna fumaria questa esclusa:
D02028a | struttura in metallo verniciato, dimensioni circa 65 x 50 cm, altezza 125 cm, resa calorica massima 8,7 kW minima 2,8 kW, rendimento circa 89%, autonomia fino a 33 ore, capacità del serbatoio pellet 30 kg, consumo 0,9 ÷ 2,8 kg/h | cad | 4237.02 | 8 | - | 92
D02028b | carenatura cieca in lamiera di acciaio idonea per locali tecnici, abbinabile ad altri sistemi di riscaldamento, dimensioni 70 x 79 cm, altezza 139 cm, resa calorica massima 26,4 kW minima 6,8 kW, rendimento circa 90%, autonomia fino a 46 ore, capacità del serbatoio pellet 70 kg, consumo 1,5 ÷ 6 kg/h | cad | 4668.65 | 11 | - | 89
VASI DI ESPANSIONE
D02029 | Vaso di espansione saldato e collaudato ISPESL pressione massima di esercizio da 5 a 6 bar precarica 1,5 bar, temperatura massima 99 °C, esclusa la tubazione, delle seguenti capacità:
D02029a | 35 l | cad | 95.53 | 28 | - | 72
D02029b | 50 l | cad | 108.94 | 25 | - | 75
D02029c | 80 l | cad | 154.45 | 18 | - | 82
D02029d | 105 l | cad | 200.85 | 13 | - | 87
D02029e | 150 l | cad | 256.19 | 14 | - | 86
D02029f | 200 l | cad | 346.69 | 10 | - | 90
D02029g | 250 l | cad | 435.67 | 12 | - | 88
D02029h | 300 l | cad | 513.59 | 11 | - | 89
D02029i | 500 l | cad | 859.92 | 7 | - | 93
D02030 | Vaso di espansione con membrana atossica D.M. 21/03/1973, pressione massima di esercizio 10 bar, precarica 1,5 bar, temperatura massima 99 °C, della capacità di:
D02030a | 2 l | cad | 103.77 | 73 | - | 27
D02030b | 5 l | cad | 104.65 | 73 | - | 27
D02030c | 8 l | cad | 105.94 | 72 | - | 28
D02030d | 12 l | cad | 116.73 | 71 | - | 29
D02030e | 18 l | cad | 122.93 | 68 | - | 32
D02030f | 24 l | cad | 126.08 | 66 | - | 34
D02031 | Vaso di espansione del tipo piatto circolare con membrana graffata, pressione massima di esercizio 4 bar, precarica 1 bar:
D02031a | 8 l | cad | 120.91 | 63 | - | 37
D02031b | 10 l | cad | 122.8 | 62 | - | 38
D02031c | 12 l | cad | 132.46 | 63 | - | 37
D02031d | 14 l | cad | 133.91 | 62 | - | 38
D02031e | 18 l | cad | 138.74 | 60 | - | 40
SARACINESCHE E VALVOLE
Saracinesca flangiata in ghisa grigia GG-25, con vite interna, in opera compresa la saldatura delle controflange a collarino a norma UNI 2282 complete di bulloni, controdadi e guarnizioni:
D02032 | corpo piatto, PN 10:
D02032a | diametro 40 mm | cad | 145.23 | 40 | - | 60
D02032b | diametro 50 mm | cad | 188.37 | 46 | - | 54
D02032c | diametro 65 mm | cad | 229.45 | 44 | - | 56
D02032d | diametro 80 mm | cad | 273.24 | 43 | - | 57
D02032e | diametro 100 mm | cad | 352.24 | 50 | - | 50
D02032f | diametro 125 mm | cad | 459.78 | 44 | - | 56
D02032g | diametro 150 mm | cad | 578.23 | 45 | - | 55
D02032h | diametro 200 mm | cad | 799.03 | 40 | - | 60
D02033 | corpo piatto, PN 16:
D02033a | diametro 40 mm | cad | 149.03 | 39 | - | 61
D02033b | diametro 50 mm | cad | 202.28 | 43 | - | 57
D02033c | diametro 65 mm | cad | 243.36 | 42 | - | 58
D02033d | diametro 80 mm | cad | 285.89 | 41 | - | 59
D02033e | diametro 100 mm | cad | 378.8 | 46 | - | 54
D02033f | diametro 125 mm | cad | 498.37 | 41 | - | 59
D02033g | diametro 150 mm | cad | 635.15 | 41 | - | 59
D02033h | diametro 200 mm | cad | 887.58 | 36 | - | 64
D02034 | corpo ovale, PN 16:
D02034a | diametro 40 mm | cad | 156.3 | 37 | - | 63
D02034b | diametro 50 mm | cad | 211.14 | 41 | - | 59
D02034c | diametro 65 mm | cad | 257.91 | 40 | - | 60
D02034d | diametro 80 mm | cad | 302.34 | 39 | - | 61
D02034e | diametro 100 mm | cad | 398.73 | 44 | - | 56
D02034f | diametro 125 mm | cad | 517.97 | 39 | - | 61
D02034g | diametro 150 mm | cad | 680.69 | 39 | - | 61
D02034h | diametro 200 mm | cad | 942.29 | 34 | - | 66
D02035 | Saracinesca flangiata corpo piatto in ghisa sferoidale GS-40, PN 10, con cuneo gommato e volantino in lamiera stampata, in opera compresa la saldatura delle controflange a collarino a norme UNI EN 1092 completa di bulloni, controdadi e guarnizioni:
D02035a | diametro 40 mm | cad | 147.13 | 40 | - | 60
D02035b | diametro 50 mm | cad | 193.11 | 45 | - | 55
D02035c | diametro 65 mm | cad | 214.56 | 41 | - | 59
D02035d | diametro 80 mm | cad | 269.76 | 43 | - | 57
D02035e | diametro 100 mm | cad | 366.15 | 48 | - | 52
D02035f | diametro 125 mm | cad | 456.62 | 45 | - | 55
D02035g | diametro 150 mm | cad | 590.24 | 44 | - | 56
D02035h | diametro 200 mm | cad | 837.3 | 38 | - | 62
D02036 | Valvola di ritegno a flusso avviato, in ghisa grigia GG-25, PN 16 attacchi flangiati, in opera compresa la saldatura delle controflange a collarino a norme UNI EN 1092 complete di bulloni, controdadi e guarnizioni:
D02036a | diametro 15 mm | cad | 95.3 | 61 | - | 39
D02036b | diametro 20 mm | cad | 105.08 | 55 | - | 45
D02036c | diametro 25 mm | cad | 116.94 | 54 | - | 46
D02036d | diametro 32 mm | cad | 142.78 | 54 | - | 46
D02036e | diametro 40 mm | cad | 166.78 | 52 | - | 48
D02036f | diametro 50 mm | cad | 210.13 | 51 | - | 49
D02036g | diametro 65 mm | cad | 269.19 | 49 | - | 51
D02036h | diametro 80 mm | cad | 339.03 | 44 | - | 56
D02036i | diametro 100 mm | cad | 421.3 | 45 | - | 55
D02036j | diametro 125 mm | cad | 559.04 | 41 | - | 59
D02036k | diametro 150 mm | cad | 726.82 | 38 | - | 62
D02037 | Compensatore in gomma per flange UNI-DIN, PN 16, attacchi a saldare di testa, certificato ISO 9001, compresa la saldatura delle controflange a collarino a norma UNI EN 1092 complete di bulloni, controdadi e guarnizioni:
D02037a | diametro 40 mm | cad | 187.53 | 46 | - | 54
D02037b | diametro 50 mm | cad | 220.27 | 48 | - | 52
D02037c | diametro 65 mm | cad | 260.79 | 51 | - | 49
D02037d | diametro 80 mm | cad | 295.63 | 51 | - | 49
D02037e | diametro 100 mm | cad | 349.88 | 54 | - | 46
D02037f | diametro 125 mm | cad | 427.88 | 53 | - | 47
D02037g | diametro 150 mm | cad | 519.97 | 51 | - | 49
D02037h | diametro 200 mm | cad | 731.72 | 47 | - | 53
D02038 | Valvola a sfera omologata gas, con attacchi flangiati PN 16, fornita e posta in opera completa di bulloni e guarnizioni:
D02038a | diametro 50 mm | cad | 226.34 | 34 | - | 66
D02038b | diametro 65 mm | cad | 272.08 | 31 | - | 69
D02038c | diametro 80 mm | cad | 337.21 | 28 | - | 72
D02038d | diametro 100 mm | cad | 424.56 | 26 | - | 74
D02038e | diametro 125 mm | cad | 626.58 | 22 | - | 78
D02038f | diametro 150 mm | cad | 822.38 | 20 | - | 80
D02039 | Valvola a sfera omologata gas, con attacchi filettati, fornita e posta in opera compresa filettatura, tubazione e guarnizioni:
D02039a | diametro 15 mm | cad | 26.35 | 72 | - | 28
D02039b | diametro 20 mm | cad | 35 | 70 | - | 30
D02039c | diametro 25 mm | cad | 43.52 | 62 | - | 38
D02039d | diametro 32 mm | cad | 60.64 | 54 | - | 46
D02039e | diametro 40 mm | cad | 78.07 | 49 | - | 51
D02039f | diametro 50 mm | cad | 107.88 | 45 | - | 55
D02040 | Valvola a sfera per gas con maniglia a farfalla, ad angolo, del tipo omologato e certificato, con attacchi filettati, fornita e posta in opera compresa filettatura sulla tubazione e guarnizioni:
D02040a | attacchi m.m. diametro 1/2" | cad | 22.88 | 83 | - | 17
D02040b | attacchi f.girello, 1/2" x 1/2" | cad | 25.44 | 74 | - | 26
D02040c | attacchi f.girello, 1/2" x 3/4" | cad | 25.81 | 73 | - | 27
D02041 | Valvola di sicurezza a membrana, taratura 2,5 ÷ 6 bar, con attacco femmina, qualificata e taratura ISPESL:
D02041a | diametro 1/2" x 3/4" | cad | 103.08 | 32 | - | 68
D02041b | diametro 3/4" x 1" | cad | 155.54 | 26 | - | 74
D02041c | diametro 1" x 1"1/4 | cad | 255.38 | 18 | - | 82
D02041d | diametro 1"1/4 x 1"1/2 | cad | 322.35 | 17 | - | 83
D02042 | Regolatore di pressione per gas a doppia membrana (di regolazione e sicurezza) con due prese di pressione secondo norma UNI 8978, con corpo, calotta in alluminio e parti interne in acciaio inox, pressione di esercizio 1 bar, pressione a monte 200 mbar, temperatura d'esercizio da -10 °C a +60 °C, conforme alle norme UNI 7430 e EN 88, in opera collegato alla tubazione del gas di pari diametro:
D02042a | diametro 1/2", attacco filettato, norma UNI 8978 | cad | 63.46 | 29 | - | 71
D02042b | diametro 3/4", attacco filettato, norma UNI 8978 | cad | 63.65 | 29 | - | 71
D02042c | diametro 1", attacco filettato, norma UNI 8978 | cad | 64.02 | 29 | - | 71
D02042d | diametro 1"1/4, attacco filettato, norma UNI 8978 | cad | 131.78 | 21 | - | 79
D02042e | diametro 1"1/2, attacco filettato, norma UNI 8978 | cad | 132.58 | 21 | - | 79
D02042f | diametro 2", attacco filettato, norma UNI 8978 | cad | 223.07 | 17 | - | 83
D02042g | diametro nominale 65, attacco flangiato PN 16, norma UNI EN 1092 | cad | 717.94 | 6 | - | 94
D02042h | diametro nominale 80, attacco flangiato PN 16, norma UNI EN 1092 | cad | 771.65 | 7 | - | 93
D02042i | diametro nominale 100, attacco flangiato PN 16, norma UNI EN 1092 | cad | 1511.4 | 4 | - | 96
D02043 | Regolatore a chiusura per gas con filtro incorporato a doppia membrana con corpo, calotta in alluminio e parti interne in acciaio inox, pressione di esercizio 1 bar, pressione a monte 200 mbar, temperatura d'esercizio da -10 °C a +60 °C, conforme alle norme UNI 7430 e EN 88, in opera collegato alla tubazione del gas di pari diametro:
D02043a | diametro 1/2", attacco filettato, norma UNI 8978 | cad | 64.15 | 30 | - | 70
D02043b | diametro 3/4", attacco filettato, norma UNI 8978 | cad | 64.34 | 30 | - | 70
D02043c | diametro 1", attacco filettato, norma UNI 8978 | cad | 64.71 | 29 | - | 71
D02043d | diametro 1"1/4, attacco filettato, norma UNI 8978 | cad | 132.82 | 22 | - | 78
D02043e | diametro 1"1/2, attacco filettato, norma UNI 8978 | cad | 133.63 | 22 | - | 78
D02043f | diametro 2", attacco filettato, norma UNI 8978 | cad | 224.47 | 17 | - | 83
D02043g | diametro nominale 65, attacco flangiato PN 16, norma UNI EN 1092 | cad | 761.83 | 6 | - | 94
D02043h | diametro nominale 80, attacco flangiato PN 16, norma UNI EN 1092 | cad | 836.25 | 7 | - | 93
D02043i | diametro nominale 100, attacco flangiato PN 16, norma UNI EN 1092 | cad | 1627.36 | 4 | - | 96
D02044 | Rubinetto di erogazione in ottone cromato con maniglia a farfalla, fornito e posto in opera completo di portagomma, attacco maschio, con esclusione delle opere murarie:
D02044a | diametro 1/2" | cad | 21.96 | 62 | - | 38
D02044b | diametro 3/4" | cad | 25.91 | 52 | - | 48
D02045 | Filtro raccoglitore d'impurità del tipo a Y, PN 16, realizzato in ghisa grigia GG-25, con cestello in ottone, attacchi flangiati in opera completo di controflange, bulloni e guarnizioni, dei seguenti diametri:
D02045a | 15 mm | cad | 76.09 | 55 | - | 45
D02045b | 20 mm | cad | 86.18 | 48 | - | 52
D02045c | 25 mm | cad | 97.88 | 52 | - | 48
D02045d | 32 mm | cad | 110.63 | 46 | - | 54
D02045e | 40 mm | cad | 141.73 | 49 | - | 51
D02045f | 50 mm | cad | 157.62 | 44 | - | 56
D02045g | 65 mm | cad | 194.84 | 43 | - | 57
D02045h | 80 mm | cad | 222.16 | 37 | - | 63
D02045i | 100 mm | cad | 270.04 | 38 | - | 62
D02045j | 125 mm | cad | 345.91 | 29 | - | 71
D02046 | Filtro raccoglitore d'impurità del tipo a Y, PN 16, realizzato in ghisa grigia GG-25, con cestello in ottone, attacchi filettati, in opera completo seguenti diametri:
D02046a | 15 mm | cad | 26.76 | 88 | - | 12
D02046b | 20 mm | cad | 28.65 | 82 | - | 18
D02046c | 25 mm | cad | 35.73 | 81 | - | 19
D02046d | 32 mm | cad | 42.69 | 67 | - | 33
D02046e | 40 mm | cad | 55.06 | 69 | - | 31
D02046f | 50 mm | cad | 68.02 | 56 | - | 44
D02046g | 65 mm | cad | 107.85 | 44 | - | 56
D02046h | 80 mm | cad | 117.02 | 41 | - | 59
D02046i | 100 mm | cad | 193.22 | 30 | - | 70
D02047 | Filtro gas con corpo e coperchio in alluminio, anello di tenuta in NBR, grado di filtrazione sino a 50 μ:
D02047a | diametro 1/2", attacco filettato, norma UNI 8978 | cad | 43.78 | 43 | - | 57
D02047b | diametro 3/4", attacco filettato, norma UNI 8978 | cad | 43.97 | 43 | - | 57
D02047c | diametro 1", attacco filettato, norma UNI 8978 | cad | 44.34 | 43 | - | 57
D02047d | diametro 1"1/4, attacco filettato, norma UNI 8978 | cad | 69.68 | 41 | - | 59
D02047e | diametro 1"1/2, attacco filettato, norma UNI 8978 | cad | 70.49 | 41 | - | 59
D02047f | diametro 2", attacco filettato, norma UNI 8978 | cad | 94.89 | 41 | - | 59
D02047g | diametro nominale 65, attacco flangiato PN 16, norma UNI EN 1092 | cad | 329 | 13 | - | 87
D02047h | diametro nominale 80, attacco flangiato PN 16, norma UNI EN 1092 | cad | 386.15 | 15 | - | 85
D02047i | diametro nominale 100, attacco flangiato PN 16, norma UNI EN 1092 | cad | 613.82 | 9 | - | 91
VALVOLE MISCELATRICI
D02048 | Valvola miscelatrice in ghisa a tre vie PN 6 del tipo flangiato, completa di controflange bulloni e guarnizioni, posta in opera compreso l'onere della saldatura delle controflange, con esclusione del montaggio del servomotore e collegamento elettrico:
D02048a | diametro 25 mm | cad | 252.02 | 30 | - | 70
D02048b | diametro 40 mm | cad | 292.54 | 26 | - | 74
D02048c | diametro 50 mm | cad | 377.32 | 31 | - | 69
D02048d | diametro 65 mm | cad | 437.78 | 26 | - | 74
D02048e | diametro 80 mm | cad | 587.89 | 23 | - | 77
D02049 | Valvola miscelatrice ad otturatore tre vie con corpo in ottone PN 16, stelo in acciaio inox, attacchi filettati per bocchettoni piani, temperature sino a 120 °C, posta in opera compresa la realizzazione delle filettature con esclusione del montaggio del servocomando e il collegamento elettrico:
D02049a | diametro 3/8", kVs da 0,25-0,40-0,62-1,0-1,6-2,5 mc/h, pressione differenziale massima per limite di rumorosità massima 1 bar | cad | 74.98 | 40 | - | 60
D02049b | diametro 1/2", kVs da 2,5-4,0 mc/h, pressione differenziale massima per limite di rumorosità max 1 bar | cad | 80.39 | 38 | - | 62
VALVOLE A GLOBO
Valvola a globo per ventilconvettori e per la termoregolazione di impianti di riscaldamento individuali, corpo valvola in ottone PN 16, otturatore guarnito in gomma, attacchi filettati, fluido acqua o acqua glicole massimo 30%:
D02050 | a due vie con servocomando a due posizioni, alimentazione 24 V:
D02050a | diametro nominale 1/2", kVs 0,25 via diretta | cad | 114.95 | 51 | - | 49
D02050b | diametro nominale 1/2", kVs 0,4 via diretta | cad | 114.95 | 51 | - | 49
D02050c | diametro nominale 1/2", kVs 0,6 via diretta | cad | 114.95 | 51 | - | 49
D02050d | diametro nominale 1/2", kVs 1 via diretta | cad | 114.95 | 51 | - | 49
D02050e | diametro nominale 1/2", kVs 1,6 via diretta | cad | 114.95 | 51 | - | 49
D02050f | diametro nominale 3/4", kVs 2,5 via diretta | cad | 116.72 | 50 | - | 50
D02051 | a due vie con servocomando proporzionale, alimentazione 24 V:
D02051a | diametro nominale 1/2", kVs 0,25 via diretta | cad | 154.8 | 38 | - | 62
D02051b | diametro nominale 1/2", kVs 0,4 via diretta | cad | 154.8 | 38 | - | 62
D02051c | diametro nominale 1/2", kVs 0,6 via diretta | cad | 154.8 | 38 | - | 62
D02051d | diametro nominale 1/2", kVs 1 via diretta | cad | 154.8 | 38 | - | 62
D02051e | diametro nominale 1/2", kVs 1,6 via diretta | cad | 154.8 | 38 | - | 62
D02051f | diametro nominale 3/4", kVs 2,5 via diretta | cad | 156.57 | 37 | - | 63
D02052 | a tre vie con servocomando a due posizioni, alimentazione 24 V:
D02052a | diametro nominale 1/2", kVs 0,25 via diretta | cad | 125.16 | 54 | - | 46
D02052b | diametro nominale 1/2", kVs 0,4 via diretta | cad | 125.16 | 54 | - | 46
D02052c | diametro nominale 1/2", kVs 0,6 via diretta | cad | 125.16 | 54 | - | 46
D02052d | diametro nominale 1/2", kVs 1 via diretta | cad | 125.16 | 54 | - | 46
D02052e | diametro nominale 1/2", kVs 1,6 via diretta | cad | 125.16 | 54 | - | 46
D02052f | diametro nominale 3/4", kVs 2,5 via diretta | cad | 126.93 | 53 | - | 47
D02053 | a tre vie con servocomando proporzionale, alimentazione 24 V:
D02053a | diametro nominale 1/2", kVs 0,25 via diretta | cad | 165.01 | 41 | - | 59
D02053b | diametro nominale 1/2", kVs 0,4 via diretta | cad | 165.01 | 41 | - | 59
D02053c | diametro nominale 1/2", kVs 0,6 via diretta | cad | 165.01 | 41 | - | 59
D02053d | diametro nominale 1/2", kVs 1 via diretta | cad | 165.01 | 41 | - | 59
D02053e | diametro nominale 1/2", kVs 1,6 via diretta | cad | 165.01 | 41 | - | 59
D02053f | diametro nominale 3/4", kVs 2,5 via diretta | cad | 166.78 | 41 | - | 59
D02054 | a tre vie 4 attacchi con servocomando a due posizioni, alimentazione 24 V:
D02054a | diametro nominale 1/2", kVs 0,25 via diretta | cad | 126.93 | 53 | - | 47
D02054b | diametro nominale 1/2", kVs 0,4 via diretta | cad | 126.93 | 53 | - | 47
D02054c | diametro nominale 1/2", kVs 0,6 via diretta | cad | 126.93 | 53 | - | 47
D02054d | diametro nominale 1/2", kVs 1 via diretta | cad | 126.93 | 53 | - | 47
D02054e | diametro nominale 1/2", kVs 1,6 via diretta | cad | 126.93 | 53 | - | 47
D02054f | diametro nominale 3/4", kVs 2,5 via diretta | cad | 129.59 | 52 | - | 48
D02055 | a tre vie 4 attacchi con servocomando proporzionale, alimentazione 24 V:
D02055a | diametro nominale 1/2", kVs 0,25 via diretta | cad | 166.78 | 41 | - | 59
D02055b | diametro nominale 1/2", kVs 0,4 via diretta | cad | 166.78 | 41 | - | 59
D02055c | diametro nominale 1/2", kVs 0,6 via diretta | cad | 166.78 | 41 | - | 59
D02055d | diametro nominale 1/2", kVs 1 via diretta | cad | 166.78 | 41 | - | 59
D02055e | diametro nominale 1/2", kVs 1,6 via diretta | cad | 166.78 | 41 | - | 59
D02055f | diametro nominale 3/4", kVs 2,5 via diretta | cad | 169.44 | 40 | - | 60
Valvola a globo a due vie filettate per impianti di riscaldamento e spillamenti, corpo in ottone (in ghisa DN 3/4"-2"), parti interne in ottone, attacchi filettati gas, corsa 16,5 mm, temperatura fluido -10 ÷ 120 °C, regolazione equipercentuale:
D02056 | corpo valvola con servocomando a due o tre posizioni:
D02056a | diametro 3/4", 6,3 kVs al mc/h | cad | 467.38 | 12 | - | 88
D02056b | diametro 1", 8 kVs al mc/h | cad | 498.12 | 16 | - | 84
D02056c | diametro 1"1/4, 16,0 kVs al mc/h | cad | 535.31 | 14 | - | 86
D02056d | diametro 1"1/2, 22 kVs al mc/h | cad | 581.53 | 15 | - | 85
D02056e | diametro 2", 40,0 kVs al mc/h | cad | 635.46 | 18 | - | 82
D02057 | corpo valvola con servocomando a regolazione proporzionale potenziometrica:
D02057a | diametro 3/4", 6,3 kVs al mc/h | cad | 492.17 | 12 | - | 88
D02057b | diametro 1", 8 kVs al mc/h | cad | 522.92 | 15 | - | 85
D02057c | diametro 1"1/4, 16,0 kVs al mc/h | cad | 560.11 | 14 | - | 86
D02057d | diametro 1"1/2, 22 kVs al mc/h | cad | 606.32 | 14 | - | 86
D02057e | diametro 2", 40,0 kVs al mc/h | cad | 660.25 | 18 | - | 82
D02058 | corpo valvola con servocomando a regolazione proporzionale a variazione di tensione:
D02058a | diametro 3/4", 6,3 kVs al mc/h | cad | 509 | 11 | - | 89
D02058b | diametro 1", 8 kVs al mc/h | cad | 539.74 | 14 | - | 86
D02058c | diametro 1"1/4, 16,0 kVs al mc/h | cad | 576.93 | 13 | - | 87
D02058d | diametro 1"1/2, 22 kVs al mc/h | cad | 623.15 | 14 | - | 86
D02058e | diametro 2", 40,0 kVs al mc/h | cad | 677.08 | 17 | - | 83
Valvola a globo a due vie flangiate per impianti di riscaldamento e spillamenti, a sede semplice, corpo in ghisa, parti interne in bronzo, attacchi flangiati PN 16, temperatura fluido -10 ÷ 150 °C, corsa 16,5 ÷ 45 mm, regolazione equipercentuale:
D02059 | corpo valvola con servocomando a due o tre posizioni:
D02059a | diametro nominale 25 mm, kVs 10 mc/h | cad | 853.46 | 7 | - | 93
D02059b | diametro nominale 40 mm, kVs 25 mc/h | cad | 912.7 | 10 | - | 90
D02059c | diametro nominale 50 mm, kVs 40 mc/h | cad | 970.9 | 11 | - | 89
D02059d | diametro nominale 65 mm, kVs 63 mc/h | cad | 1091.49 | 11 | - | 89
D02059e | diametro nominale 80 mm, kVs 100 mc/h | cad | 1211.5 | 10 | - | 90
D02059f | diametro nominale 100 mm, kVs 130 mc/h | cad | 1399.4 | 10 | - | 90
D02059g | diametro nominale 125 mm, kVs 200 mc/h | cad | 1928.21 | 8 | - | 92
D02059h | diametro nominale 150 mm, kVs 300 mc/h | cad | 2646.27 | 7 | - | 93
D02060 | corpo valvola con servocomando a regolazione proporzionale a variazione di tensione:
D02060a | diametro nominale 25 mm, kVs 10 mc/h | cad | 935.81 | 6 | - | 94
D02060b | diametro nominale 40 mm, kVs 25 mc/h | cad | 995.06 | 9 | - | 91
D02060c | diametro nominale 50 mm, kVs 40 mc/h | cad | 1053.25 | 10 | - | 90
D02060d | diametro nominale 65 mm, kVs 63 mc/h | cad | 1173.84 | 10 | - | 90
D02060e | diametro nominale 80 mm, kVs 100 mc/h | cad | 1293.86 | 10 | - | 90
D02060f | diametro nominale 100 mm, kVs 130 mc/h | cad | 1481.75 | 9 | - | 91
D02060g | diametro nominale 125 mm, kVs 200 mc/h | cad | 2010.56 | 7 | - | 93
D02060h | diametro nominale 150 mm, kVs 300 mc/h | cad | 2728.62 | 6 | - | 94
Valvola a globo a due vie flangiate per fluidi particolari (acqua surriscaldata, vapore, olio diatermico) con sede semplice, corpo in ghisa, parti interne in acciaio inox, attacchi flangiati PN 25, temperatura fluido -10 ÷ 230 °C, corsa 16,5 (DN 15-25); 25 mm (DN 32-65); 45 mm (DN 80-100), regolazione equipercentuale:
D02061 | corpo valvola con servocomando a due o tre posizioni:
D02061a | diametro nominale 25 mm, kVs 10 mc/h, pressione differenziale massima 8 bar | cad | 1156.3 | 5 | - | 95
D02061b | diametro nominale 32 mm, kVs 16 mc/h, pressione differenziale massima 8 bar | cad | 1278.01 | 6 | - | 94
D02061c | diametro nominale 40 mm, kVs 25 mc/h, pressione differenziale massima 8 bar | cad | 1446.66 | 6 | - | 94
D02061d | diametro nominale 50 mm, kVs 40 mc/h, pressione differenziale massima 6,5 bar | cad | 1659.82 | 6 | - | 94
D02061e | diametro nominale 65 mm, kVs 63 mc/h, pressione differenziale massima 4 bar | cad | 1919.44 | 6 | - | 94
D02062 | corpo valvola con servocomando a regolazione proporzionale a variazione di tensione:
D02062a | diametro nominale 25 mm, kVs 10 mc/h, pressione differenziale massima 8 bar | cad | 1238.65 | 5 | - | 95
D02062b | diametro nominale 32 mm, kVs 16 mc/h, pressione differenziale massima 8 bar | cad | 1360.37 | 5 | - | 95
D02062c | diametro nominale 40 mm, kVs 25 mc/h, pressione differenziale massima 8 bar | cad | 1529.01 | 6 | - | 94
D02062d | diametro nominale 50 mm, kVs 40 mc/h, pressione differenziale massima 6,5 bar | cad | 1742.17 | 6 | - | 94
D02062e | diametro nominale 65 mm, kVs 63 mc/h, pressione differenziale massima 4 bar | cad | 2001.79 | 6 | - | 94
Valvola a globo a due vie flangiate per fluidi particolari (acqua surriscaldata, vapore, olio diatermico) con sede semplice, corpo in acciaio con dissipatore, parti interne in acciaio inox, attacchi flangiati PN 40, temperatura fluido -20 ÷ 350 °C, corsa 16,5 (DN 15-25); 25 mm (DN 32-65); 45 mm (DN 80-100), regolazione equipercentuale:
D02063 | corpo valvola con servocomando a due o tre posizioni:
D02063a | diametro nominale 15 mm, kVs 4 mc/h, pressione differenziale massima 12 bar | cad | 1587.54 | 4 | - | 96
D02063b | diametro nominale 20 mm, kVs 6,3 mc/h, pressione differenziale massima 12 bar | cad | 1661.03 | 4 | - | 96
D02063c | diametro nominale 25 mm, kVs 10 mc/h, pressione differenziale massima 12 bar | cad | 1762.87 | 3 | - | 97
D02063d | diametro nominale 32 mm, kVs 16 mc/h, pressione differenziale massima 12 bar | cad | 1972.73 | 3 | - | 97
D02063e | diametro nominale 40 mm, kVs 24 mc/h, pressione differenziale massima 12 bar | cad | 2133.81 | 4 | - | 96
D02063f | diametro nominale 50 mm, kVs 32 mc/h, pressione differenziale massima 8 bar | cad | 2462.08 | 4 | - | 96
D02063g | diametro nominale 65 mm, kVs 63 mc/h, pressione differenziale massima 3 bar | cad | 2884.63 | 4 | - | 96
D02063h | diametro nominale 80 mm, kVs 110 mc/h, pressione differenziale massima 2 bar | cad | 3439.42 | 4 | - | 96
D02064 | corpo valvola con servocomando a regolazione proporzionale a variazione di tensione:
D02064a | diametro nominale 15 mm, kVs 4 mc/h, pressione differenziale massima 12 bar | cad | 1669.89 | 3 | - | 97
D02064b | diametro nominale 20 mm, kVs 6,3 mc/h, pressione differenziale massima 12 bar | cad | 1743.38 | 3 | - | 97
D02064c | diametro nominale 25 mm, kVs 10 mc/h, pressione differenziale massima 12 bar | cad | 1845.22 | 3 | - | 97
D02064d | diametro nominale 32 mm, kVs 16 mc/h, pressione differenziale massima 12 bar | cad | 2055.08 | 3 | - | 97
D02064e | diametro nominale 40 mm, kVs 24 mc/h, pressione differenziale massima 12 bar | cad | 2216.16 | 4 | - | 96
D02064f | diametro nominale 50 mm, kVs 32 mc/h, pressione differenziale massima 8 bar | cad | 2544.43 | 4 | - | 96
D02064g | diametro nominale 65 mm, kVs 63 mc/h, pressione differenziale massima 3 bar | cad | 2966.98 | 4 | - | 96
D02064h | diametro nominale 80 mm, kVs 110 mc/h, pressione differenziale massima 2 bar | cad | 3521.77 | 4 | - | 96
Valvola a globo a due vie bilanciate per fluidi particolari (acqua surriscaldata, vapore, olio diatermico), corpo in acciaio, parti interne in acciaio inox, attacchi flangiati PN 40, temperatura fluido -10 ÷ 230 °C, corsa 16,5 (DN 25); 25 mm (DN 32-65); 45 mm (DN 80-150), regolazione equipercentuale:
D02065 | corpo valvola con servocomando a due o tre posizioni:
D02065a | diametro nominale 25 mm, kVs 10 mc/h, pressione differenziale massima 12 bar | cad | 2096.7 | 3 | - | 97
D02065b | diametro nominale 32 mm, kVs 16 mc/h, pressione differenziale massima 12 bar | cad | 2096.7 | 3 | - | 97
D02065c | diametro nominale 40 mm, kVs 25 mc/h, pressione differenziale massima 12 bar | cad | 2310.91 | 4 | - | 96
D02065d | diametro nominale 50 mm, kVs 40 mc/h, pressione differenziale massima 12 bar | cad | 2652.46 | 4 | - | 96
D02065e | diametro nominale 65 mm, kVs 63 mc/h, pressione differenziale massima 12 bar | cad | 2991.78 | 4 | - | 96
D02065f | diametro nominale 80 mm, kVs 100 mc/h, pressione differenziale massima 12 bar | cad | 3506.72 | 4 | - | 96
D02065g | diametro nominale 100 mm, kVs 160 mc/h, pressione differenziale massima 12 bar | cad | 5111.41 | 3 | - | 97
D02065h | diametro nominale 125 mm, kVs 160 mc/h, pressione differenziale massima 12 bar | cad | 6389.36 | 2 | - | 98
D02066 | corpo valvola con servocomando a regolazione proporzionale a variazione di tensione:
D02066a | diametro nominale 25 mm, kVs 10 mc/h, pressione differenziale massima 12 bar | cad | 2179.05 | 3 | - | 97
D02066b | diametro nominale 32 mm, kVs 16 mc/h, pressione differenziale massima 12 bar | cad | 2179.05 | 3 | - | 97
D02066c | diametro nominale 40 mm, kVs 25 mc/h, pressione differenziale massima 12 bar | cad | 2393.26 | 4 | - | 96
D02066d | diametro nominale 50 mm, kVs 40 mc/h, pressione differenziale massima 12 bar | cad | 2734.81 | 4 | - | 96
D02066e | diametro nominale 65 mm, kVs 63 mc/h, pressione differenziale massima 12 bar | cad | 3074.13 | 4 | - | 96
D02066f | diametro nominale 80 mm, kVs 100 mc/h, pressione differenziale massima 12 bar | cad | 3589.07 | 4 | - | 96
D02066g | diametro nominale 100 mm, kVs 160 mc/h, pressione differenziale massima 12 bar | cad | 5193.77 | 3 | - | 97
D02066h | diametro nominale 125 mm, kVs 160 mc/h, pressione differenziale massima 12 bar | cad | 6471.71 | 2 | - | 98
Valvola a globo a tre vie per la termoregolazione di impianti di riscaldamento centralizzati e unità di trattamento aria, corpo in ottone DN 1/2"; in ghisa DN 3/4"-2", parti interne in ottone, attacchi filettati gas femmina, temperatura fluido -10 ÷ 120 °C, corsa 16,5 mm, regolazione equipercentuale:
D02067 | corpo valvola con servocomando a due o tre posizioni:
D02067a | diametro 1/2", 4 kVs al mc/h | cad | 509 | 11 | - | 89
D02067b | diametro 3/4", 6,3 kVs al mc/h | cad | 467.38 | 12 | - | 88
D02067c | diametro 1", 8 kVs al mc/h | cad | 498.12 | 16 | - | 84
D02067d | diametro 1"1/4, 16,0 kVs al mc/h | cad | 535.31 | 14 | - | 86
D02067e | diametro 1"1/2, 22 kVs al mc/h | cad | 571.62 | 14 | - | 86
D02067f | diametro 2", 40,0 kVs al mc/h | cad | 635.46 | 18 | - | 82
D02068 | corpo valvola con servocomando a regolazione proporzionale potenziometrica:
D02068a | diametro 3/4", 6,3 kVs al mc/h | cad | 492.17 | 12 | - | 88
D02068b | diametro 1", 8 kVs al mc/h | cad | 522.92 | 15 | - | 85
D02068c | diametro 1"1/4, 16,0 kVs al mc/h | cad | 560.11 | 14 | - | 86
D02068d | diametro 1"1/2, 22 kVs al mc/h | cad | 596.41 | 13 | - | 87
D02068e | diametro 2", 40,0 kVs al mc/h | cad | 660.25 | 18 | - | 82
D02069 | corpo valvola con servocomando a regolazione proporzionale a variazione di tensione:
D02069a | diametro 3/4", 6,3 kVs al mc/h | cad | 509 | 11 | - | 89
D02069b | diametro 1", 8 kVs al mc/h | cad | 520.51 | 11 | - | 89
D02069c | diametro 1"1/4, 16,0 kVs al mc/h | cad | 576.93 | 13 | - | 87
D02069d | diametro 1"1/2, 22 kVs al mc/h | cad | 613.24 | 13 | - | 87
D02069e | diametro 2", 40,0 kVs al mc/h | cad | 677.08 | 17 | - | 83
Valvola a globo a tre vie, corpo in ghisa, parti interne in ottone, attacchi flangiati PN 16, temperatura fluido -10 ÷ 120 °C, corsa 16,5 ÷ 45 mm, regolazione equipercentuale:
D02070 | corpo valvola con servocomando a due o tre posizioni:
D02070a | diametro 25 mm, 16,5 kVs al mc/h | cad | 845.49 | 7 | - | 93
D02070b | diametro 40 mm, 25 kVs al mc/h | cad | 889.68 | 10 | - | 90
D02070c | diametro 50 mm, 32 kVs al mc/h | cad | 939.91 | 11 | - | 89
D02070d | diametro 65 mm, 63 kVs al mc/h | cad | 1064.04 | 11 | - | 89
D02070e | diametro 80 mm, 130 kVs al mc/h | cad | 1149.52 | 11 | - | 89
D02070f | diametro 100 mm, 160 kVs al mc/h | cad | 1377.26 | 10 | - | 90
D02070g | diametro 125 mm, 200 kVs al mc/h | cad | 1871.54 | 8 | - | 92
D02070h | diametro 150 mm, 300 kVs al mc/h | cad | 2297.05 | 7 | - | 93
D02071 | corpo valvola con servocomando a regolazione proporzionale a variazione di tensione:
D02071a | diametro 25 mm, 16,5 kVs al mc/h | cad | 927.84 | 6 | - | 94
D02071b | diametro 40 mm, 25 kVs al mc/h | cad | 972.03 | 9 | - | 91
D02071c | diametro 50 mm, 32 kVs al mc/h | cad | 1022.26 | 10 | - | 90
D02071d | diametro 65 mm, 63 kVs al mc/h | cad | 1146.39 | 10 | - | 90
D02071e | diametro 80 mm, 130 kVs al mc/h | cad | 1231.87 | 10 | - | 90
D02071f | diametro 100 mm, 160 kVs al mc/h | cad | 1459.61 | 9 | - | 91
D02071g | diametro 125 mm, 200 kVs al mc/h | cad | 1953.89 | 7 | - | 93
D02071h | diametro 150 mm, 300 kVs al mc/h | cad | 2379.4 | 7 | - | 93
Valvola a globo a tre vie per fluidi particolari (acqua surriscaldata, vapore, olio diatermico), corpo in acciaio, parti interne in acciaio, attacchi flangiati PN 40, temperatura fluido -10 ÷ 230 °C, corsa 16,5 ÷ 45 mm, regolazione lineare:
D02072 | corpo valvola con servocomando a due o tre posizioni:
D02072a | diametro 25 mm, 10 kVs al mc/h | cad | 1754.01 | 3 | - | 97
D02072b | diametro 32 mm, 16 kVs al mc/h | cad | 2017 | 3 | - | 97
D02072c | diametro 40 mm, 22 kVs al mc/h | cad | 2226.79 | 4 | - | 96
D02072d | diametro 50 mm, 32 kVs al mc/h | cad | 2547.97 | 4 | - | 96
D02072e | diametro 65 mm, 70 kVs al mc/h | cad | 2957.24 | 4 | - | 96
D02072f | diametro 80 mm, 110 kVs al mc/h | cad | 3473.96 | 4 | - | 96
D02072g | diametro 100 mm, 140 kVs al mc/h | cad | 4599.59 | 3 | - | 97
D02072h | diametro 125 mm, 250 kVs al mc/h | cad | 6165.33 | 2 | - | 98
D02073 | corpo valvola con servocomando a regolazione proporzionale a variazione di tensione:
D02073a | diametro 25 mm, 10 kVs al mc/h | cad | 1836.36 | 3 | - | 97
D02073b | diametro 32 mm, 16 kVs al mc/h | cad | 2099.36 | 3 | - | 97
D02073c | diametro 40 mm, 22 kVs al mc/h | cad | 2309.14 | 4 | - | 96
D02073d | diametro 50 mm, 32 kVs al mc/h | cad | 2630.32 | 4 | - | 96
D02073e | diametro 65 mm, 70 kVs al mc/h | cad | 3039.59 | 4 | - | 96
D02073f | diametro 80 mm, 110 kVs al mc/h | cad | 3556.31 | 4 | - | 96
D02073g | diametro 100 mm, 140 kVs al mc/h | cad | 4681.95 | 3 | - | 97
D02073h | diametro 125 mm, 250 kVs al mc/h | cad | 6247.68 | 2 | - | 98
VALVOLE DI RITEGNO E TARATURA
D02074 | Valvola di ritegno a molla in ottone stampato, con molla in acciaio inox del tipo filettata, per installazione sia orizzontale che verticale, compreso il costo della filettatura e dei pezzi speciali necessari al montaggio, dei seguenti diametri:
D02074a | 15 mm | cad | 18.37 | 75 | - | 25
D02074b | 20 mm | cad | 19.61 | 71 | - | 29
D02074c | 25 mm | cad | 32.57 | 75 | - | 25
D02074d | 32 mm | cad | 36.08 | 65 | - | 35
D02074e | 40 mm | cad | 49.18 | 65 | - | 35
D02074f | 50 mm | cad | 59.14 | 57 | - | 43
D02074g | 65 mm | cad | 87.83 | 47 | - | 53
D02074h | 80 mm | cad | 106.97 | 39 | - | 61
D02075 | Valvola di ritegno tipo wafer con corpo, albero e disco di tenuta in acciaio inox al carbonio zincato, guarnizioni di tenuta in EPDM in opera completa di controflange a collarino con bulloni e guarnizioni nei seguenti diametri:
D02075a | 40 mm | cad | 143.24 | 40 | - | 60
D02075b | 50 mm | cad | 153.43 | 38 | - | 62
D02075c | 65 mm | cad | 186.22 | 38 | - | 62
D02075d | 80 mm | cad | 219.87 | 32 | - | 68
D02075e | 100 mm | cad | 261.25 | 35 | - | 65
D02075f | 125 mm | cad | 309.3 | 30 | - | 70
D02075g | 150 mm | cad | 414.46 | 31 | - | 69
D02075h | 200 mm | cad | 601.65 | 22 | - | 78
D02076 | Valvola di taratura per piede colonna in bronzo con attacchi filettati, maniglia di regolazione in materiale plastico, otturazione con guarnizione in EPDM, scala graduata con possibilità di lettura a 360°, in opera completa del raccordo misuratore di portata, dei seguenti diametri nominali:
D02076a | 15 mm | cad | 80.52 | 34 | - | 66
D02076b | 20 mm | cad | 94.62 | 34 | - | 66
D02076c | 25 mm | cad | 111.44 | 33 | - | 67
D02076d | 32 mm | cad | 127.04 | 33 | - | 67
D02076e | 40 mm | cad | 161.23 | 29 | - | 71
D02077 | Valvola di taratura, in ghisa grigia GG25 flangiata in opera compresa la saldatura delle controflange a collarino PN 16, a norma UNI EN 1092, completa dei bulloni e delle guarnizioni, dei seguenti diametri:
D02077a | 40 mm | cad | 350.06 | 16 | - | 84
D02077b | 50 mm | cad | 376.07 | 15 | - | 85
D02077c | 65 mm | cad | 419.5 | 16 | - | 84
D02077d | 80 mm | cad | 594.51 | 11 | - | 89
D02077e | 100 mm | cad | 825.55 | 9 | - | 91
D02077f | 125 mm | cad | 1156.95 | 7 | - | 93
D02077g | 150 mm | cad | 1693.69 | 6 | - | 94
D02077h | 200 mm | cad | 3317.93 | 3 | - | 97
D02078 | Valvola di ritegno verticale tipo venturi, in ghisa grigia GG25 flangiata, in opera compresa la saldatura delle controflange a collarino PN 16, a norma UNI EN 1092, completa dei bulloni e delle guarnizioni, dei seguenti diametri:
D02078a | 40 mm | cad | 241.27 | 24 | - | 76
D02078b | 50 mm | cad | 250.84 | 23 | - | 77
D02078c | 65 mm | cad | 308.81 | 21 | - | 79
D02078d | 80 mm | cad | 377.88 | 17 | - | 83
D02078e | 100 mm | cad | 487.16 | 16 | - | 84
D02078f | 125 mm | cad | 637.04 | 12 | - | 88
D02078g | 150 mm | cad | 844.88 | 12 | - | 88
Valvola di ritegno a palla in ghisa sferoidale GS-40 con attacchi filettati o flangiati PN 16, in opera completa di bocchettoni conici e nipplo, dei seguenti diametri:
D02079 | attacco filettato:
D02079a | 32 mm | cad | 91.56 | 45 | - | 55
D02079b | 40 mm | cad | 100.63 | 41 | - | 59
D02079c | 50 mm | cad | 119.34 | 43 | - | 57
D02079d | 65 mm | cad | 148.56 | 42 | - | 58
D02080 | attacco flangiato:
D02080a | 50 mm | cad | 191.17 | 30 | - | 70
D02080b | 65 mm | cad | 215.11 | 33 | - | 67
D02080c | 80 mm | cad | 241.17 | 29 | - | 71
D02080d | 100 mm | cad | 300.24 | 29 | - | 71
D02080e | 125 mm | cad | 365.36 | 24 | - | 76
D02080f | 150 mm | cad | 462.23 | 22 | - | 78
D02080g | 200 mm | cad | 738.32 | 16 | - | 84
D02080h | 250 mm | cad | 1449.54 | 9 | - | 91
D02080i | 300 mm | cad | 1849.35 | 8 | - | 92
D02081 | Mini ammortizzatore anti colpo di ariete a pistone scorrevole in camera tubolare di rame sigillata pistone in ottone a doppia tenuta con O ring, pressione di precarica pari a 4 bar, pressione di esercizio 10 bar, pressione massima 16 bar, temperatura di esercizio massima 85 °C attacco filettato maschio:
D02081a | 1/2" M | cad | 84.75 | 10 | - | 90
D02081b | 3/4" M | cad | 102.06 | 9 | - | 91
D02081c | 1" M | cad | 175.41 | 7 | - | 93
D02081d | 11/4" M | cad | 326.56 | 6 | - | 94
D02081e | 11/2" M | cad | 454.52 | 4 | - | 96
D02081f | 2" M | cad | 534.66 | 4 | - | 96
TUBI IN ACCIAIO
D02082 | Tubo saldato in acciaio secondo la norma UNI EN 10255, grezzo processo di lavorazione FM, serie leggera filettabile, per impianti idrotermosanitari; in opera entro cavedi o in traccia o su staffaggi, comprese le giunzioni e i tagli a misura. Esclusi i pezzi speciali (valvole, saracinesche, giunti di dilatazione ecc.); la verniciatura, le opere provvisionali e le staffe di sostegno:
D02082a | diametro 3/8", spessore 2,0 mm, peso 0,742 kg/m | kg | 10.31 | 62 | - | 38
D02082b | diametro 1/2", spessore 2,3 mm, peso 1,08 kg/m | kg | 8.25 | 63 | - | 37
D02082c | diametro 3/4", spessore 2,3 mm, peso 1,39 kg/m | kg | 8.13 | 62 | - | 38
D02082d | diametro 1", spessore 2,9 mm, peso 2,2 kg/m | kg | 7.38 | 61 | - | 39
D02082e | diametro 1"1/4, spessore 2,9 mm, peso 2,82 kg/m | kg | 6.92 | 59 | - | 41
D02082f | diametro 1"1/2, spessore 2,9 mm, peso 3,24 kg/m | kg | 6.32 | 55 | - | 45
D02082g | diametro 2", spessore 3,2 mm, peso 4,49 kg/m | kg | 6.16 | 55 | - | 45
D02082h | diametro 2"1/2, spessore 3,2 mm, peso 5,73 kg/m | kg | 5.33 | 47 | - | 53
D02082i | diametro 3", spessore 3,6 mm, peso 7,55 kg/m | kg | 5.27 | 45 | - | 55
D02082j | diametro 4", spessore 4,0 mm, peso 10,8 kg/m | kg | 4.83 | 41 | - | 59
D02083 | Tubo senza saldatura in acciaio non legato di base secondo UNI EN 10216, con estremità liscie, per trasporto di fluidi ed altri usi generici per i quali è richiesta la tenuta stagna, posati entro cavedi o in traccia o su staffaggi, comprese curve, giunzioni saldate e tagli a misura. Esclusi pezzi speciali (valvole, saracinesche, giunti di dilatazione, ...), verniciatura, opere provvisionali e staffe di sostegno:
D02083a | diametro esterno 33,7 mm, spessore 2,3 mm, massa lineica 1,78 kg/m | m | 10.41 | 42 | 1 | 57
D02083b | diametro esterno 42,4 mm, spessore 2,6 mm, massa lineica 2,55 kg/m | m | 13.12 | 37 | 1 | 62
D02083c | diametro esterno 48,3 mm, spessore 2,6 mm, massa lineica 2,93 kg/m | m | 14.56 | 35 | 1 | 64
D02083d | diametro esterno 60,3 mm, spessore 2,9 mm, massa lineica 4,11 kg/m | m | 18.78 | 30 | 1 | 70
D02083e | diametro esterno 76,1 mm, spessore 2,9 mm, massa lineica 5,24 kg/m | m | 22.81 | 30 | 1 | 69
D02083f | diametro esterno 88,9 mm, spessore 3,2 mm, massa lineica 6,76 kg/m | m | 27.38 | 25 | - | 74
D02083g | diametro esterno 101,6 mm, spessore 3,6 mm, massa lineica 8,76 kg/m | m | 36.21 | 27 | 1 | 73
D02083h | diametro esterno 114,3 mm, spessore 4 mm, massa lineica 11 kg/m | m | 44.36 | 25 | - | 75
D02083i | diametro esterno 139,7 mm, spessore 5,5 mm, massa lineica 18,2 kg/m | m | 67.4 | 19 | - | 81
D02083j | diametro esterno 168,3 mm, spessore 4,5 mm, massa lineica 18,2 kg/m | m | 68.82 | 20 | - | 79
D02083k | diametro esterno 219,1 mm, spessore 6,3 mm, massa lineica 33,1 kg/m | m | 115 | 13 | - | 86
D02083l | diametro esterno 273 mm, spessore 6,3 mm, massa lineica 41,4 kg/m | m | 142.76 | 13 | - | 87
D02083m | diametro esterno 323,9 mm, spessore 8,4 mm, massa lineica 65,4 kg/m | m | 217.69 | 10 | - | 90
D02084 | Tubo senza saldatura in acciaio norma UNI EN 10255 grezzo, serie media; in opera entro cavedi o in traccia o su staffaggi. Comprese le giunzioni e i tagli a misura. Esclusi i pezzi speciali (valvole, saracinesche, giunti di dilatazione ecc.), la verniciatura, le opere provvisionali e le staffe di sostegno:
D02084a | diametro 3/8", spessore 2,3 mm, peso 0,839 kg/m | kg | 11 | 58 | - | 42
D02084b | diametro 1/2", spessore 2,6 mm, peso 1,210 kg/m | kg | 9.31 | 63 | - | 37
D02084c | diametro 3/4", spessore 2,6 mm, peso 1,560 kg/m | kg | 9 | 65 | - | 35
D02084d | diametro 1", spessore 3,2 mm, peso 2,410 kg/m | kg | 7.03 | 58 | - | 42
D02084e | diametro 1"1/4, spessore 3,2 mm, peso 3,100 kg/m | kg | 6.44 | 56 | - | 44
D02084f | diametro 1"1/2, spessore 3,2 mm, peso 3,560 kg/m | kg | 6.27 | 56 | - | 44
D02084g | diametro 2", spessore 3,6 mm, peso 5,030 kg/m | kg | 5.94 | 53 | - | 47
D02084h | diametro 2"1/2, spessore 3,6 mm, peso 6,420 kg/m | kg | 5.36 | 49 | - | 51
D02084i | diametro 3", spessore 4,0 mm, peso 8,360 kg/m | kg | 4.98 | 44 | - | 56
Tubo senza saldatura in acciaio norma UNI EN 10255 grezzo; in opera entro cavedi o in traccia o su staffaggi, comprese le giunzioni e i tagli a misura, esclusi i pezzi speciali (valvole, saracinesche, giunti di dilatazione ecc.), la verniciatura, le opere provvisionali e le staffe di sostegno:
D02085 | serie media:
D02085a | diametro 3/8", spessore 2,3 mm, peso 0,839 kg/m | m | 9.23 | 58 | - | 42
D02085b | diametro 1/2", spessore 2,6 mm, peso 1,210 kg/m | m | 11.26 | 63 | - | 37
D02085c | diametro 3/4", spessore 2,6 mm, peso 1,560 kg/m | m | 14.04 | 65 | - | 35
D02085d | diametro 1", spessore 3,2 mm, peso 2,410 kg/m | m | 16.94 | 58 | - | 42
D02085e | diametro 1"1/4, spessore 3,2 mm, peso 3,100 kg/m | m | 19.96 | 56 | - | 44
D02085f | diametro 1"1/2, spessore 3,2 mm, peso 3,560 kg/m | m | 22.31 | 56 | - | 44
D02085g | diametro 2", spessore 3,6 mm, peso 5,030 kg/m | m | 29.9 | 53 | - | 47
D02085h | diametro 2"1/2, spessore 3,6 mm, peso 6,420 kg/m | m | 34.43 | 49 | - | 51
D02085i | diametro 3", spessore 4,0 mm, peso 8,360 kg/m | m | 41.66 | 44 | - | 56
D02086 | serie pesante:
D02086a | diametro convenzionale 1/2", spessore 3,2 mm, peso 1,44 kg/m | m | 13.52 | 62 | - | 38
D02086b | diametro convenzionale 3/4", spessore 3,2 mm, peso 1,87 kg/m | m | 17.38 | 56 | - | 44
D02086c | diametro convenzionale 1", spessore 4,0 mm, peso 2,93 kg/m | m | 19.57 | 56 | - | 44
D02086d | diametro convenzionale 1"1/4, spessore 4,0 mm, peso 3,79 kg/m | m | 23.79 | 55 | - | 45
D02086e | diametro convenzionale 1"1/2, spessore 4,0 mm, peso 4,37 kg/m | m | 27.95 | 56 | - | 44
D02086f | diametro convenzionale 2", spessore 4,5 mm, peso 6,19 kg/m | m | 34.97 | 50 | - | 50
D02086g | diametro convenzionale 2"1/2, spessore 4,5 mm, peso 7,93 kg/m | m | 40.67 | 45 | - | 55
D02086h | diametro convenzionale 3", spessore 5,0 mm, peso 10,3 kg/m | m | 48.02 | 40 | - | 60
D02086i | diametro convenzionale 4", spessore 5,4 mm, peso 14,5 kg/m | m | 59.83 | 34 | - | 66
D02086j | diametro convenzionale 5", spessore 5,4 mm, peso 17,9 kg/m | m | 70.78 | 25 | - | 75
D02087 | Tubo in acciaio senza saldatura a norma UNI EN 10255, rivestimento esterno con polveri epossidiche, serie media:
D02087a | diametro convenzionale 1/2", spessore 3,2 mm, peso 1,44 kg/m | m | 14.21 | 60 | - | 40
D02087b | diametro convenzionale 3/4", spessore 2,6 mm, peso 1,57 kg/m | m | 14.92 | 63 | - | 37
D02087c | diametro convenzionale 1", spessore 3,2 mm, peso 2,42 kg/m | m | 17.94 | 56 | - | 44
D02087d | diametro convenzionale 1"1/4, spessore 3,2 mm, peso 3,11 kg/m | m | 21.05 | 55 | - | 45
D02087e | diametro convenzionale 1"1/2, spessore 3,2 mm, peso 3,58 kg/m | m | 23.56 | 54 | - | 46
D02087f | diametro convenzionale 2", spessore 3,6 mm, peso 5,05 kg/m | m | 31.5 | 52 | - | 48
D02087g | diametro convenzionale 2"1/2, spessore 3,6 mm, peso 6,44 kg/m | m | 36.35 | 47 | - | 53
D02087h | diametro convenzionale 3", spessore 4,0 mm, peso 8,38 kg/m | m | 44.16 | 43 | - | 57
D02087i | diametro convenzionale 4", spessore 4,5 mm, peso 12,23 kg/m | m | 61.41 | 33 | - | 67
D02087j | diametro convenzionale 5", spessore 5,0 mm, peso 16,64 kg/m | m | 75.87 | 26 | - | 74
TUBI IN RAME
Tubo di rame ricotto con isolamento in polietilene espanso a cellule chiuse a bassissima densità senza CFC a finitura esterna corrugata colorata, conformi alla norma EN 1057 e Legge 10/91, resistenza al fuoco classe 1, temperatura d'impiego da -30 °C a +95 °C, in opera comprese le sagomature di percorso, le centrature in asse agli attacchi dei corpi scaldanti, eseguiti a mano e/o con l'ausilio di piegatubi:
D02088 | per impianti di acqua potabile, di riscaldamento e di condizionamento:
D02088a | 6 x 1 mm, spessore isolamento 8 mm | m | 4.99 | 28 | - | 72
D02088b | 8 x 1 mm, spessore isolamento 8 mm | m | 5.84 | 32 | - | 68
D02088c | 10 x 1 mm, spessore isolamento 9 mm | m | 6.72 | 35 | - | 65
D02088d | 12 x 1 mm, spessore isolamento 9 mm | m | 8.45 | 33 | - | 67
D02088e | 14 x 1 mm, spessore isolamento 12 mm | m | 9.37 | 35 | - | 65
D02088f | 16 x 1 mm, spessore isolamento 12 mm | m | 10.73 | 35 | - | 65
D02088g | 18 x 1 mm, spessore isolamento 12 mm | m | 11.66 | 36 | - | 64
D02088h | 22 x 1 mm, spessore isolamento 15 mm | m | 17.31 | 27 | - | 73
D02089 | per impianti di acqua potabile, di riscaldamento e idrotermosanitari:
D02089a | 10 x 1 mm, spessore isolamento 6 mm | m | 5.87 | 40 | - | 60
D02089b | 12 x 1 mm, spessore isolamento 6 mm | m | 6.38 | 44 | - | 56
D02089c | 14 x 1 mm, spessore isolamento 6 mm | m | 7.62 | 43 | - | 57
D02089d | 16 x 1 mm, spessore isolamento 6,5 mm | m | 9.19 | 41 | - | 59
D02089e | 18 x 1 mm, spessore isolamento 6,5 mm | m | 10.45 | 40 | - | 60
D02089f | 22 x 1 mm, spessore isolamento 9 mm | m | 12.19 | 38 | - | 62
D02090 | Tubo di rame ricotto con isolamento in pvc senza CFC a finitura esterna di colore bianco e spessore 2 mm, anticondensa conformi alla norma EN 1057 e Legge 46/90, temperatura d'impiego da -80 °C a +100 °C, per impianti di acqua potabile e nell'esecuzione di linee gas ed aria, opera comprese le sagomature di percorso, le centrature in asse agli attacchi dei corpi scaldanti, eseguiti a mano e/o con l'ausilio di piegatubi:
D02090a | 10 x 1 mm | m | 6.26 | 37 | - | 63
D02090b | 12 x 1 mm | m | 6.93 | 40 | - | 60
D02090c | 14 x 1 mm | m | 8.04 | 41 | - | 59
D02090d | 16 x 1 mm | m | 9.64 | 39 | - | 61
D02090e | 18 x 1 mm | m | 11.07 | 38 | - | 62
D02090f | 22 x 1 mm | m | 12.83 | 36 | - | 64
D02091 | Tubo di rame ricotto con isolamento in pvc senza CFC a finitura esterna di colore bianco e spessore 2 mm, anticondensa conformi alla norma EN 1057 e Legge 46/90, temperatura d'impiego da -80 °C a +100 °C, per impianti di acqua potabile e nell'esecuzione di linee gas ed aria, opera comprese le sagomature di percorso, le centrature in asse agli attacchi dei corpi scaldanti, eseguiti a mano e/o con l'ausilio di piegatubi:
D02091a | 10 x 1 mm | m | 10.63 | 88 | - | 12
D02091b | 12 x 1 mm | m | 10.86 | 86 | - | 14
D02091c | 14 x 1 mm | m | 10.92 | 85 | - | 15
D02091d | 16 x 1 mm | m | 11.39 | 82 | - | 18
D02091e | 18 x 1 mm | m | 12.49 | 75 | - | 25
D02091f | 22 x 1 mm | m | 14.14 | 66 | - | 34
D02091g | 16 x 1 mm | m | 17.36 | 54 | - | 46
D02091h | 18 x 1 mm | m | 21 | 44 | - | 56
D02091i | 22 x 1 mm | m | 29.26 | 32 | - | 68
TUBI IN POLIPROPILENE PP-R
Tubo in polipropilene PP-R prodotto per estrusione con strato intermedio fibrorinforzato per impianti di riscaldamento e condizionamento - escluso il trasporto di acqua potabile - indice di dilatazione lineare alfa = 0,035 mm/mK, colore blu con strisce verdi, in opera comprese saldature dei giunti per polifusione e pezzi speciali, delle seguenti dimensioni:
D02092 | SDR 7,4:
D02092a | diametro 20 x 2,8 mm | m | 6.2 | 75 | - | 25
D02092b | diametro 25 x 3,5 mm | m | 6.95 | 67 | - | 33
D02092c | diametro 32 x 4,4 mm | m | 8.96 | 52 | - | 48
D02093 | SDR 11:
D02093a | diametro 32 x 2,9 mm | m | 7.94 | 59 | - | 41
D02093b | diametro 40 x 3,7 mm | m | 9.98 | 47 | - | 53
D02093c | diametro 50 x 4,6 mm | m | 13.18 | 39 | - | 61
D02093d | diametro 63 x 5,8 mm | m | 17.13 | 30 | - | 70
D02093e | diametro 75 x 6,8 mm | m | 23.06 | 22 | - | 78
D02093f | diametro 90 x 8,2 mm | m | 31 | 17 | - | 83
D02093g | diametro 110 x 10,0 mm | m | 43.59 | 13 | - | 87
D02093h | diametro 125 x 11,4 mm | m | 53.85 | 10 | - | 90
D02093i | diametro 160 x 14,6 mm | m | 70.07 | 8 | - | 92
D02093j | diametro 200 x 18,2 mm | m | 113.65 | 5 | - | 95
D02093k | diametro 250 x 22,7 mm | m | 173.52 | 4 | - | 96
D02094 | Tubo composito SDR11 in polipropilene PP-R prodotto per estrusione con strato intermedio fibrorinforzato a ridotta dilatazione termica lineare, preisolato in fabbrica con schiuma rigida poliuretanica esente da freon e rivestimento esterno in polietilene alta densità estruso in continuo, in opera per condotte interrate per trasporto di energia termica e di raffrescamento su grandi distanze, escluso il trasporto di acqua potabile, comprese saldature dei giunti per polifusione, realizzazione dei ripristini in linea, esclusi raccordi, derivazioni, scavi e rinterri:
D02094a | diametro 32 x 2,9 mm | m | 59.16 | 12 | - | 88
D02094b | diametro 40 x 3,7 mm | m | 63.08 | 11 | - | 89
D02094c | diametro 50 x 4,6 mm | m | 65.13 | 12 | - | 88
D02094d | diametro 63 x 5,8 mm | m | 70.83 | 11 | - | 89
D02094e | diametro 75 x 6,8 mm | m | 78.98 | 10 | - | 90
D02094f | diametro 90 x 8,2 mm | m | 90.4 | 9 | - | 91
D02094g | diametro 110 x 10,0 mm | m | 111.03 | 7 | - | 93
D02094h | diametro 125 x 11,4 mm | m | 129.41 | 6 | - | 94
D02094i | diametro 160 x 14,6 mm | m | 154.22 | 6 | - | 94
D02094j | diametro 200 x 18,2 mm | m | 216.02 | 4 | - | 96
D02094k | diametro 250 x 22,7 mm | m | 333.44 | 3 | - | 97
D02094l | diametro 315 x 28,6 mm | m | 434.91 | 2 | - | 98
ISOLAMENTO DELLE TUBAZIONI
Isolamento termico delle tubazioni realizzato con coppelle in lana di vetro trattata con resine termoindurenti, conducibilità = 0,033 W/mK:
D02095 | spessore 2 cm:
D02095a | diametro interno 22 mm | m | 7.74 | 75 | - | 25
D02095b | diametro interno 28 mm | m | 7.98 | 73 | - | 27
D02095c | diametro interno 35 mm | m | 8.78 | 72 | - | 28
D02095d | diametro interno 42 mm | m | 9.54 | 71 | - | 29
D02095e | diametro interno 48 mm | m | 9.72 | 70 | - | 30
D02095f | diametro interno 60 mm | m | 10.78 | 68 | - | 32
D02095g | diametro interno 76 mm | m | 11.67 | 66 | - | 34
D02095h | diametro interno 89 mm | m | 12.46 | 65 | - | 35
D02096 | spessore 3 cm:
D02096a | diametro interno 22 mm | m | 8.94 | 65 | - | 35
D02096b | diametro interno 28 mm | m | 9.27 | 63 | - | 37
D02096c | diametro interno 35 mm | m | 9.93 | 63 | - | 37
D02096d | diametro interno 42 mm | m | 10.73 | 63 | - | 37
D02096e | diametro interno 48 mm | m | 10.97 | 62 | - | 38
D02096f | diametro interno 60 mm | m | 11.88 | 61 | - | 39
D02096g | diametro interno 76 mm | m | 13.52 | 57 | - | 43
D02096h | diametro interno 89 mm | m | 15.49 | 50 | - | 50
D02096i | diametro interno 108 mm | m | 14.76 | 59 | - | 41
D02096j | diametro interno 114 mm | m | 18.08 | 52 | - | 48
D02096k | diametro interno 133 mm | m | 19.28 | 51 | - | 49
D02096l | diametro interno 140 mm | m | 20.08 | 52 | - | 48
D02096m | diametro interno 159 mm | m | 21.74 | 50 | - | 50
D02096n | diametro interno 168 mm | m | 22.8 | 50 | - | 50
D02097 | spessore 4 cm:
D02097a | diametro interno 22 mm | m | 10.22 | 57 | - | 43
D02097b | diametro interno 28 mm | m | 10.42 | 56 | - | 44
D02097c | diametro interno 35 mm | m | 11.17 | 56 | - | 44
D02097d | diametro interno 42 mm | m | 11.98 | 56 | - | 44
D02097e | diametro interno 48 mm | m | 12.17 | 56 | - | 44
D02097f | diametro interno 60 mm | m | 13.21 | 55 | - | 45
D02097g | diametro interno 76 mm | m | 15.31 | 51 | - | 49
D02097h | diametro interno 89 mm | m | 18.77 | 43 | - | 57
D02097i | diametro interno 108 mm | m | 16.64 | 53 | - | 47
D02097j | diametro interno 114 mm | m | 20.6 | 45 | - | 55
D02097k | diametro interno 133 mm | m | 22.43 | 44 | - | 56
D02097l | diametro interno 140 mm | m | 23.04 | 45 | - | 55
D02097m | diametro interno 159 mm | m | 23.99 | 45 | - | 55
D02097n | diametro interno 168 mm | m | 26.19 | 43 | - | 57
D02097o | diametro interno 194 mm | m | 27.73 | 44 | - | 56
D02097p | diametro interno 219 mm | m | 28.88 | 44 | - | 56
D02097q | diametro interno 273 mm | m | 34.93 | 40 | - | 60
D02097r | diametro interno 324 mm | m | 41.63 | 35 | - | 65
D02098 | spessore 5 cm:
D02098a | diametro interno 76 mm | m | 17.22 | 45 | - | 55
D02098b | diametro interno 89 mm | m | 21.26 | 38 | - | 62
D02098c | diametro interno 108 mm | m | 18.5 | 47 | - | 53
D02098d | diametro interno 114 mm | m | 23.56 | 40 | - | 60
D02098e | diametro interno 133 mm | m | 24.82 | 40 | - | 60
D02098f | diametro interno 140 mm | m | 26.78 | 39 | - | 61
D02098g | diametro interno 159 mm | m | 27.72 | 39 | - | 61
D02098h | diametro interno 168 mm | m | 28.39 | 40 | - | 60
D02098i | diametro interno 194 mm | m | 30.78 | 40 | - | 60
D02098j | diametro interno 219 mm | m | 35.19 | 36 | - | 64
D02098k | diametro interno 273 mm | m | 39.99 | 35 | - | 65
D02098l | diametro interno 324 mm | m | 46.7 | 31 | - | 69
Isolamento termico delle tubazioni e valvole per impianti di riscaldamento industriali e civili, realizzato con guaina in elastomero espanso a celle chiuse, classe 1 di resistenza al fuoco, per temperature tra -45 e +105 °C, coefficiente di conduttività λ alla temperatura media di 0 °C pari a 0,036 W/mK, fattore di resistenza al vapore acqueo μ=7.000, comprese giunzioni nastrate:
D02099 | spessore 9 mm:
D02099a | per tubazioni diametro esterno 22 ÷ 28 mm | m | 6.35 | 34 | - | 66
D02099b | per tubazioni diametro esterno 35 ÷ 48 mm | m | 9.1 | 33 | - | 67
D02099c | per tubazioni diametro esterno 60 ÷ 139 mm | m | 22.9 | 15 | - | 85
D02100 | spessore 13 mm:
D02100a | per tubazioni diametro esterno 22 mm | m | 6.83 | 32 | - | 68
D02100b | per tubazioni diametro esterno 35 ÷ 48 mm | m | 10.79 | 28 | - | 72
D02100c | per tubazioni diametro esterno 60 ÷ 133 mm | m | 25.89 | 13 | - | 87
D02101 | spessore 19 mm:
D02101a | per tubazioni diametro esterno 22 ÷ 28 mm | m | 12.93 | 17 | - | 83
D02101b | per tubazioni diametro esterno 35 ÷ 48 mm | m | 19.9 | 15 | - | 85
D02101c | per tubazioni diametro esterno 60 ÷ 114 mm | m | 37.35 | 9 | - | 91
D02102 | Tubo isolante elastomerico con rivestimento esterno in lamina di alluminio e polipropilene con lembo sovrapposto adesivizzato per la chiusura, reazione al fuoco classe 1, spessore medio 9 mm, in opera per tubazioni dei seguenti diametri:
D02102a | 28 mm | m | 16.02 | 13 | - | 87
D02102b | 35 mm | m | 17.65 | 17 | - | 83
D02102c | 42 mm | m | 18.98 | 16 | - | 84
D02102d | 48 mm | m | 20.38 | 15 | - | 85
D02102e | 60 mm | m | 21.86 | 16 | - | 84
D02102f | 76 mm | m | 26.83 | 13 | - | 87
D02102g | 89 mm | m | 28.01 | 12 | - | 88
D02102h | 102 mm | m | 31.97 | 11 | - | 89
D02102i | 114 mm | m | 35.98 | 10 | - | 90
CORPI SCALDANTI
Radiatori in alluminio ad elementi componibili profondità 95 ÷ 100 mm, preverniciati al forno con polveri epossidiche preassemblati mediante nipples in acciaio, emiss. termica con Δ Ti 50 °C secondo norme UNI EN 442, dati in opera completi di valvola d'intercettazione e detentore, valvola sfogo aria, attacchi diametro 1", compreso il collegamento alle tubazioni di andata e ritorno dell'impianto:
D02103 | interasse 600 mm; altezza 680 mm; emiss. termica 155 ± 5% W ad elemento:
D02103a | a due elementi | cad | 69.97 | 42 | - | 58
D02103b | a quattro elementi | cad | 90.47 | 32 | - | 68
D02103c | a sei elementi | cad | 110.38 | 26 | - | 74
D02103d | a otto elementi | cad | 130.29 | 22 | - | 78
D02103e | a dieci elementi | cad | 150.2 | 19 | - | 81
D02103f | a dodici elementi | cad | 170.11 | 17 | - | 83
D02104 | interasse 500 mm; altezza 580 mm; emiss. termica 130 ± 5% W ad elemento:
D02104a | a due elementi | cad | 69.14 | 42 | - | 58
D02104b | a quattro elementi | cad | 88.8 | 33 | - | 67
D02104c | a sei elementi | cad | 107.87 | 27 | - | 73
D02104d | a otto elementi | cad | 126.95 | 23 | - | 77
D02104e | a dieci elementi | cad | 146.02 | 20 | - | 80
D02104f | a dodici elementi | cad | 165.1 | 18 | - | 82
Radiatori in alluminio ad elementi componibili profondità 80 mm, preverniciati al forno con polveri epossidiche preassemblati mediante nipples in acciaio, emiss. termica con Δ Ti 50 °C secondo norme UNI EN 442, dati in opera completi di valvola d'intercettazione e detentore, valvola sfogo aria, attacchi diametro 1", compreso il collegamento alle tubazioni di andata e ritorno dell'impianto:
D02105 | interasse 600 mm; altezza 680 mm; emiss. termica 135 ± 5% W ad elemento:
D02105a | a due elementi | cad | 78.45 | 37 | - | 63
D02105b | a quattro elementi | cad | 107.42 | 27 | - | 73
D02105c | a sei elementi | cad | 135.02 | 22 | - | 78
D02105d | a otto elementi | cad | 162.62 | 18 | - | 82
D02105e | a dieci elementi | cad | 190.23 | 15 | - | 85
D02105f | a dodici elementi | cad | 217.83 | 13 | - | 87
D02106 | interasse 500 mm; altezza 580 mm; emiss. termica 115 ± 5% W ad elemento:
D02106a | a due elementi | cad | 77.77 | 37 | - | 63
D02106b | a quattro elementi | cad | 106.05 | 27 | - | 73
D02106c | a sei elementi | cad | 132.97 | 22 | - | 78
D02106d | a otto elementi | cad | 159.89 | 18 | - | 82
D02106e | a dieci elementi | cad | 186.81 | 16 | - | 84
D02106f | a dodici elementi | cad | 213.73 | 14 | - | 86
Radiatori in ghisa ad elementi componibili preassemblati in fabbrica, preverniciati con antiruggine e vernice RAL 9010, in opera completi di valvola d'intercettazione e detentore, valvola sfogo aria, mensole a murare, diametro attacchi 1", compreso il collegamento alle tubazioni di andata e ritorno dell'impianto:
D02107 | interasse 623 mm; altezza 680 mm; profondità 60 mm; emiss. termica 70 ± 5% W ad elemento:
D02107a | a due elementi | cad | 95.34 | 41 | - | 59
D02107b | a quattro elementi | cad | 136.48 | 32 | - | 68
D02107c | a sei elementi | cad | 171.85 | 26 | - | 74
D02107d | a otto elementi | cad | 207.22 | 21 | - | 79
D02107e | a dieci elementi | cad | 242.59 | 18 | - | 82
D02107f | a dodici elementi | cad | 277.96 | 16 | - | 84
D02108 | interasse 623 mm; altezza 680 mm; profondità 100 mm; emiss. termica 90 ± 5% W ad elemento:
D02108a | a due elementi | cad | 94.13 | 41 | - | 59
D02108b | a quattro elementi | cad | 134.05 | 33 | - | 67
D02108c | a sei elementi | cad | 168.21 | 26 | - | 74
D02108d | a otto elementi | cad | 202.36 | 22 | - | 78
D02108e | a dieci elementi | cad | 236.52 | 19 | - | 81
D02108f | a dodici elementi | cad | 270.68 | 16 | - | 84
D02109 | interasse 623 mm; altezza 680 mm; profondità 120 mm; emiss. termica 115 ± 5% W ad elemento:
D02109a | a due elementi | cad | 97.92 | 40 | - | 60
D02109b | a quattro elementi | cad | 141.64 | 31 | - | 69
D02109c | a sei elementi | cad | 179.59 | 24 | - | 76
D02109d | a otto elementi | cad | 217.54 | 20 | - | 80
D02109e | a dieci elementi | cad | 255.49 | 17 | - | 83
D02109f | a dodici elementi | cad | 293.44 | 15 | - | 85
D02110 | interasse 813 mm; altezza 870 mm; profondità 60 mm; emiss. termica 85 ± 5% W ad elemento:
D02110a | a due elementi | cad | 96.86 | 40 | - | 60
D02110b | a quattro elementi | cad | 139.52 | 31 | - | 69
D02110c | a sei elementi | cad | 176.41 | 25 | - | 75
D02110d | a otto elementi | cad | 213.29 | 21 | - | 79
D02110e | a dieci elementi | cad | 250.18 | 18 | - | 82
D02110f | a dodici elementi | cad | 287.07 | 15 | - | 85
D02111 | interasse 813 mm; altezza 870 mm; profondità 100 mm; emiss. termica 115 ± 5% W ad elemento:
D02111a | a due elementi | cad | 97.92 | 40 | - | 60
D02111b | a quattro elementi | cad | 141.64 | 31 | - | 69
D02111c | a sei elementi | cad | 179.59 | 24 | - | 76
D02111d | a otto elementi | cad | 217.54 | 20 | - | 80
D02111e | a dieci elementi | cad | 255.49 | 17 | - | 83
D02111f | a dodici elementi | cad | 293.44 | 15 | - | 85
D02112 | interasse 813 mm; altezza 870 mm; profondità 120 mm; emiss. termica 145 ± 5% W ad elemento:
D02112a | a due elementi | cad | 106.42 | 37 | - | 63
D02112b | a quattro elementi | cad | 158.64 | 28 | - | 72
D02112c | a sei elementi | cad | 205.1 | 21 | - | 79
D02112d | a otto elementi | cad | 251.55 | 17 | - | 83
D02112e | a dieci elementi | cad | 298 | 15 | - | 85
D02112f | a dodici elementi | cad | 344.45 | 13 | - | 87
Radiatore multicolonna in acciaio, altezza 60 cm, ad elementi componibili preassemblati, verniciati RAL 9010, emiss. termica con Δ Ti 50 °C secondo UNI EN 442, esclusi accessori:
D02113 | a 3 colonne, emiss. termica 62 ± 5% W ad elemento:
D02113a | a 10 elementi | cad | 158.13 | 18 | - | 82
D02113b | a 15 elementi | cad | 211.51 | 14 | - | 86
D02113c | a 20 elementi | cad | 264.9 | 11 | - | 89
D02114 | a 4 colonne, emiss. termica 86 ± 5% W ad elemento:
D02114a | a 10 elementi | cad | 181.03 | 16 | - | 84
D02114b | a 15 elementi | cad | 245.86 | 12 | - | 88
D02114c | a 20 elementi | cad | 310.69 | 9 | - | 91
D02115 | a 6 colonne, emiss. termica 125 ± 5% W ad elemento:
D02115a | a 6 elementi | cad | 176.03 | 17 | - | 83
D02115b | a 10 elementi | cad | 258.87 | 11 | - | 89
D02115c | a 15 elementi | cad | 362.32 | 8 | - | 92
D02116 | Radiatore a rastrelliera realizzato con tubolari orizzontali in acciaio preverniciato con polveri epossidiche a finire di colore bianco, attacchi diametro 1/2", pressione d'esercizio 8 bar, temperatura massima d'esercizio 95 °C, resa termica con Δ Ti di 50 °C secondo UNI EN 442, in opera compresi valvola, detentore e mensole di fissaggio:
D02116a | altezza 760 mm, larghezza 500 mm, resa termica 390 ± 5% W | cad | 165.66 | 35 | - | 65
D02116b | altezza 760 mm, larghezza 600 mm, resa termica 470 ± 5% W | cad | 169.65 | 34 | - | 66
D02116c | altezza 760 mm, larghezza 750 mm, resa termica 590 ± 5% W | cad | 184.79 | 31 | - | 69
D02116d | altezza 1.190 mm, larghezza 500 mm, resa termica 595 ± 5% W | cad | 249.22 | 23 | - | 77
D02116e | altezza 1.190 mm, larghezza 600 mm, resa termica 720 ± 5% W | cad | 249.84 | 23 | - | 77
D02116f | altezza 1.190 mm, larghezza 750 mm, resa termica 900 ± 5% W | cad | 252.13 | 23 | - | 77
D02116g | altezza 1.400 mm, larghezza 500 mm, resa termica 720 ± 5% W | cad | 207.9 | 28 | - | 72
D02116h | altezza 1.400 mm, larghezza 600 mm, resa termica 860 ± 5% W | cad | 219.06 | 26 | - | 74
D02116i | altezza 1.400 mm, larghezza 750 mm, resa termica 1.080 ± 5% W | cad | 229.42 | 25 | - | 75
D02116j | altezza 1.800 mm, larghezza 500 mm, resa termica 910 ± 5% W | cad | 236.59 | 24 | - | 76
D02116k | altezza 1.800 mm, larghezza 600 mm, resa termica 1.080 ± 5% W | cad | 240.58 | 24 | - | 76
D02116l | altezza 1.800 mm, larghezza 750 mm, resa termica 1.330 ± 5% W | cad | 246.09 | 24 | - | 76
IMPIANTI A PAVIMENTO
D02117 | Impianto a pavimento completo di pannelli porta tubo, tubazione in polietilene reticolato, bordatura isolante, collettori di distribuzione, giunti di dilatazione, centralina climatica di regolazione, valvola motorizzata a tre vie da 1/2", valvola di taratura e diseareatore, installato in ambienti di circa 250 mq con difficoltà di esecuzione per la presenza di elementi comportanti la discontinuità del piano orizzontale di posa (pareti, pilastri, etc):
D02117a | con pannelli lisci e tubi in polietilene reticolato a raggi elettronici fissati mediante clip di fissaggio | mq | 71.59 | 32 | - | 68
D02117b | con pannelli a rilievo e tubi in polietilene reticolato ad elevata resistenza termica (PE-RT) con barriera antiossigeno fissati ad incastro | mq | 67.72 | 23 | - | 77
D02118 | Riduzione del costo degli impianti a pavimento per esecuzione facilitata in ambienti liberi da ostacoli | % | 35
IMPIANTI CON PANNELLI RADIANTI A PARETE O A SOFFITTO
D02119 | Sistema di riscaldamento con pannelli composti da tubi in polipropilene PP-R ad elevata resistenza alle alte temperature con barriera antiossigeno, preassemblati in maniera modulare mediante polifusione, collegati lateralmente mediante saldatura per polifusione, fissati con staffe e clips a binario, incluso collegamento alla rete di distribuzione mediante tubazioni in polipropilene PP-R, collettori e teste elettrotermiche, escluse strumentazioni di regolazione e controllo ed eventuali coibentazioni e finiture, installati sotto intonaco o sotto cartongesso:
D02119a | a parete | mq | 152.12 | 18 | - | 82
D02119b | a soffitto | mq | 157.66 | 21 | - | 79
AEROTERMI
D02120 | Aerotermo del tipo pensile a camera stagna, completo di mantellatura di protezione realizzata in lamiera zincata e preverniciata, alimentazione con gas metano, bruciatore a ionizzazione di fiamma, con ventilatore centrifugo per la distribuzione dell'aria riscaldata, griglia di presa aria esterna con alette parapioggia ed accessori di sicurezza e controllo, con tubo di uscita fumi, marcato CE, grado di protezione IP 44, completo di quota parte delle tubazioni del gas, valvola a sfera omologata e certificata gas, collegamento elettrico su impianto già predisposto, con esclusione delle opere murarie, del ponteggio e dello staffaggio, delle seguenti potenzialità:
D02120a | potenza utile 23 kW, portata aria 1.800 mc/h | cad | 2803.52 | 25 | - | 75
D02120b | potenza utile 30 kW, portata aria 2.900 mc/h | cad | 2927.72 | 24 | - | 76
D02120c | potenza utile 40 kW, portata aria 4.100 mc/h | cad | 3473.67 | 20 | - | 80
D02120d | potenza utile 58 kW, portata aria 6.000 mc/h | cad | 4218.92 | 17 | - | 83
D02120e | potenza utile 76 kW, portata aria 8.000 mc/h | cad | 5264.42 | 13 | - | 87
D02121 | Aerotermo a proiezione verticale idoneo sia al riscaldamento che al condizionamento, con batteria di scambio in tubi di rame, con alette verticali e pacco in alluminio, cassa realizzata in acciaio fosfatato verniciata con polveri epossidiche, ventilatore a pala larga in alluminio fissato direttamente sull'albero motore, possibilità di funzionamento 900 ÷ 700 giri/minuto, alimentazione elettrica trifase 400/3 a 6/8 poli, cmpleto di valvole a sfera per l'intercettazione dei circuiti, valvola di sfogo aria, quota parte delle tubazioni e tiranti per la sospensione, con esclusione degli accessori, dei collegamenti elettrici, della coibentazione delle tubazioni, delle opere murarie e delle eventuali opere provvisionali:
D02121a | portata d'aria 3080 ÷ 4440 mc/h, potenza in riscaldamento (acqua 87/70 °C con aria a 15 °C) 35,3 ÷ 30 kW, potenza in raffreddamento (acqua 11/15 °C con aria a 28 °C) 7,5 ÷ 6,6 kW, livello sonoro 55 ÷ 52 dB(A) a 5 m | cad | 1146.87 | 19 | - | 81
D02121b | portata d'aria 4000 ÷ 5700 mc/h, potenza in riscaldamento (acqua 87/70 °C con aria a 15°C) 46,7 ÷ 39,6 kW, potenza in raffreddamento (acqua 11/15 °C con aria a 28 °C) 10,9 ÷ 9,5 kW, livello sonoro 56 ÷ 53 dB(A) a 5 m | cad | 1268.92 | 17 | - | 83
D02121c | portata d'aria 7100 ÷ 4970 mc/h, potenza in riscaldamento (acqua 87/70 °C con aria a 15 °C) 57,1 48,5 kW, potenza in raffreddamento (acqua 11/15 °C con aria a 28 °C) 13,6 ÷ 11,9 kW, livello sonoro 65 ÷ 60 dB(A) a 5 m | cad | 1459.43 | 15 | - | 85
D02121d | portata d'aria 9000 ÷ 6300 mc/h, potenza in riscaldamento (acqua 87/70 °C con aria a 15 °C) 72,2 ÷ 61,4 kW, potenza in raffreddamento (acqua 11/15 °C con aria a 28 °C) 17,2 ÷ 15 kW, livello sonoro 66 ÷ 61 dB(A) a 5 m | cad | 1583.05 | 14 | - | 86
D02121e | portata d'aria 9900 ÷ 6930 mc/h, potenza in riscaldamento (acqua 87/70 °C con aria a 15 °C) 85,6 ÷ 72,7 kW, potenza in raffreddamento (acqua 11/15 °C con aria a 28 °C) 18,9 ÷ 16,5 kW, livello sonoro 68 ÷ 63 dB(A) a 5 m | cad | 1694.27 | 15 | - | 85
SCALDABAGNI
Scaldacqua a gas del tipo verticale per installazione a muro con accumulo, coibentazione in poliuretano espanso, dotato di anodo al magnesio per la protezione contro la corrosione, completo di valvola termostatica, termostato di sicurezza, termostato fumi, valvole di intercettazione sull'ingresso dell'acqua, con l'esclusione delle linee di adduzione e distribuzione dell'acqua e del gas:
D02122 | a tiraggio naturale:
D02122a | 45 litri | cad | 683.05 | 27 | - | 73
D02122b | 75 litri | cad | 686.76 | 26 | - | 74
D02122c | 94 litri | cad | 735.17 | 25 | - | 75
D02122d | 115 litri | cad | 876.49 | 28 | - | 72
D02123 | camera stagna con accensione elettrica:
D02123a | 75 litri | cad | 1451.53 | 12 | - | 88
D02123b | 115 litri | cad | 1649.33 | 11 | - | 89
D02124 | Scaldabagno murale a gas, tiraggio forzato, camera stagna a ionizzazione del tipo modulante con scambiatore in rame, camera di combustione isolata internamente in fibra ceramica, bruciatore in acciaio inox AISI 304, completo di dispositivo di sicurezza a rilevazione della corrente di ionizzazione prodotta dalla fiamma, potenzialità termica nominale 24,4 kW, produzione di acqua sanitaria con ΔT 25 °C pari a 14 l/min, completo di raccordo fumario e intercettazione del circuito dell'acqua fredda e del gas | cad | 1022.28 | 33 | - | 67
MANUTENZIONI
D02125 | Sostituzione di giunto estensibile in acciaio inox, adatto per impianti gas, per acqua sanitaria e riscaldamento, attacco M/F, pressione d'esercizio massima 10 bar, secondo norme UNI CIG 8042:
D02125a | attacco da 1/2" M/F, lunghezza minima 90 mm, lunghezza massima 140 mm | cad | 22.94 | 42 | - | 58
D02125b | attacco da 1/2" M x 3/4" F, lunghezza minima 90 mm, lunghezza massima 140 mm | cad | 23.83 | 41 | - | 59
D02125c | attacco 3/4" M x 3/4" F, lunghezza minima 90 mm, lunghezza massima 140 mm | cad | 27.39 | 35 | - | 65
D02125d | attacco da 1" M x 1" F, lunghezza minima 90 mm, lunghezza massima 140 mm | cad | 44.87 | 34 | - | 66
D02125e | attacco da 1/2" M x 1/2" F, lunghezza minima 130 mm, lunghezza massima 220 mm | cad | 23.41 | 41 | - | 59
D02125f | attacco da 1/2" M x 3/4" F, lunghezza minima 130 mm, lunghezza massima 220 mm | cad | 25.55 | 38 | - | 62
D02125g | attacco da 3/4" M x 3/4" F, lunghezza minima 130 mm, lunghezza massima 220 mm | cad | 28.99 | 33 | - | 67
D02125h | attacco da 1" M x 1" F, lunghezza minima 130 mm, lunghezza massima 220 mm | cad | 39.99 | 38 | - | 62
D02126 | Sostituzione valvola e detentore di radiatore con attacco ferro in un impianto di riscaldamento centralizzato condominiale funzionante:
D02126a | valvola a squadra a regolazione semplice, diametro 3/8" | cad | 49.93 | 87 | - | 13
D02126b | valvola a squadra a regolazione semplice, diametro 1/2" | cad | 51.9 | 83 | - | 17
D02126c | valvola a squadra termostatica completa di testa termostatica a cera, diametro 3/8" | cad | 95.43 | 45 | - | 55
D02126d | valvola a squadra termostatica completa di testa termostatica a cera, diametro 1/2" | cad | 97.4 | 44 | - | 56
D02126e | detentore a squadra, diametro 3/8" | cad | 49.7 | 87 | - | 13
D02126f | detentore a squadra, diametro 1/2" | cad | 50.69 | 85 | - | 15
D02127 | Sostituzione di accessori, per singolo radiatore:
D02127a | tappo cieco completo di guarnizione, diametro 1" | cad | 9.19 | 92 | - | 8
D02127b | valvolina sfogo aria con riduzione e guarnizione, diametro 3/8" | cad | 13.34 | 79 | - | 21
D02128 | Circolatore per caldaia autonoma murale di produzione nazionale compresi smontaggio e rimontaggio mantello caldaia e sostegno pompa, scollegamento e ricollegamento impianto elettrico, svuotamento e riempimento pacco caldaia, rimozione vecchio circolatore e rimontaggio nuovo circolatore, prova di funzionamento | cad | 175.25 | 51 | - | 49
D02129 | Vaso d'espansione per caldaia autonoma murale, compresi smontaggio e rimontaggio mantello caldaia, smontaggio e rimontaggio cappa fumi, svuotamento caldaia, verifica pressione, smontaggio vecchio vaso e successivo rimontaggio nuovo vaso d'espansione, riempimento caldaia e verifica finale del funzionamento | cad | 121.1 | 61 | - | 39
D02130 | Valvola gas per caldaia autonoma murale, compresi smontaggio e rimontaggio mantello caldaia, smontaggio e rimontaggio pannello di comando, smontaggio vecchia valvola e rimontaggio nuova valvola, verifica del funzionamento:
D02130a | diametro 1/2" | cad | 150.48 | 40 | - | 60
D02130b | diametro 3/4" | cad | 193.05 | 31 | - | 69
D02131 | Vaso d'espansione del tipo autopressurizzato omologato ISPESL per impianto di riscaldamento centralizzato compresa la rimozione del vecchio vaso e la sostituzione con il nuovo:
D02131a | capacità vaso d'espansione 35 l | cad | 281.97 | 77 | - | 23
D02131b | capacità vaso d'espansione 50 l | cad | 295.07 | 73 | - | 27
D02131c | capacità vaso d'espansione 80 l | cad | 394.74 | 69 | - | 31
D02131d | capacità vaso d'espansione 105 l | cad | 441.14 | 61 | - | 39
D02131e | capacità vaso d'espansione 150 l | cad | 487.28 | 56 | - | 44