## D04
| D04. IMPIANTI ANTINCENDIO |  |  | % MO | % NO | % MT
ESTINTORI
D04001 | Estintore a polvere, omologato secondo la normativa vigente, con valvola a pulsante, valvola di sicurezza a molla e manometro di indicazione di carica, dotato di sistema di controllo della pressione tramite valvola di non ritorno a monte del manometro, escluso eventuale supporto da pagare a parte:
D04001a | da kg 1, classe 8A-34BC | cad | 45.97 | 23 | - | 77
D04001b | da kg 2, classe 13A-89BC | cad | 48.63 | 22 | - | 78
D04001c | da kg 6, classe 34A-233BC | cad | 61.91 | 17 | - | 83
D04001d | da kg 6, classe 55A-233BC | cad | 76.96 | 14 | - | 86
D04001e | da kg 9, classe 55A-233BC | cad | 87.59 | 12 | - | 88
D04001f | da kg 12, classe 55A-233BC | cad | 97.33 | 11 | - | 89
D04002 | Estintore ad anidride carbonica CO2, omologato secondo la normativa vigente, completo di valvola a pulsante e dispositivo di sicurezza, escluso eventuale supporto da pagare a parte:
D04002a | da kg 2, classe 34BC | cad | 103.53 | 10 | - | 90
D04002b | da kg 5, classe 113BC | cad | 151.35 | 7 | - | 93
D04003 | Estintore automatico a polvere a soffitto ABC, completo di gruppo valvola con attacco manometro, valvola di riempimento, manometro di indicazione di carica, escluso eventuale supporto da pagare a parte:
D04003a | da kg 6 | cad | 75.72 | 14 | - | 86
D04003b | da kg 12 | cad | 92.02 | 11 | - | 89
D04004 | Posizionamento di estintore con supporto:
D04004a | a parete in acciaio al carbonio verniciato rosso, diametro 160 mm per estintore a polvere da 6 kg | cad | 28.65 | 23 | - | 77
D04004b | a parete in acciaio al carbonio verniciato rosso, diametro 170 mm per estintore a polvere da 9/12 kg | cad | 29.54 | 22 | - | 78
D04004c | a parete in acciaio al carbonio verniciato rosso, diametro 104 mm per estintore a CO2 da 2 kg | cad | 26.88 | 24 | - | 76
D04004d | a parete in acciaio al carbonio verniciato rosso, diametro 140 mm per estintore a CO2 da 5 kg | cad | 29.54 | 22 | - | 78
D04004e | universale in acciaio zincato, per estintori a polvere fino a 12 kg e a CO2 fino a 5 kg | cad | 6.38 | 82 | - | 18
CASSETTE ANTINCENDIO
D04005 | Cassetta antincendio da incasso UNI 45 in acciaio verniciata grigia completa di manichetta diametro nominale 45 a norma UNI 9487 con raccordi e manicotti in ottone, rubinetto idrante 1"1/2 UNI 45, lancia in rame UNI 45, con getto variabile a norma UNI EN 671/2, posta in opera completa di raccordi per il collegamento alla tubazione d'adduzione idrica, portello con lastra trasparente in materiale plastico preformato per la rottura (safe crash), con esclusione delle opere murarie:
D04005a | manichetta da 15 m, 560 x 360 x 150 mm | cad | 195.19 | 28 | - | 72
D04005b | manichetta da 20 m, 560 x 360 x 150 mm | cad | 206.26 | 26 | - | 74
D04005c | manichetta da 25 m, 560 x 360 x 150 mm | cad | 219.36 | 25 | - | 75
D04005d | manichetta da 30 m, 560 x 360 x 150 mm | cad | 230.43 | 24 | - | 76
D04006 | Cassetta antincendio da esterno UNI 45 in acciaio verniciata rossa completa di manichetta diametro nominale 45 a norma UNI 9487 con raccordi e manicotti in ottone, rubinetto idrante 1"1/2 UNI 45, lancia in rame UNI 45 con getto variabile a norma UNI EN 671/2, posta in opera completa di raccordi per il collegamento alla tubazione d'adduzione idrica, stop di fissaggio, portello con lastra trasparente in materiale plastico preformata per la rottura "safe crash":
D04006a | manichetta da 15 m, 610 x 370 x 210 mm | cad | 203.39 | 27 | - | 73
D04006b | manichetta da 20 m, 610 x 370 x 210 mm | cad | 214.46 | 25 | - | 75
D04006c | manichetta da 25 m, 610 x 370 x 210 mm | cad | 225.52 | 24 | - | 76
D04006d | manichetta da 30 m, 610 x 370 x 210 mm | cad | 240.13 | 23 | - | 77
D04007 | Cassetta antincendio a muro UNI 45 in acciaio verniciata rossa completa di manichetta diametro nominale 45 a norma UNI 9487 con raccordi e manicotti in ottone, rubinetto idrante diametro 1"1/2 UNI 45, lancia in rame UNI 45 con getto variabile a norma UNI EN 671/2, posta in opera completa di portello con lastra trasparente in materiale plastico preformato per la rottura (safe crash), escluse le opere murarie:
D04007a | manichetta da 15 m, 600 x 370 x 160 mm | cad | 216.11 | 29 | - | 71
D04007b | manichetta da 20 m, 600 x 370 x 160 mm | cad | 227.74 | 28 | - | 72
D04007c | manichetta da 25 m, 600 x 370 x 160 mm | cad | 238.25 | 27 | - | 73
D04007d | manichetta da 30 m, 600 x 370 x 160 mm | cad | 249.32 | 25 | - | 75
D04008 | Cassetta portaestintore in acciaio verniciata rossa con portello in alluminio e lastra trasparente in materiale plastico preformata per la rottura (safe crash):
D04008a | dimensione 320 x 600 x 220 mm | cad | 58.03 | 20 | - | 80
D04008b | dimensione 320 x 800 x 220 mm | cad | 67.77 | 17 | - | 83
BOCCHE ANTINCENDIO
D04009 | Bocca antincendio a rastrelliera UNI 45 con cassetta da esterno in acciaio preverniciato, posta in opera completa di manichetta certificata e raccordi, rubinetto idrante a squadra diametro 1"1/2 UNI 45, lancia in rame con getto fisso, portello con lastra trasparente in materiale plastico preformata per la rottura (safe crash) e stop di fissaggio:
D04009a | manichetta da 20 m, 905 x 700 x 240 mm | cad | 430.68 | 17 | - | 83
D04009b | manichetta da 25 m, 905 x 700 x 240 mm | cad | 445.62 | 16 | - | 84
D04009c | manichetta da 30 m, 905 x 700 x 240 mm | cad | 460.57 | 16 | - | 84
D04010 | Bocca antincendio da incasso per alberghi UNI 25 realizzata in acciaio preverniciata completa di tubo semirigido di colore rosso con raccordi e manicotti, erogatore in ottone con portello con lastra trasparente in materiale plastico preformata per la rottura (safe crash), valvola a sfera diametro 1", lancia frazionatrice UNI 25, posta in opera escluse le opere murarie ed il ripristino dell'intonaco o della finitura montata:
D04010a | manichetta da 15 m, 650 x 700 x 200 mm | cad | 368.61 | 20 | - | 80
D04010b | manichetta da 20 m, 650 x 700 x 200 mm | cad | 397.38 | 18 | - | 82
D04010c | manichetta da 25 m, 650 x 700 x 200 mm | cad | 426.16 | 17 | - | 83
D04010d | manichetta da 30 m, 650 x 700 x 270 mm | cad | 454.94 | 16 | - | 84
RUBINETTI ED IDRANTI
Rubinetto idrante in ottone EN 1982 per presa a muro, in ottone uscita filettata maschio UNI 810:
D04011 | UNI 45:
D04011a | da 1"1/4 | cad | 21.06 | 5 | - | 95
D04011b | da 1"1/2 | cad | 17.52 | 7 | - | 93
D04012 | UNI 70:
D04012a | da 2" | cad | 36.56 | 3 | - | 97
D04012b | da 2"1/2 | cad | 49.84 | 2 | - | 98
D04013 | Rubinetto idrante con presa a terra, realizzata in ottone, attacco filettato maschio con uscita filettata UNI 810 maschio, completa di raccordi per il collegamento alla tubazione d'adduzione idrica, pozzetto in ghisa, con esclusione dello scavo e del reinterro:
D04013a | diametro attacco 1"1/2 uscita UNI 45 | cad | 100.44 | 28 | - | 72
D04013b | diametro attacco 2" uscita UNI 70 | cad | 149.6 | 24 | - | 76
D04014 | Idrante sottosuolo in ghisa, flangiato con scarico automatico antigelo, compreso l'onere per la fornitura e la saldatura della controflangia di collegamento alla tubazione d'adduzione idrica, con esclusione dello scavo e del successivo reinterro:
D04014a | attacco diametro nominale 50 mm, sbocco UNI 45 | cad | 161.59 | 17 | - | 83
D04014b | attacco diametro nominale 65 mm, sbocco UNI 70 | cad | 197.58 | 14 | - | 86
D04014c | attacco diametro nominale 80 mm, sbocco UNI 70 | cad | 219.15 | 18 | - | 82
D04015 | Idrante soprasuolo monotubo in ghisa preverniciato con smalto sintetico di colore rosso, scatola valvola verniciata ad immersione con catramina, completo di dispositivo automatico per l'arresto dell'acqua in caso di rottura accidentale, compreso l'onere per la fornitura e la saldatura in opera della controflangia sulla tubazione idrica esistente con esclusione dello scavo e del successivo rinterro:
D04015a | attacco flangiato diametro nominale 50 mm, 2 uscite UNI 45 | cad | 282.48 | 14 | - | 86
D04015b | attacco flangiato diametro nominale 65 mm, 2 uscite UNI 70 | cad | 387.95 | 19 | - | 81
D04015c | attacco flangiato diametro nominale 80 mm, 2 uscite UNI 70 | cad | 430.3 | 17 | - | 83
D04015d | attacco flangiato diametro nominale 100 mm, 2 uscite UNI 70 | cad | 507.57 | 15 | - | 85
D04015e | attacco flangiato diametro nominale 150 mm, 2 uscite UNI 70 | cad | 733.95 | 15 | - | 85
ATTACCHI MOTOPOMPA
D04016 | Gruppo attacco motopompa VVF UNI 70 con attacco filettato del tipo orizzontale o verticale in ottone con rubinetto idrante di presa, valvola di ritegno a clapet e valvola di sicurezza, raccordi del tipo filettato, dato in opera collegato alla tubazione d'adduzione esistente:
D04016a | diametro 2" | cad | 265.33 | 31 | - | 69
D04016b | diametro 2"1/2 | cad | 315.26 | 26 | - | 74
D04016c | diametro 3" | cad | 459.89 | 24 | - | 76
PORTE TAGLIAFUOCO
Porta cieca tagliafuoco ad un battente con struttura in acciaio, omologata a norme UNI EN 1634 conforme alle certificazione di prodotto ISO 9001, di colore avorio chiaro realizzata con telaio pressopiegato spessore 2 mm, sagomato per ospitare cerniere saldate a filo continuo, completa di guarnizione autoespandente per fumi caldi posta su tre lati, con rostri fissi, anta in acciaio preverniciato coibentata con doppio strato di lana minerale impregnato con colla a base di calciosilicati più foglio di alluminio intermedio, con due cerniere di serie realizzate in acciaio stampato e zincato del tipo reversibili, completa di serratura con chiave, ad un punto di chiusura, maniglia interna ed esterna con placche antincendio, posta in opera compreso l'onere per le opere murarie necessarie per dare il lavoro a perfetta regola d'arte, con esclusione del rifacimento dell'intonaco e la tinteggiatura delle pareti:
D04017 | REI 60:
D04017a | ampiezza muro 800 x 2.000 mm | cad | 356.16 | 35 | - | 65
D04017b | ampiezza muro 900 x 2.000 mm | cad | 369.76 | 34 | - | 66
D04017c | ampiezza muro 1.000 x 2.000 mm | cad | 396.95 | 35 | - | 65
D04017d | ampiezza muro 1.265 x 2.000 mm | cad | 462.59 | 30 | - | 70
D04017e | ampiezza muro 800 x 2.150 mm | cad | 368.61 | 34 | - | 66
D04017f | ampiezza muro 900 x 2.150 mm | cad | 381.24 | 33 | - | 67
D04017g | ampiezza muro 1.000 x 2.150 mm | cad | 407.13 | 34 | - | 66
D04017h | ampiezza muro 1.265 x 2.150 mm | cad | 475.42 | 29 | - | 71
D04018 | REI 120:
D04018a | ampiezza muro 800 x 2.000 mm | cad | 409.35 | 30 | - | 70
D04018b | ampiezza muro 900 x 2.000 mm | cad | 426.9 | 29 | - | 71
D04018c | ampiezza muro 1.000 x 2.000 mm | cad | 458.82 | 30 | - | 70
D04018d | ampiezza muro 1.265 x 2.000 mm | cad | 544.1 | 26 | - | 74
D04018e | ampiezza muro 800 x 2.150 mm | cad | 422.56 | 29 | - | 71
D04018f | ampiezza muro 900 x 2.150 mm | cad | 440.49 | 28 | - | 72
D04018g | ampiezza muro 1.000 x 2.150 mm | cad | 472.41 | 30 | - | 70
D04018h | ampiezza muro 1.265 x 2.150 mm | cad | 562.58 | 25 | - | 75
Porta cieca tagliafuoco a due battenti con struttura in acciaio, omologata a norme UNI EN 1634 conforme alle certificazioni di prodotto ISO 9001, di colore avorio chiaro realizzata con telaio pressopiegato spessore 2 mm, sagomato per ospitare cerniere saldate a filo continuo, completa di guarnizione autoespandente per fumi caldi posta su tre lati, con rostri fissi, ante in acciaio preverniciato coibentate con doppio strato di lana minerale impregnato con colla a base di calciosilicati più foglio di alluminio intermedio, con quattro cerniere di serie realizzate in acciaio stampato e zincato del tipo reversibili, completa di serratura con chiave, ad un punto di chiusura, maniglia interna ed esterna con placche antincendio, posta in opera compreso l'onere per le opere murarie necessarie per dare il lavoro a perfetta regola d'arte, con esclusione del rifacimento dell'intonaco e la tinteggiatura delle pareti:
D04019 | REI 60:
D04019a | ampiezza muro 1.200 x 2.000 mm | cad | 620.55 | 25 | - | 75
D04019b | ampiezza muro 1.265 x 2.000 mm | cad | 631.3 | 25 | - | 75
D04019c | ampiezza muro 1.300 x 2.000 mm | cad | 652.47 | 26 | - | 74
D04019d | ampiezza muro 1.400 x 2.000 mm | cad | 663.41 | 26 | - | 74
D04019e | ampiezza muro 1.500 x 2.000 mm | cad | 672.66 | 25 | - | 75
D04019f | ampiezza muro 1.600 x 2.000 mm | cad | 684.91 | 25 | - | 75
D04019g | ampiezza muro 1.800 x 2.000 mm | cad | 722.5 | 26 | - | 74
D04019h | ampiezza muro 2.000 x 2.000 mm | cad | 750.8 | 25 | - | 75
D04019i | ampiezza muro 1.200 x 2.150 mm | cad | 641.67 | 24 | - | 76
D04019j | ampiezza muro 1.265 x 2.150 mm | cad | 664.16 | 26 | - | 74
D04019k | ampiezza muro 1.300 x 2.150 mm | cad | 669.44 | 25 | - | 75
D04019l | ampiezza muro 1.400 x 2.150 mm | cad | 680.39 | 25 | - | 75
D04019m | ampiezza muro 1.500 x 2.150 mm | cad | 691.52 | 25 | - | 75
D04019n | ampiezza muro 1.600 x 2.150 mm | cad | 703.03 | 24 | - | 76
D04019o | ampiezza muro 1.800 x 2.150 mm | cad | 743.44 | 25 | - | 75
D04019p | ampiezza muro 2.000 x 2.150 mm | cad | 771.74 | 24 | - | 76
D04020 | REI 120:
D04020a | ampiezza muro 1.200 x 2.000 mm | cad | 703.16 | 22 | - | 78
D04020b | ampiezza muro 1.265 x 2.000 mm | cad | 715.8 | 22 | - | 78
D04020c | ampiezza muro 1.300 x 2.000 mm | cad | 744.14 | 23 | - | 77
D04020d | ampiezza muro 1.400 x 2.000 mm | cad | 759.61 | 22 | - | 78
D04020e | ampiezza muro 1.500 x 2.000 mm | cad | 777.92 | 22 | - | 78
D04020f | ampiezza muro 1.600 x 2.000 mm | cad | 794.32 | 21 | - | 79
D04020g | ampiezza muro 1.800 x 2.000 mm | cad | 833.42 | 22 | - | 78
D04020h | ampiezza muro 2.000 x 2.000 mm | cad | 877.57 | 21 | - | 79
D04020i | ampiezza muro 1.200 x 2.150 mm | cad | 723.54 | 21 | - | 79
D04020j | ampiezza muro 1.265 x 2.150 mm | cad | 737.3 | 21 | - | 79
D04020k | ampiezza muro 1.300 x 2.150 mm | cad | 765.27 | 22 | - | 78
D04020l | ampiezza muro 1.400 x 2.150 mm | cad | 783.38 | 22 | - | 78
D04020m | ampiezza muro 1.500 x 2.150 mm | cad | 801.69 | 21 | - | 79
D04020n | ampiezza muro 1.600 x 2.150 mm | cad | 819.23 | 21 | - | 79
D04020o | ampiezza muro 1.800 x 2.150 mm | cad | 860.4 | 22 | - | 78
D04020p | ampiezza muro 2.000 x 2.150 mm | cad | 907.18 | 21 | - | 79
IMPIANTI SPRINKLER
D04021 | Impianto tipo "sprinkler ad umido" mediante realizzazione di rete di distribuzione interna del tipo "a pettine" in ambienti a rischio normale secondo norma UNI EN 12845, composta dalle sole tubazioni in acciaio zincato passanti in vista complete di raccordi e staffaggi, testine e colonna montante. Escluse le opere murarie, la stazione di comando, la campana d'allarme e quant'altro non meglio specificato, costo per erogatore sprinkler a bulbo di vetro con temperatura di intervento 57 ÷ 182 °C:
D04021a | con finitura ottonata, diametro attacco 1/2" upright o pendent | cad | 289.46 | 38 | - | 62
D04021b | con finitura ottonata, diametro attacco 3/4" upright o pendent | cad | 292.12 | 38 | - | 62
D04021c | con finitura cromata, diametro attacco 1/2" upright o pendent | cad | 289.12 | 38 | - | 62
D04021d | con finitura cromata, diametro attacco 3/4" upright o pendent | cad | 290.63 | 38 | - | 62
Testa sprinkler in opera:
D04022 | con bulbo di vetro, tipo upright o pendent, per temperature d'intervento 57 ÷ 182 °C:
D04022a | con finitura cromata, diametro 1/2" | cad | 11.15 | 67 | - | 33
D04022b | con finitura cromata, diametro 3/4" | cad | 13.81 | 54 | - | 46
D04022c | in ottone con finitura naturale, diametro 1/2" | cad | 10.81 | 69 | - | 31
D04022d | in ottone con finitura naturale, diametro 3/4" | cad | 12.32 | 60 | - | 40
D04023 | con bulbo di vetro, tipo orizzontale, per temperature d'intervento 57 ÷ 141 °C, diametro 1/2":
D04023a | con finitura cromata | cad | 14.29 | 52 | - | 48
D04023b | in ottone con finitura naturale | cad | 14.15 | 53 | - | 47
IMPIANTI AD AEROSOL
D04024 | Impianto per estinzione automatica d'incendio mediante apparecchiature eroganti aerosol di polveri di potassio realizzate in acciaio inox, idoneo per fuochi di classe A - B - C, ad attivazione elettrica 6 - 24 V e corrente di sorveglianza di 5 mA, declassificate non esplodenti ai sensi del DM 4/4/1974, completo di tutti gli accessori di montaggio:
D04024a | erogatore con carica estinguente fino a 0,4 kg | cad | 731.56 | 4 | - | 96
D04024b | erogatore con carica estinguente fino a 0,7 kg | cad | 782.13 | 4 | - | 96
D04024c | erogatore con carica estinguente fino a 1,45 kg | cad | 901.14 | 3 | - | 97
D04024d | erogatore con carica estinguente fino a 2,21 kg | cad | 1014.21 | 3 | - | 97
D04024e | erogatore con carica estinguente fino a 4,42 kg | cad | 2180.51 | 1 | - | 99
D04024f | erogatore a plafoniera da incasso 60 x 60 cm, con carica estinguente fino a 2,9 kg | cad | 2389.78 | 1 | - | 99
D04024g | erogatore a plafoniera da incasso 60 x 60 cm, con carica estinguente fino a 4,4 kg | cad | 2465.15 | 1 | - | 99
D04025 | Unità attuatrice per impianti per estinzione automatica d'incendio con erogatori di aerosol di sali di potassio con funzionamento automatico tramite comando derivato dalla centrale di rilevazione incendio e comando spegnimento, idonea anche al funzionamento in modilità "manuale" ed in modalità "test" per la verifica della funzionalità dell'impianto senza attivazione dello stesso, con memoria di allarme e funzione di controllo integrità delle linee derivate nonché dell'efficienza dell'alimentatore e delle batterie tampone, dotata di propri accumulatori per il funzionamento in assenza temporanea di energia di rete | cad | 793.48 | 8 | - | 92
PROTEZIONI ANTINCENDIO
D04026 | Sigillatura di attraversamenti di tubi in tecnopolimero combustibili (pvc, polietilene, polipropilene, etc.) mediante posa in opera di collare antincendio intumescente, classe di resistenza al fuoco REI 120 o 180, composto da anello flessibile in acciaio inox con inserito all'interno materiale termoespandente alla temperatura di circa 150 ÷ 200 °C, applicato dal lato del fuoco internamente o esternamente al foro passatubi con tasselli metallici ad espansione:
D04026a | per tubo con diametro esterno di 50 mm | cad | 48.31 | 20 | - | 80
D04026b | per tubo con diametro esterno di 63 mm | cad | 48.59 | 19 | - | 81
D04026c | per tubo con diametro esterno di 75 mm | cad | 52.99 | 18 | - | 82
D04026d | per tubo con diametro esterno di 90 mm | cad | 57.32 | 16 | - | 84
D04026e | per tubo con diametro esterno di 110 mm | cad | 74.81 | 16 | - | 84
D04026f | per tubo con diametro esterno di 125 mm | cad | 84.44 | 14 | - | 86
D04026g | per tubo con diametro esterno di 160 mm | cad | 97.56 | 14 | - | 86
D04026h | per tubo con diametro esterno di 200 mm | cad | 141 | 12 | - | 88
D04026i | per tubo con diametro esterno di 250 mm | cad | 146.07 | 13 | - | 87
D04027 | Protezione antincendio mediante coibentazione esterna di attraversamenti (pareti) di tubi in acciaio (incombustibili) effettuata con nastro in fibra di lana minerale ed additivi, con resistenza al fuoco REI 180, in strisce di larghezza 100 mm, spessore 14 mm e lunghezza rapportata al diametro esterno del tubo da rivestire, per un solo strato di avvolgimento, applicato sul lato opposto al fuoco:
D04027a | per tubo con diametro esterno di 25 mm | cad | 10.28 | 43 | - | 57
D04027b | per tubo con diametro esterno di 40 mm | cad | 13.56 | 33 | - | 67
D04027c | per tubo con diametro esterno di 50 mm | cad | 15.52 | 29 | - | 71
D04027d | per tubo con diametro esterno di 60 mm | cad | 17.47 | 25 | - | 75
D04027e | per tubo con diametro esterno di 75 mm | cad | 20.62 | 22 | - | 78
D04027f | per tubo con diametro esterno di 90 mm | cad | 23.84 | 19 | - | 81
D04027g | per tubo con diametro esterno di 110 mm | cad | 31.31 | 23 | - | 77
D04028 | Protezione antincendio mediante coibentazione interna di attraversamenti orizzontali e verticali (solai, pareti) di tubi in tecnopolimero combustibili (pvc, polietilene, polipropilene, etc.) nei diaframma tagliafiamma, effettuata con nastro termoespandente alla temperatura di circa 150 °C, con resistenza al fuoco REI 120, in strisce di larghezza 100 mm, spessore 4 mm e lunghezza rapportata al diametro esterno del tubo da rivestire, applicato internamente al foro di attraversamento e dal lato fuoco:
D04028a | per tubo con diametro esterno di 50 mm | cad | 23 | 31 | - | 69
D04028b | per tubo con diametro esterno di 75 mm | cad | 31.3 | 23 | - | 77
D04028c | per tubo con diametro esterno di 110 mm | cad | 53.56 | 18 | - | 82
D04028d | per tubo con diametro esterno di 125 mm | cad | 57.59 | 16 | - | 84
D04028e | per tubo con diametro esterno di 160 mm | cad | 89.57 | 12 | - | 88
D04028f | per tubo con diametro esterno di 200 mm | cad | 109.3 | 13 | - | 87
D04029 | Protezione di tubi di impianti sprinkler realizzata con coppelle in silicato di calcio, esente da amianto, omologate in classe 0, legate con filo di acciaio ritorto ed incollate nelle giunzioni, di spessore variabile in funzione del diametro del tubo da proteggere:
D04029a | per tubo con diametro esterno di 48 mm, spessore 80 mm | m | 56.12 | 22 | - | 78
D04029b | per tubo con diametro esterno di 60 mm, spessore 60 mm | m | 44.71 | 27 | - | 73
D04029c | per tubo con diametro esterno di 90 mm, spessore 60 mm | m | 53.86 | 26 | - | 74
D04029d | per tubo con diametro esterno di 114 mm, spessore 60 mm | m | 59.91 | 23 | - | 77