## A20
| A20. OPERE DA VETRAIO |  |  | % MO | % NO | % MT
AVVERTENZE
Le misure si intendono riferite alle superfici effettive di ciascun elemento posto in opera. Il prezzo è comprensivo del mastice, delle punte per il fissaggio, delle lastre e delle eventuali guarnizioni in gomma, prescritte per i telai in ferro. Per gli elementi di forma non rettangolare o quadrata si assume la superficie del minimo rettangolo circoscrivibile.
VETRI E CRISTALLI
Vetro o cristallo in lastre tagliate a misura, di qualsiasi dimensione, fornite e poste in opera su infissi e telai in legno o metallici con fermavetro riportato fissato con viti e sigillato con mastice da vetrai compresa pulitura e sfridi:
A20001 | vetro stampato incolore:
A20001a | spessore 4 ± 0,5 ÷ 0,7 mm | mq | 20.98 | 44 | - | 56
A20001b | spessore 8 ± 0,8 ÷ 1 mm | mq | 32.74 | 28 | - | 72
A20001c | spessore 10 ± 0,9 mm | mq | 40.42 | 23 | - | 77
A20002 | vetro stampato colorato:
A20002a | spessore 4 ± 0,5 ÷ 0,7 mm | mq | 25.71 | 36 | - | 64
A20002b | spessore 8 ± 0,8 ÷ 1 mm | mq | 41.66 | 22 | - | 78
A20002c | spessore 10 ± 0,9 mm | mq | 53.22 | 17 | - | 83
A20003 | vetro retinato, spessore 6 ± 0,5 ÷ 0,6 mm:
A20003a | incolore | mq | 34.54 | 33 | - | 67
A20003b | colorato | mq | 38.9 | 29 | - | 71
A20004 | float incolore:
A20004a | spessore 4 ± 0,2 mm | mq | 24.15 | 38 | - | 62
A20004b | spessore 5 ± 0,2 mm | mq | 26.6 | 34 | - | 66
A20004c | spessore 6 ± 0,2 mm | mq | 30.52 | 30 | - | 70
A20004d | spessore 8 ± 0,3 mm | mq | 38.51 | 24 | - | 76
A20004e | spessore 10 ± 0,3 mm | mq | 44.98 | 20 | - | 80
A20004f | spessore 12 ± 0,3 mm | mq | 60.27 | 15 | - | 85
A20005 | float colorato:
A20005a | spessore 4 ± 0,2 mm | mq | 26.92 | 34 | - | 66
A20005b | spessore 5 ± 0,2 mm | mq | 31.44 | 29 | - | 71
A20005c | spessore 6 ± 0,2 mm | mq | 35.24 | 26 | - | 74
A20005d | spessore 8 ± 0,3 mm | mq | 45.61 | 20 | - | 80
A20005e | spessore 10 ± 0,3 mm | mq | 56.98 | 16 | - | 84
A20005f | spessore 12 ± 0,3 mm | mq | 73.56 | 12 | - | 88
A20006 | vetro stampato temperato incolore:
A20006a | spessore 8 mm | mq | 64.59 | 14 | - | 86
A20006b | spessore 10 mm | mq | 80.38 | 11 | - | 89
A20007 | vetro stampato temperato colorato:
A20007a | spessore 8 mm | mq | 79.68 | 11 | - | 89
A20007b | spessore 10 mm | mq | 113.6 | 8 | - | 92
A20008 | cristallo float temperato incolore:
A20008a | spessore 5 ± 0,2 mm | mq | 53.01 | 17 | - | 83
A20008b | spessore 6 ± 0,2 mm | mq | 60.47 | 15 | - | 85
A20008c | spessore 8 ± 0,3 mm | mq | 78.74 | 12 | - | 88
A20008d | spessore 10 ± 0,3 mm | mq | 88.6 | 10 | - | 90
A20008e | spessore 12 ± 0,3 mm | mq | 122.72 | 7 | - | 93
A20009 | cristallo float temperato colorato:
A20009a | spessore 5 ± 0,2 mm | mq | 62.14 | 15 | - | 85
A20009b | spessore 6 ± 0,2 mm | mq | 70.43 | 13 | - | 87
A20009c | spessore 8 ± 0,3 mm | mq | 92.02 | 10 | - | 90
A20009d | spessore 10 ± 0,3 mm | mq | 103.01 | 8 | - | 92
A20009e | spessore 12 ± 0,3 mm | mq | 133.89 | 6 | - | 94
A20010 | cristallo di sicurezza stratificato, antinfortunistico a norma UNI EN 12543, con interposti fogli in PVB (polivinilbutirrale):
A20010a | spessore totale 6/7 mm, a due strati | mq | 60.24 | 25 | - | 75
A20010b | spessore 8/9 mm, a due strati | mq | 65.91 | 23 | - | 77
A20010c | spessore 10/11 mm, a due strati | mq | 77.99 | 20 | - | 80
A20010e | spessore 19/21 mm, a tre strati | mq | 257.47 | 6 | - | 94
A20011 | cristallo di sicurezza stratificato blindato, antivandalismo a norma UNI EN 356 con interposti fogli in PVB (polivinilbutirrale):
A20010d | spessore 11/12 mm, a due strati | mq | 102.68 | 15 | - | 85
A20011a | spessore 18/19 mm, a tre strati | mq | 136.76 | 11 | - | 89
A20011b | spessore 26/27 mm, a tre strati | mq | 186.56 | 8 | - | 92
A20011c | spessore 36/38 mm, a quattro strati | mq | 271.23 | 6 | - | 94
A20012 | cristallo di sicurezza stratificato blindato alte prestazioni, antiproiettile a norma UNI EN 1063 con interposti fogli in PVB (polivinilbutirrale):
A20012a | spessore 27/29 mm, a tre strati | mq | 246.38 | 7 | - | 93
A20012b | spessore 29/31 mm, a tre strati | mq | 321.51 | 6 | - | 94
A20012c | spessore 39/41 mm, a cinque strati | mq | 429.79 | 4 | - | 96
A20013 | Sovrapprezzo alle lastre di vetro o di cristallo tagliate a misura per smerigliatura uniforme | mq | 5.12 | 93 | - | 7
A20014 | Sovrapprezzo alle lastre di vetro o di cristallo tagliate a misura, poste in opera su infissi o telai in legno o metallici con:
A20014a | stucco speciale bituminoso per lucernari | m | 0.25 | - | - | 100
A20014b | mastice sintetico al silicone | m | 1.28 | - | - | 100
A20014c | mastice plastico trafilato in piattine | m | 1.08 | - | - | 100
A20014d | guarnizioni in neoprene o in pvc | m | 1.96 | - | - | 100
Vetrate termoacustiche isolanti composte da due cristalli incolori con intercapedine 6 ÷ 12 mm, poste in opera con opportuni distanziatori su infissi o telai in legno o metallici compreso sfridi, tagli e sigillanti siliconici:
A20015 | con distanziatore plastico:
A20015a | spessore di 4 mm | mq | 59.93 | 30 | - | 70
A20015b | spessore di 5 mm | mq | 69.35 | 26 | - | 74
A20016 | con distanziatore metallico, spessore di 6 mm | mq | 78.65 | 23 | - | 77