## A14
| A14. RIVESTIMENTI |  |  | % MO | % NO | % MT
AVVERTENZE
RIVESTIMENTI I rivestimenti di piastrelle o di mosaico verranno misurati per la superficie effettiva qualunque sia la sagoma e la posizione delle pareti da rivestire. Nel prezzo al metro quadrato sono comprese la fornitura e la posa in opera di tutti i pezzi speciali di raccordo, angoli, ecc., che saranno computati nella misurazione. Non sono altresì compresi eventuali tagli per il posizionamento di componenti di impianti la cui valutazione è esposta nel capitolo “B01 - Demolizioni e rimozioni”. A lavoro ultimato la superficie dei rivestimenti deve risultare verticale, ed i rivestimenti privi di macchie di sorta e della benché minima ineguaglianza tra le connessure dei diversi elementi a contatto.
FORNITURA IN OPERA DEI MARMI, PIETRE NATURALI I prezzi della fornitura in opera dei marmi e delle pietre naturali, previsti in elenco, saranno applicati alle superfici effettive dei materiali in opera. Specificatamente detti prezzi comprendono gli oneri per la fornitura, lo scarico in cantiere, il deposito e la provvisoria protezione in deposito, la ripresa, il successivo trasporto ed il sollevamento dei materiali a qualunque altezza, con eventuale protezione, copertura o fasciatura; per ogni successivo sollevamento e per ogni ripresa con boiacca di cemento od altro materiale, per la fornitura di lastre di piombo, di grappe, staffe, regolini, chiavette, perni occorrenti per il fissaggio; per ogni occorrente scalpellamento delle strutture murarie e per la successiva chiusura e ripresa delle stesse, per la stuccatura dei giunti, per la pulizia accurata e completa, per la protezione a mezzo di opportune opere provvisorie delle pietre già collocate in opera, e per tutti i lavori che risultassero necessari per la perfetta rifinitura dopo la posa in opera. I prezzi di elenco sono pure comprensivi di tutti gli oneri necessari per ottenere un buon collegamento fra i vari pezzi e, dove richiesto, un incastro perfetto.
RIVESTIMENTI IN CERAMICA DI PRODUZIONE INDUSTRIALE
A14001 | Rivestimento di ceramica monocottura di pasta rossa in piastrelle, delle dimensioni di 10 x 10 cm ottenute per pressatura, smaltate, ad uso residenziale o terziario leggero, con medio grado di assorbimento dell'acqua (UNI EN 14411), poste in opera con idoneo collante su intonaco rustico da pagarsi a parte, compresa la stuccatura dei giunti con cemento bianco e la pulitura finale, sono esclusi i pezzi speciali quali decori, angoli, spigoli e finali:
A14001a | effetto pietra tinta unita, superficie grezza, bordi burattati | mq | 74.58 | 52 | - | 48
A14001b | effetto fiammato stonalizzato, tinta unita, superficie satinata | mq | 73.61 | 53 | - | 47
A14002 | Rivestimento di ceramica monocottura di pasta rossa in piastrelle delle dimensioni di 15 x 15 cm ottenute per pressatura, smaltate, con bordi diamantati bianca, superficie lucida, ad uso residenziale o terziario leggero, con basso grado di assorbimento dell'acqua (UNI EN 14411), poste in opera con idoneo collante su intonaco rustico da pagarsi a parte, compresa la stuccatura dei giunti con cemento bianco e la pulitura finale, sono esclusi i pezzi speciali quali decori, angoli, spigoli e finali | mq | 72.89 | 53 | - | 47
A14003 | Rivestimento di ceramica monocottura di pasta rossa in piastrelle effetto marmorizzato, superficie lucida o cerata, tinta unita, ottenute per pressatura, smaltate, con alto grado di assorbimento dell'acqua (UNI EN 14411), poste in opera con idoneo collante su intonaco rustico da pagarsi a parte, compresa la stuccatura dei giunti con cemento bianco e la pulitura finale, sono esclusi i pezzi speciali quali decori, angoli, spigoli e finali:
A14003a | 25 x 25 cm | mq | 53.42 | 60 | - | 40
A14003b | 20 x 20 cm | mq | 40.96 | 79 | - | 21
A14004 | Rivestimento di ceramica monocottura di pasta rossa in piastrelle ottenute per pressatura, smaltate, con alto grado di assorbimento dell'acqua (UNI EN 14411), dimensioni 20 x 20 cm, poste in opera con idoneo collante su intonaco rustico da pagarsi a parte, compresa la stuccatura dei giunti con cemento bianco e la pulitura finale, sono esclusi i pezzi speciali quali decori, angoli, spigoli e finali:
A14004a | tinta unita, colori pastello, superficie opaca o lucida | mq | 58.4 | 55 | - | 45
A14004b | finto tozzetto, superficie opaca, tinta unita | mq | 53.04 | 61 | - | 39
A14005 | Rivestimento di ceramica monocottura di pasta bianca in piastrelle delle dimensioni 10 x 10 cm, tinta unita, ottenute per pressatura, smaltate, ad uso residenziale o terziario leggero anche se collegate con l'esterno, con medio grado di assorbimento dell'acqua (UNI EN 14411, PEI IV), poste in opera con idoneo collante su intonaco rustico da pagarsi a parte, compresa la stuccatura dei giunti con cemento bianco e la pulitura finale, sono esclusi i pezzi speciali quali decori, angoli, spigoli e finali:
A14005a | bianca, superficie lucida | mq | 80.92 | 48 | - | 52
A14005b | colorata, colori tenui, superficie satinata effetto cerato | mq | 81.69 | 47 | - | 53
A14005c | colorata, colori forti, superficie satinata, effetto cerato | mq | 84.52 | 46 | - | 54
Rivestimento di ceramica monocottura di pasta bianca in piastrelle ottenute per pressatura, smaltate, con alto grado di assorbimento dell'acqua (UNI EN 14411), poste in opera con idoneo collante su intonaco rustico da pagarsi a parte, compresa la stuccatura dei giunti con cemento bianco e la pulitura finale, sono esclusi i pezzi speciali quali decori, angoli, spigoli e finali:
A14006 | effetto nuvolato, superficie semilucida, 15 x 15 cm:
A14006a | bianca | mq | 79.75 | 48 | - | 52
A14006b | colorata | mq | 80.33 | 48 | - | 52
A14007 | tinta unita, superficie semilucida:
A14007a | 20 x 20 cm, bianca o colorata | mq | 65.02 | 50 | - | 50
A14007b | 12,5 x 32,5 cm, bianca o colorata | mq | 85.28 | 38 | - | 62
A14008 | effetto marmorizzato, superficie semilucida:
A14008b | 25 x 33 cm, bianca | mq | 75.84 | 42 | - | 58
A14008c | 25 x 33 cm, colorata | mq | 79.83 | 40 | - | 60
A14009 | effetto marmorizzato, superficie liscia lucida:
A14009a | 30 x 30 cm, colori tenui | mq | 77.3 | 42 | - | 58
A14009b | 30 x 30 cm, colori forti | mq | 82.07 | 39 | - | 61
A14009c | 20 x 45 cm, colori tenui o forti | mq | 82.07 | 39 | - | 61
A14010 | effetto martellato, superficie lucida, 20 x 20 cm, tinta unita bianca o colorata | mq | 73.5 | 44 | - | 56
RIVESTIMENTI DI GRES
A14011 | Rivestimento di gres porcellanato smaltato in piastrelle di 1a scelta, ottenute per pressatura, a massa unica omogenea, conforme alla norma UNI EN 14411, dimensioni 10 x 10 cm effetto antichizzato, posto in opera con idoneo collante con giunti connessi a cemento bianco, compresi tagli, sfridi e pulitura finale | mq | 74.99 | 52 | - | 48
A14012 | Rivestimento di gres porcellanato in piastrelle di 1a scelta, costituite da una massa unica, omogenea e compatta, conforme alla norma UNI EN 14411, tinta unita, posto in opera con idoneo collante con giunti connessi a cemento bianco, compresi tagli, sfridi e pulitura finale, delle dimensioni di:
A14012a | 20 x 20 cm, finitura naturale | mq | 58.32 | 55 | - | 45
A14012b | 20 x 20 cm, finitura levigata | mq | 67.09 | 48 | - | 52
A14012c | 30 x 30 cm, finitura naturale | mq | 61.73 | 52 | - | 48
A14012d | 30 x 30 cm, finitura levigata | mq | 88.52 | 36 | - | 64
A14013 | Rivestimento di gres porcellanato smaltato in piastrelle di 1a scelta, ottenute per pressatura a massa unica omogenea, conforme alla norma UNI EN 14411, granigliato, posto in opera con idoneo collante con giunti connessi a cemento bianco, compresi tagli, sfridi e pulitura finale, delle dimensioni di:
A14013a | 20 x 20 cm, finitura naturale | mq | 52.96 | 61 | - | 39
A14013b | 20 x 20 cm, finitura levigata | mq | 64.65 | 50 | - | 50
A14013c | 30 x 30 cm, finitura naturale | mq | 52.96 | 61 | - | 39
A14013d | 30 x 30 cm, finitura levigata | mq | 77.8 | 41 | - | 59
A14014 | Rivestimento di gres porcellanato in piastrelle di 1a scelta, striato e strutturato, costituite da una massa unica, omogenea e compatta, conforme alla norma UNI EN 14411, aspetto rustico, posto in opera con idoneo collante con giunti connessi a cemento bianco, compresi tagli, sfridi e pulitura finale, delle dimensioni di:
A14014a | 14,8 x 14,8 cm, effetto pietra smaltato | mq | 77.98 | 50 | - | 50
A14014b | 14,8 x 30 cm, effetto pietra smaltato | mq | 75.01 | 52 | - | 48
RIVESTIMENTI DI KLINKER
A14015 | Rivestimento di klinker ceramico ad alta resistenza, in piastrelle con profilo a coda di rondine, spessore 1 ÷ 1,4 cm, poste in opera con idoneo collante su intonaco rustico da pagarsi a parte, compresi la stuccatura dei giunti con cemento bianco o colorato e la pulitura, esclusi pezzi speciali, dimensioni 12 x 24 cm, vari colori:
A14015a | superficie grezza | mq | 77.12 | 50 | - | 50
A14015b | superficie smaltata o vetrinata | mq | 71.9 | 54 | - | 46
RIVESTIMENTI DI TESSERINE DI VETRO
A14016 | Rivestimento a mosaico con tesserine di vetro e graniglie di pietra avventurina, spessore 4 ÷ 5 mm, premontate su fogli di carta da 30 x 30 cm, poste in opera con idoneo collante su intonaco civile da pagarsi a parte compresi la stuccatura dei giunti con cemento bianco o colorato e la pulitura:
A14016a | 50 x 50 cm | mq | 224.99 | 26 | - | 74
A14016b | 20 x 20 cm | mq | 178.08 | 33 | - | 67
A14017 | Rivestimento a mosaico con tesserine di vetro a tinta unita delle dimensioni di 20 x 20 mm, premontate su supporto in foglio di carta o su rete da 30 x 30 cm con giunti di 1 mm, spessore 4 ÷ 5 mm, poste in opera con idoneo collante su intonaco civile da pagarsi a parte compresi la stuccatura dei giunti con cemento bianco o colorato e la pulitura finale:
A14017a | colori tenui | mq | 96.78 | 60 | - | 40
A14017b | colori medi | mq | 118.04 | 50 | - | 50
A14017c | colori forti | mq | 159.94 | 37 | - | 63
RIVESTIMENTI DI LISTELLI DI LATERIZIO
A14018 | Rivestimento di listelli di laterizio delle dimensioni di 2 ÷ 3 x 25 x 5,5 ÷ 6 cm posti in opera su intonaco rustico, incluso, di malta bastarda, compreso l'allettamento con malta di cemento tipo 32.5, la stuccatura e stilatura dei giunti con la medesima malta, la pulizia con spatola ed acido, la cernita dei listelli e i pezzi speciali | mq | 68.6 | 58 | - | 42
RIVESTIMENTI IN PIETRA NATURALE
Rivestimento di marmo in piastrelle tagliate, calibrate, con bordi bisellati, superficie lucida, poste in opera con idoneo collante, compresi sfridi, suggellatura dei giunti e pulizia finale:
A14019 | 30 x 30 cm, spessore 1 cm:
A14019a | bianco Carrara C | mq | 127.25 | 31 | - | 69
A14019b | bianco Carrara CD | mq | 110.21 | 36 | - | 64
A14019c | bianco Thassos | mq | 313.02 | 13 | - | 87
A14019d | bardiglio | mq | 140.47 | 28 | - | 72
A14019e | botticino | mq | 142.21 | 28 | - | 72
A14019f | breccia oniciata | mq | 167.26 | 24 | - | 76
A14019g | giallo reale | mq | 170.74 | 23 | - | 77
A14019h | marron emperador | mq | 196.48 | 20 | - | 80
A14019i | nero marquina | mq | 188.48 | 21 | - | 79
A14019k | Perlino rosato | mq | 169 | 24 | - | 76
A14019l | rosso Verona | mq | 151.26 | 26 | - | 74
A14019m | Trani fiorito | mq | 146.04 | 27 | - | 73
A14019n | travertino | mq | 140.47 | 28 | - | 72
A14019o | verde Alpi | mq | 236.49 | 17 | - | 83
A14020 | 30 x 60 cm, spessore 1 cm:
A14020a | bianco Carrara C | mq | 143.95 | 28 | - | 72
A14020b | bianco Carrara CD | mq | 127.95 | 31 | - | 69
A14020c | botticino | mq | 162.04 | 25 | - | 75
A14020d | travertino | mq | 151.26 | 26 | - | 74
Rivestimento di granito in piastrelle tagliate, calibrate, con bordi bisellati, superficie lucida, poste in opera con idoneo collante, compresi sfridi, suggellatura dei giunti e pulizia finale:
A14021 | 30,5 x 30,5 cm, spessore 1 cm:
A14021a | bianco sardo | mq | 135.95 | 29 | - | 71
A14021b | giallo veneziano | mq | 204.48 | 20 | - | 80
A14021c | Labrador blu | mq | 207.96 | 19 | - | 81
A14021d | multicolor rosso | mq | 169 | 24 | - | 76
A14021e | nero Africa | mq | 174.22 | 23 | - | 77
A14021f | nero assoluto | mq | 201 | 20 | - | 80
A14021g | rosa Beta | mq | 126.21 | 32 | - | 68
A14021h | rosa Limbara | mq | 139.78 | 29 | - | 71
A14021i | rosa Porrino | mq | 135.95 | 29 | - | 71
A14021j | rosso Balmoral | mq | 179.78 | 22 | - | 78
A14021k | serizzo Antigorio | mq | 132.47 | 30 | - | 70
A14021l | verde Maritaka | mq | 204.48 | 20 | - | 80
A14022 | 30 x 60 cm, spessore 1 cm:
A14022a | bianco sardo | mq | 139.78 | 29 | - | 71
A14022b | giallo veneziano | mq | 207.96 | 19 | - | 81
A14022c | Labrador blu | mq | 211.79 | 19 | - | 81
A14022d | multicolor rosso | mq | 172.48 | 23 | - | 77
A14022e | nero Africa | mq | 178.04 | 22 | - | 78
A14022f | nero assoluto | mq | 204.48 | 20 | - | 80
A14022g | rosa Beta | mq | 130.04 | 31 | - | 69
A14022h | rosa Limbara | mq | 143.26 | 28 | - | 72
A14022i | rosa Porrino | mq | 139.78 | 29 | - | 71
A14022j | rosso Balmoral | mq | 183.26 | 22 | - | 78
A14022k | serizzo Antigorio | mq | 135.95 | 29 | - | 71
A14022l | verde Maritaka | mq | 207.96 | 19 | - | 81
Rivestimento di tesserine di marmo montate su foglio di rete 31 x 31 cm, dello spessore totale di 10 mm, poste in opera con idoneo collante su intonaco rustico da pagarsi a parte, compresa la stuccatura dei giunti:
A14023 | con tesserine 1,5 x 1,5 cm, superficie anticata:
A14023a | bianco Carrara | mq | 195.65 | 26 | - | 74
A14023b | botticino | mq | 202.6 | 25 | - | 75
A14023c | giallo reale | mq | 291.66 | 18 | - | 82
A14023d | grigio | mq | 235.65 | 22 | - | 78
A14023e | nero marquina | mq | 286.09 | 18 | - | 82
A14023f | perlino rosa | mq | 246.44 | 21 | - | 79
A14023g | rosso Verona | mq | 245.39 | 21 | - | 79
A14023h | travertino | mq | 220.35 | 23 | - | 77
A14023i | verde Alpi | mq | 318.1 | 16 | - | 84
A14024 | con tesserine 1,5 x 1,5 cm, superficie lucida:
A14024a | bianco Carrara | mq | 195.65 | 26 | - | 74
A14024b | botticino | mq | 202.6 | 25 | - | 75
A14024c | giallo reale | mq | 291.66 | 18 | - | 82
A14024d | grigio | mq | 235.65 | 22 | - | 78
A14024e | nero marquina | mq | 286.09 | 18 | - | 82
A14024f | perlino rosa | mq | 246.44 | 21 | - | 79
A14024g | rosso Verona | mq | 245.39 | 21 | - | 79
A14024h | travertino | mq | 220.35 | 23 | - | 77
A14024i | verde Alpi | mq | 318.1 | 16 | - | 84
A14025 | con tesserine 3 x 3 cm, superficie anticata:
A14025a | bianco Carrara | mq | 168.86 | 31 | - | 69
A14025b | botticino | mq | 184.86 | 28 | - | 72
A14025c | giallo reale | mq | 251.65 | 20 | - | 80
A14025d | grigio | mq | 204.34 | 25 | - | 75
A14025e | nero marquina | mq | 254.09 | 20 | - | 80
A14025f | perlino rosa | mq | 213.39 | 24 | - | 76
A14025g | rosso Verona | mq | 213.39 | 24 | - | 76
A14025h | travertino | mq | 186.6 | 28 | - | 72
A14025i | verde Alpi | mq | 256.18 | 20 | - | 80
A14026 | con tesserine 3 x 3 cm, superficie lucida:
A14026a | bianco Carrara | mq | 168.86 | 31 | - | 69
A14026b | botticino | mq | 184.86 | 28 | - | 72
A14026c | giallo reale | mq | 251.65 | 20 | - | 80
A14026d | grigio | mq | 204.34 | 25 | - | 75
A14026e | nero marquina | mq | 254.09 | 20 | - | 80
A14026f | perlino rosa | mq | 213.39 | 24 | - | 76
A14026g | rosso Verona | mq | 213.39 | 24 | - | 76
A14026h | travertino | mq | 186.6 | 28 | - | 72
A14026i | verde Alpi | mq | 256.18 | 20 | - | 80
A14027 | Rivestimento in quarzite in frammenti di lastre di colore misto comprensivo di verde, grigio chiaro e scuro, spessore 1,0 ÷ 3,0 cm, posto in opera con idoneo collante, compresi sfrdidi, suggellatura dei giunti e pulizia finale | mq | 60.39 | 53 | - | 47
A14028 | Rivestimento in quarzite in frammenti di lastre, spessore 1,5 ÷ 2,5 cm, posto in opera con idoneo collante, compresi sfridi, suggellatura dei giunti e pulizia finale:
A14028a | colore giallo | mq | 71.28 | 45 | - | 55
A14028b | colore rosa | mq | 74.03 | 44 | - | 56
A14028c | colore verde | mq | 71.28 | 45 | - | 55
A14029 | Rivestimento in quarzite, in piastrelle squadrate di colore grigio con piano superiore ed inferiore a spacco naturale e con lati segati, spessore 1,5 ÷ 2,5 cm, posto in opera con idoneo collante, compresi sfridi, suggellatura dei giunti e pulizia finale, delle seguenti dimensioni:
A14029a | altezza 10 cm per fascia a correre | mq | 83.83 | 44 | - | 56
A14029b | altezza 15 cm per fascia a correre | mq | 88.62 | 41 | - | 59
A14029c | altezza 20 cm per fascia a correre | mq | 95.09 | 39 | - | 61
A14029d | altezza 25 cm per fascia a correre | mq | 97.8 | 38 | - | 62
A14029e | altezza 30 cm per fascia a correre | mq | 100.65 | 36 | - | 64
A14030 | Rivestimento in quarzite in piastrelle di colore chiaro con sfumatura dal nocciola al verde/grigio, con piano superiore ed inferiore a spacco naturale e coste segate, spessore 1,2 cm, posto in opera con idoneo collante, compresi sfridi, suggellatura dei giunti e pulizia finale, delle seguenti dimensioni:
A14030a | 20 x 40 cm | mq | 101.95 | 36 | - | 64
A14030b | 30 x 60 cm | mq | 113.2 | 32 | - | 68
A14030c | 10 x 10 cm, burattato | mq | 100.53 | 37 | - | 63
A14030d | 15 x 15 cm, burattato | mq | 105.44 | 35 | - | 65
A14030e | 20 x 20 cm, burattato | mq | 109.32 | 34 | - | 66
A14031 | Rivestimento in pietra calcarea liscia in frammenti di lastre, di colore giallo, posto in opera con idoneo collante, compresi sfridi, suggellatura dei giunti e pulizia finale, dei seguenti spessori:
A14031a | 0,7 ÷ 1,2 cm | mq | 54.2 | 59 | - | 41
A14031b | 1,3 ÷ 2,0 cm | mq | 60.95 | 53 | - | 47
A14032 | Rivestimento in pietra calcarea in piastrelle di colore giallo scuro maculato, con piano superiore ed inferiore a spacco naturale e coste segate, spessore 1,5 ÷ 2 cm, posto in opera con idoneo collante, compresi sfridi, suggellatura dei giunti e pulizia finale, delle seguenti dimensioni:
A14032a | 20 x 40 cm | mq | 106.74 | 34 | - | 66
A14032b | 30 x 60 cm | mq | 108.81 | 34 | - | 66
A14033 | Rivestimento in pietra calcarea in piastrelle di colore rosa, con piano inferiore e lati segati, superficie esterna scalpellata a mano, spessore 2 cm, posto in opera con idoneo collante, compresi sfridi, suggellatura dei giunti e pulizia finale, delle seguenti dimensioni:
A14033a | altezza 10 cm per fascia a correre | mq | 117.99 | 31 | - | 69
A14033b | altezza 15 cm per fascia a correre | mq | 121.48 | 30 | - | 70
A14034 | Rivestimento in pietra calcarea in piastrelle di colore marrone, con piano inferiore e lati segati, superficie esterna scalpellata a mano, spessore 2 cm, posto in opera con idoneo collante, compresi pezzi ad angolo, sfridi, suggellatura dei giunti e pulizia finale, delle seguenti dimensioni:
A14034a | altezza 10 cm per fascia a correre | mq | 125.12 | 29 | - | 71
A14034b | altezza 15 cm per fascia a correre | mq | 130.54 | 28 | - | 72
A14035 | Rivestimento in pietra arenaria in piastrelle di colore giallo, misto o uniforme, con piano inferiore e lati segati, superficie esterna scalpellata a mano, spessore 2 cm, altezza 10, 15 o 20 cm per fascia a correre, posto in opera con idoneo collante, compresi pezzi ad angolo, sfridi, suggellatura dei giunti e pulizia finale | mq | 114.5 | 32 | - | 68
ZOCCOLINI
A14036 | Zoccolino a gradoni per scale di pietra o marmo, dello spessore di 2 cm, di altezza 15 ÷ 20 cm e lunghezza non superiore a 0,40 m con intaglio per il bordo del gradino con le superfici a vista lucidate e coste rifilate o semplicemente smussate posto in opera con malta bastarda compresi beveroni, stuccature, stilature, sigillature e grappe:
A14036a | travertino | mq | 85.84 | 53 | - | 46
A14036b | marmo bianco di Carrara | mq | 112.56 | 41 | - | 59
A14036c | botticino classico | mq | 107.33 | 43 | - | 57
A14036d | Trani chiaro | mq | 85.1 | 54 | - | 46
A14036e | granito nazionale | mq | 126.25 | 36 | - | 63
A14037 | Zoccolino di marmo naturale, con superficie a vista lucida e coste rette, posto in opera con idoneo collante, con giunti connessi, dimensioni di 8 x 30 cm, spessore 1 cm:
A14037a | bianco Carrara C | m | 38.11 | 41 | - | 59
A14037b | bianco Thassos | m | 49.68 | 31 | - | 69
A14037c | bardiglio | m | 38.57 | 40 | - | 60
A14037d | botticino | m | 38.11 | 41 | - | 59
A14037e | breccia oniciata | m | 39.27 | 40 | - | 60
A14037f | giallo reale | m | 41.58 | 37 | - | 63
A14037g | marron emperador | m | 41.58 | 37 | - | 63
A14037h | nero marquina | m | 41.58 | 37 | - | 63
A14037j | Perlino rosato | m | 39.27 | 40 | - | 60
A14037k | rosso Verona | m | 39.27 | 40 | - | 60
A14037l | Trani fiorino | m | 39.27 | 40 | - | 60
A14037m | travertino | m | 39.27 | 40 | - | 60
A14037n | verde Alpi | m | 41.58 | 37 | - | 63
A14038 | Zoccolino di granito, con superficie a vista lucida e coste rette, posto in opera con idoneo collante, con giunti connessi, dimensioni di 8 x 30 cm, spessore 1 cm:
A14038a | bianco sardo | m | 28.85 | 54 | - | 46
A14038b | giallo veneziano | m | 39.27 | 40 | - | 60
A14038c | Labrador blu | m | 35.79 | 43 | - | 57
A14038d | multicolor | m | 35.79 | 43 | - | 57
A14038e | nero Africa | m | 35.79 | 43 | - | 57
A14038f | nero assoluto | m | 35.79 | 43 | - | 57
A14038g | rosa Beta | m | 28.85 | 54 | - | 46
A14038h | rosa Limbara | m | 28.85 | 54 | - | 46
A14038i | rosa Porrino | m | 28.85 | 54 | - | 46
A14038j | rosso Balmoral | m | 35.79 | 43 | - | 57
A14038k | serizzo Antigorio | m | 28.85 | 54 | - | 46
A14039 | Zoccolino di legno preverniciato, dimensioni 75 x 10 mm, posto in opera mediante inchiodatura:
A14039a | afrormosia, faggio, rovere | m | 16.37 | 40 | - | 60
A14039b | ciliegio | m | 15.22 | 43 | - | 57
A14039c | teak | m | 19.2 | 34 | - | 66
Zoccolino di legno massello trattato con vernici poliuretaniche semilucido, spessore 1 cm, altezza 7 cm, posto in opera:
A14040 | con collante:
A14040a | ipè, jatobà, acero paranà, grapia | m | 22.09 | 70 | - | 30
A14040b | palissandro rosa | m | 24.25 | 64 | - | 36
A14041 | con tasselli murali:
A14041a | ipè, jatobà, acero paranà, grapia | m | 23.94 | 69 | - | 31
A14041b | palissandro rosa | m | 26.1 | 63 | - | 37
A14042 | Zoccolino di gres porcellanato di 1a scelta a becco di civetta, posto in opera con idoneo collante:
A14042a | dimensioni 10 x 20 cm, spessore 8 mm, tinta unita e granigliato naturale | m | 33.86 | 46 | - | 54
A14042b | ad L dimensioni 10 x 20 cm, spessore 8 mm, tinta unita e granigliato naturale | m | 29.97 | 52 | - | 48
Zoccolino di klinker ceramico ad alta resistenza, posto in opera con malta bastarda:
A14043 | dimensioni 24 x 8 cm, spessore 0,8 ÷ 1,2 cm:
A14043a | superficie grezza | m | 19.65 | 64 | - | 36
A14043b | superficie semilucida, effetto cerato | m | 19.65 | 64 | - | 36
A14043c | superficie smaltata | m | 21.83 | 57 | - | 43
A14044 | con raccordo a pavimento, dimensioni 24 x 12 cm, spessore 1 cm:
A14044a | superficie grezza | m | 13.7 | 1 | - | 99
A14044b | superficie smaltata | m | 33.51 | 37 | - | 63
A14045 | Zoccolino di gomma a superficie liscia, posto in opera con idoneo collante:
A14045a | altezza 60 mm, in barre da 10 m | m | 7.04 | 18 | - | 82
A14045b | altezza 100 mm, in barre da 10 m | m | 8.3 | 16 | - | 84
A14045c | altezza 100 mm, con raccordo per pavimenti in gomma, in barre da 4 m | m | 10.39 | 12 | - | 88
A14046 | Zoccolino di pvc rigido, altezza 100 mm con raccordo a pavimento da 15 mm, posto in opera con idoneo collante | m | 4.5 | 29 | - | 71
A14047 | Zoccolino di ceramica monocottura di pasta rossa, ottenuta per pressatura, smaltato, gruppo BIIa GL a norma UNI EN 14411, posto in opera con idoneo collante, dimensioni 8 x 33,3 cm:
A14047a | superficie effetto marmo opaco | m | 20.1 | 77 | - | 23
A14047b | superficie effetto bagnato lucido | m | 20.1 | 77 | - | 23
A14047c | superficie effetto bagnato | m | 19.12 | 81 | - | 19
A14047d | effetto cotto superficie opaca | m | 20.1 | 77 | - | 23
A14047e | superficie opaca effetto marmorizzato | m | 19.12 | 81 | - | 19
A14047f | effetto vetrificato, superficie lucida | m | 20.1 | 77 | - | 23
A14048 | Zoccolino di ceramica monocottura di pasta bianca, ottenuta per pressatura, smaltato, gruppo BIIa GL a norma UNI EN 14411, dimensioni 8 x 33,3 cm, posto in opera con idoneo collante:
A14048a | effetto marmo, superficie lucida | m | 19.09 | 81 | - | 19
A14048b | effetto pietra, superficie grezza | m | 19.57 | 79 | - | 21
A14048d | effetto cotto, superficie opaca | m | 20.1 | 77 | - | 23
A14049 | Zoccolino di cotto industriale con bordo arrotondato, dimensioni 8 ÷ 9 x 30 mm, spessore 15 mm, posto in opera con idoneo collante | m | 10.67 | 46 | - | 54
A14050 | Zoccolino di cotto tipo "fatto a mano" con bordo arrotondato, dimensioni 8 x 30 mm, spessore 15 mm, posto in opera con malta bastarda | m | 15.1 | 33 | - | 67
A14047c | superficie effetto bagnato | m | 18.16 | 80 |  | 20
A14047d | effetto cotto superficie opaca | m | 18.16 | 80 |  | 20
A14047e | superficie opaca effetto marmorizzato | m | 18.16 | 80 |  | 20
A14047f | effetto vetrificato, superficie lucida | m | 18.66 | 78 |  | 22
A14048 | Zoccolino di ceramica monocottura di pasta bianca, ottenuta per pressatura, smaltato, gruppo BIIa GL a norma UNI EN 14411, posto in opera con idoneo collante:
A14048a | effetto marmo, superficie lucida, 8 x 33,3 cm | m | 18.05 | 81 |  | 19
A14048b | effetto pietra, superficie grezza, 8,2 x 33,3 cm | m | 18.05 | 81 |  | 19
A14048c | effetto marmo, superficie semilucida o opaca, 8 x 33,3 cm | m | 18.16 | 80 |  | 20
A14048d | effetto cotto, superficie opaca, 8 x 33,3 cm | m | 18.16 | 80 |  | 20
A14049 | Zoccolino di cotto industriale con bordo arrotondato, dimensioni 8 ÷ 9 x 30 mm, spessore 15 mm, posto in opera con idoneo collante | m | 10.36 | 44 |  | 56
A14050 | Zoccolino di cotto tipo "fatto a mano" con bordo arrotondato, dimensioni 8 x 30 mm, spessore 15 mm, posto in opera con malta bastarda | m | 14.76 | 31 |  | 69