## A16
| A16. CONTROSOFFITTI E PARETI DIVISORIE |  |  | % MO | % NO | % MT
AVVERTENZE
La misurazione dei controsoffitti si sviluppa secondo le superfici effettive di applicazione.
CONTROSOFFITTI IN RETE METALLICA E INTONACO
A16001 | Controsoffitto piano in rete metallica e intonaco, assicurata all'armatura propria portante in legno con chiodi, grappe, filo di ferro zincato, compreso l'intonaco eseguito anche a più riprese di malta bastarda di calce grassa, sabbia e cemento e colla della stessa malta previo rinzaffo di malta di cemento:
A16001a | rete del peso di 0,85 kg/mq | mq | 38.35 | 83 | - | 17
A16001b | rete del peso di 1,1 kg/mq | mq | 39.15 | 81 | - | 19
A16001c | rete del peso di 1,9 kg/mq | mq | 40.57 | 78 | - | 21
CONTROSOFFITTI IN CARTONGESSO
A16002 | Controsoffitto in lastre di cartongesso, fissate mediante viti autoperforanti ad una struttura costituita da profilati in lamiera di acciaio zincato dello spessore di 6/10 mm ad interasse di 600 mm, comprese la stessa struttura e la stuccatura dei giunti:
A16002a | spessore lastra 12,5 mm | mq | 24.12 | 68 | - | 32
A16002b | spessore lastra 15 mm | mq | 25.11 | 66 | - | 34
CONTROSOFFITTI IN GRIGLIATI DI ALLUMINIO E ABS
Controsoffitto componibile con pannelli ad incastro grigliati in alluminio preverniciato di larghezza 600 x 600 mm di sezione ad U, altezza 40 mm, a maglia quadrata con base da 10 mm, assemblati in opera, ancorati mediante pendinatura rigida alla struttura soprastante, compresa, esclusi profili perimetrali:
A16003 | bianco:
A16003a | 50 x 50 mm | mq | 151.34 | 8 | - | 92
A16003b | 60 x 60 mm | mq | 128.39 | 9 | - | 91
A16003c | 75 x 75 mm | mq | 105.79 | 11 | - | 89
A16003d | 100 x 100 mm | mq | 83.81 | 13 | - | 87
A16003e | 150 x 150 mm | mq | 61.23 | 17 | - | 83
A16003f | 200 x 200 mm | mq | 49.66 | 20 | - | 80
A16004 | colorato:
A16004a | 50 x 50 mm | mq | 153.56 | 8 | - | 92
A16004b | 60 x 60 mm | mq | 131.05 | 9 | - | 91
A16004c | 75 x 75 mm | mq | 107.92 | 10 | - | 90
A16004d | 100 x 100 mm | mq | 85.4 | 13 | - | 87
A16004e | 150 x 150 mm | mq | 62.3 | 17 | - | 83
A16004f | 200 x 200 mm | mq | 50.45 | 20 | - | 80
A16005 | lucido:
A16005a | 50 x 50 mm | mq | 182.2 | 6 | - | 94
A16005b | 60 x 60 mm | mq | 154.91 | 8 | - | 92
A16005c | 75 x 75 mm | mq | 127 | 9 | - | 91
A16005d | 100 x 100 mm | mq | 99.72 | 11 | - | 89
A16005e | 150 x 150 mm | mq | 71.83 | 15 | - | 85
A16005f | 200 x 200 mm | mq | 57.61 | 17 | - | 83
Controsoffitto componibile con pannelli ad incastro grigliati in alluminio preverniciato di larghezza 600 x 600 mm, di sezione ad U, altezza 50 mm, a maglia quadrata con base da 10 mm, assemblati in opera, ancorati medianti pendinatura rigida alla struttura soprastante, compresa, esclusi profili perimetrali:
A16006 | bianco:
A16006a | 50 x 50 mm | mq | 163.14 | 7 | - | 93
A16006b | 60 x 60 mm | mq | 138.12 | 8 | - | 92
A16006c | 75 x 75 mm | mq | 113.45 | 9 | - | 91
A16006d | 100 x 100 mm | mq | 88.81 | 11 | - | 89
A16006e | 150 x 150 mm | mq | 64.77 | 15 | - | 85
A16006f | 200 x 200 mm | mq | 52.75 | 19 | - | 81
A16007 | colorato:
A16007a | 50 x 50 mm | mq | 165.69 | 7 | - | 93
A16007b | 60 x 60 mm | mq | 141.06 | 8 | - | 92
A16007c | 75 x 75 mm | mq | 115.82 | 9 | - | 91
A16007d | 100 x 100 mm | mq | 90.59 | 11 | - | 89
A16007e | 150 x 150 mm | mq | 65.94 | 15 | - | 85
A16007f | 200 x 200 mm | mq | 53.64 | 19 | - | 81
A16008 | lucido:
A16008a | 50 x 50 mm | mq | 197.52 | 6 | - | 94
A16008b | 60 x 60 mm | mq | 167.58 | 7 | - | 93
A16008c | 75 x 75 mm | mq | 137.02 | 8 | - | 92
A16008d | 100 x 100 mm | mq | 106.49 | 9 | - | 91
A16008e | 150 x 150 mm | mq | 76.54 | 13 | - | 87
A16008f | 200 x 200 mm | mq | 61.59 | 16 | - | 84
A16009 | Controsoffitto in pannelli grigliati in ABS, preassemblati, di vari colori, di larghezza 400 x 400 mm, a maglia quadrata, ancorati mediante pendinatura metallica alla struttura soprastante, compresa, delle seguenti dimensioni, esclusi listelli e perimetrali:
A16009a | 20 x 20 mm, altezza 15 mm | mq | 70.21 | 18 | - | 82
A16009b | 40 x 40 mm, altezza 30 mm | mq | 75.43 | 16 | - | 84
A16009c | 80 x 80 mm, altezza 40 mm | mq | 62.74 | 19 | - | 81
A16010 | Cornice perimetrale a C in alluminio preverniciato, spessore 0,5 mm, dimensioni 25 x 42 x 10 mm, per controsoffitti grigliati, altezza 40 mm:
A16010a | bianco | m | 5.99 | 37 | - | 63
A16010b | colorato | m | 6.03 | 37 | - | 63
A16010c | lucido | m | 6.41 | 35 | - | 65
A16011 | Cornice perimetrale a C in alluminio preverniciato, spessore 0,5 mm, dimensioni 25 x 52 x 10 mm, per controsoffitti grigliati, altezza 40 mm:
A16011a | bianco | m | 6.13 | 36 | - | 64
A16011b | colorato | m | 6.17 | 36 | - | 64
A16011c | lucido | m | 6.59 | 34 | - | 66
CONTROSOFFITTI IN LISTELLI, DOGHE E PANNELLI METALLICI
Controsoffitto con listelli in alluminio preverniciato 5/10, con bordi squadrati e alette interne per l'aggancio alle traversine, disposti con distanza di 20 mm a scatto su traversine in acciaio 6/10, ancorate alla soprastante struttura mediante pendinatura regolabile, esclusi eventuali scuretti tra i listelli:
A16012 | dimensioni listelli 30 x 30 x 30 mm, senza strato isolante superiore in lana di vetro:
A16012a | finitura liscia bianca | mq | 59.55 | 21 | - | 79
A16012b | finitura liscia colorata | mq | 60.52 | 21 | - | 79
A16012c | finitura forata bianca | mq | 77.47 | 16 | - | 84
A16012d | finitura forata colorata | mq | 78.45 | 16 | - | 84
A16013 | dimensioni listelli 30 x 30 x 30 mm, con strato isolante superiore in lana di vetro:
A16013a | finitura liscia bianca | mq | 61.65 | 20 | - | 80
A16013b | finitura liscia colorata | mq | 62.62 | 20 | - | 80
A16013c | finitura forata bianca | mq | 79.57 | 16 | - | 84
A16013d | finitura forata colorata | mq | 80.55 | 15 | - | 85
A16014 | dimensioni listelli 40 x 40 x 40 mm, senza strato isolante superiore in lana di vetro:
A16014a | finitura liscia bianca | mq | 55.97 | 22 | - | 78
A16014b | finitura liscia colorata | mq | 56.9 | 22 | - | 78
A16014c | finitura forata bianca | mq | 70.45 | 18 | - | 82
A16014d | finitura forata colorata | mq | 71.39 | 17 | - | 83
A16015 | dimensioni listelli 40 x 40 x 40 mm, con strato isolante superiore in lana di vetro:
A16015a | finitura liscia bianca | mq | 58.07 | 21 | - | 79
A16015b | finitura liscia colorata | mq | 59 | 21 | - | 79
A16015c | finitura forata bianca | mq | 72.55 | 17 | - | 83
A16015d | finitura forata colorata | mq | 73.49 | 17 | - | 83
Controsoffitto con doghe in alluminio preverniciato 5/10, con bordi squadrati e alette interne agganciate alle traversine in acciaio 6/10 con distanza tra le doghe di 20 mm, ancorati alla struttura muraria mediante pendinatura regolabile, esclusi i profili perimetrali ed eventuali scuretti tra le doghe:
A16016 | dimensioni 80 x 15 mm:
A16016a | finitura liscia bianca | mq | 37.33 | 33 | - | 67
A16016b | finitura liscia colorata | mq | 51.44 | 24 | - | 76
A16016c | finitura forata bianca | mq | 65 | 19 | - | 81
A16016d | finitura forata colorata | mq | 65.78 | 19 | - | 81
A16017 | dimensioni 130 x 15 mm:
A16017a | finitura liscia bianca | mq | 35.04 | 35 | - | 65
A16017b | finitura liscia colorata | mq | 35.5 | 35 | - | 65
A16017c | finitura forata bianca | mq | 41.01 | 30 | - | 70
A16017d | finitura forata colorata | mq | 41.53 | 30 | - | 70
A16018 | Sovrapprezzo per inserimento di scuretti in controsoffitti con listelli e doghe metalliche metalliche con bordi squadrati, in alluminio 4/10, bianco o nero:
A16018a | per listelli 30 x 30 x 30 mm | mq | 23.66 | 21 | - | 79
A16018b | per listelli 40 x 40 x 40 mm | mq | 19.93 | 25 | - | 75
A16018c | per doghe larghezza 85 mm | mq | 13.32 | 30 | - | 70
A16018d | per doghe larghezza 130 mm | mq | 9.7 | 36 | - | 64
Controsoffitto con doghe in alluminio preverniciato, con bordi arrotondati e alette agganciate alle traversine in acciaio 6/10, interasse variabile, ancorati alla struttura muraria mediante pendinatura regolabile, esclusi i profili perimetrali ed eventuali scuretti tra le doghe:
A16019 | spessore 5/10, dimensioni 85 x 16 mm, alette interne, distanza tra le doghe 5 mm:
A16019a | finitura liscia bianca | mq | 36.66 | 34 | - | 66
A16019b | finitura liscia colorata | mq | 37.21 | 33 | - | 67
A16019c | finitura forata bianca | mq | 46.63 | 27 | - | 73
A16019d | finitura forata colorata | mq | 47.16 | 26 | - | 74
A16020 | spessore 5/10, dimensioni 135 x 16 mm, alette interne, distanza tra le doghe 15 mm:
A16020a | finitura liscia bianca | mq | 33.84 | 37 | - | 63
A16020b | finitura liscia colorata | mq | 34.3 | 36 | - | 64
A16020c | finitura forata bianca | mq | 39.81 | 31 | - | 69
A16020d | finitura forata colorata | mq | 40.33 | 31 | - | 69
A16021 | spessore 6/10, dimensioni 185 x 16 mm, alette interne, distanza tra le doghe 15 mm:
A16021a | finitura liscia bianca | mq | 35.64 | 35 | - | 65
A16021b | finitura liscia colorata | mq | 36.17 | 34 | - | 66
A16021c | finitura forata bianca | mq | 35.25 | 35 | - | 65
A16021d | finitura forata colorata | mq | 40.7 | 30 | - | 70
A16022 | Sovrapprezzo per inserimento di scuretti in controsoffitti con doghe metalliche con bordi arrotondati, in alluminio 5/10:
A16022a | per doghe larghezza 85 mm | mq | 15.08 | 26 | - | 74
A16022b | per doghe larghezza 135 mm | mq | 10.88 | 32 | - | 68
A16022c | per doghe larghezza 185 mm | mq | 9.88 | 25 | - | 75
Controsoffitto con doghe in metallo preverniciato autoportanti, con bordi squadrati e alette esterne, agganciate tra loro ed alla struttura perimetrale, scuretto chiuso larghezza 10 mm, esclusi i profili perimetrali:
A16023 | alluminio spessore 5/10, dimensioni 90 x 18 mm:
A16023a | finitura liscia bianca | mq | 38.28 | 26 | - | 74
A16023b | finitura liscia colorata | mq | 38.96 | 25 | - | 75
A16023c | finitura forata bianca | mq | 47.23 | 21 | - | 79
A16023d | finitura forata colorata | mq | 47.92 | 21 | - | 79
A16024 | acciaio spessore 5/10, dimensioni 90 x 18 mm:
A16024a | finitura liscia bianca | mq | 37.7 | 26 | - | 74
A16024b | finitura forata bianca | mq | 46.75 | 21 | - | 79
A16025 | alluminio spessore 5/10, dimensioni 140 x 18 mm:
A16025a | finitura liscia bianca | mq | 33.93 | 29 | - | 71
A16025b | finitura liscia colorata | mq | 34.58 | 29 | - | 71
A16025c | finitura forata bianca | mq | 39.96 | 25 | - | 75
A16025d | finitura forata colorata | mq | 40.56 | 24 | - | 76
A16026 | acciaio spessore 5/10, dimensioni 140 x 18 mm:
A16026a | finitura liscia bianca | mq | 33.55 | 30 | - | 70
A16026b | finitura forata bianca | mq | 39.51 | 25 | - | 75
A16027 | alluminio spessore 5/10, dimensioni 190 x 18 mm:
A16027a | finitura liscia bianca | mq | 31.85 | 31 | - | 69
A16027b | finitura liscia colorata | mq | 32.38 | 31 | - | 69
A16027c | finitura forata bianca | mq | 36.33 | 27 | - | 73
A16027d | finitura forata colorata | mq | 36.91 | 27 | - | 73
A16028 | acciaio spessore 5/10, dimensioni 190 x 18 mm:
A16028a | finitura liscia bianca | mq | 31.41 | 32 | - | 68
A16028b | finitura forata bianca | mq | 35.94 | 28 | - | 72
Controsoffitto con lamelle verticali in alluminio preverniciato spessore 5/10, altezza 11 mm, agganciate mediante il bordo superiore alla traversina di sostegno, esclusi profili perimetrali:
A16029 | interasse 5 mm:
A16029a | finitura bianca | mq | 69.92 | 28 | - | 72
A16029b | finitura colorata | mq | 71.08 | 28 | - | 72
A16030 | interasse 10 mm:
A16030a | finitura bianca | mq | 46.25 | 43 | - | 57
A16030b | finitura colorata | mq | 46.83 | 42 | - | 58
Controsoffitto modulare in pannelli smontabili, spessore 28 mm, con orditura nascosta applicati mediante sistema a clips in acciaio zincato compreso accessori e tessuto isolante:
A16031 | in alluminio preverniciato colore bianco:
A16031a | pannello 600 x 600 mm, spessore 0,5 mm | mq | 34.32 | 36 | - | 64
A16031b | pannello 600 x 600 mm, spessore 0,6 mm | mq | 36.74 | 34 | - | 66
A16031c | pannello 300 x 1.200 mm, spessore 0,5 mm | mq | 37.11 | 33 | - | 67
A16031d | pannello 300 x 1.200 mm, spessore 0,6 mm | mq | 39.66 | 31 | - | 69
A16032 | in acciaio preverniciato colore bianco:
A16032a | pannello 600 x 600 mm, spessore 0,4 mm | mq | 31.46 | 34 | - | 66
A16032b | pannello 300 x 1.200 mm, spessore 0,4 mm | mq | 34.03 | 31 | - | 69
A16033 | in acciaio inox:
A16033a | pannello 600 x 600 mm, spessore 0,4 mm | mq | 46.01 | 27 | - | 73
A16033b | pannello 300 x 1.200 mm, spessore 0,4 mm | mq | 48.56 | 26 | - | 74
Profilo perimetrale in acciaio preverniciato per pannelli e doghe metalliche con bordi interni, fornito e posto in opera:
A16034 | a L:
A16034a | finitura bianca | m | 3.44 | 65 | - | 35
A16034b | finitura nera | m | 3.54 | 63 | - | 37
A16034c | finitura metallizzata | m | 3.54 | 63 | - | 37
A16035 | a doppia L:
A16035a | finitura bianca | m | 3.68 | 61 | - | 39
A16035b | finitura nera | m | 3.8 | 59 | - | 41
A16035c | finitura metallizzata | m | 3.8 | 59 | - | 41
CONTROSOFFITTI IN PANNELLI DI FIBRE MINERALI
A16036 | Controsoffitto in pannelli di fibre minerali decorati, dimensioni 600 x 600 mm, spessore 15 mm, reazione al fuoco classe A2-s1, d0, REI 180, appoggiati su struttura, compresa, in acciaio zincato rivestita in acciaio preverniciato composta da profili portanti e profili intermedi a T fissati alla struttura muraria tramite pendinatura regolabile:
A16036a | con struttura metallica a vista | mq | 33.53 | 30 | - | 70
A16036b | con struttura metallica seminascosta | mq | 36.96 | 27 | - | 73
A16037 | Controsoffitto in pannelli di fibre minerali decorati, dimensioni 600 x 600 mm, spessore 22 mm con bordi scanalati, reazione al fuoco classe A2-s1, d0, REI 180, montati ad incastro su struttura nascosta, compresa, composta da profili portanti a C, profili intermedi a Z e a T fissati alla struttura muraria tramite raccordi e agganci metallici | mq | 31.97 | 31 | - | 69
Profilo perimetrale per controsoffitti a pannelli di fibra minerale, fornito in opera, in acciaio preverniciato, con bordi interni:
A16038 | a L:
A16038a | finitura bianca | m | 3.4 | 66 | - | 34
A16038b | finitura satinata | m | 4.11 | 54 | - | 46
A16038c | finitura metallizzata | m | 3.78 | 59 | - | 41
A16039 | a doppia L:
A16039a | finitura bianca | m | 3.65 | 61 | - | 39
A16039b | finitura satinata | m | 4.76 | 47 | - | 53
A16039c | finitura metallizzata | m | 4.19 | 53 | - | 47
A16040 | a C:
A16040a | finitura bianca | m | 3.99 | 56 | - | 44
A16040b | finitura satinata | m | 5.61 | 40 | - | 60
A16040c | finitura metallizzata | m | 4.87 | 46 | - | 54
A16041 | Controsoffitto fonoassorbente realizzato con pannelli di fibre sottili di abete mineralizzate, legate con cemento a tessitura acustica, compresa tinteggiatura dei pannelli e struttura metallica preverniciata in vista composta da profilati ad Ω:
A16041a | spessore pannello 25 mm | mq | 39.89 | 22 | - | 78
A16041b | spessore pannello 40 mm | mq | 43.13 | 21 | - | 79
A16042 | Controsoffitto fonoisolante e fonoassorbente in pannelli di lana di legno mineralizzata ad alta temperatura con magnesite, reazione al fuoco euroclasse B - s1,d0 e classe 1 secondo la Circolare MI.SA. del 28/02/95 n. 3, preverniciati, delle dimensioni di 600 x 600 mm, spessore 25 mm, compresa struttura a vista costituita da profili metallici zincati a T e pendinature al soffitto:
A16042a | con superficie a vista a fibra sottile e grana acustica UNI 9714 M-A-F | mq | 41.29 | 22 | - | 78
A16042b | con superficie a vista semirasata a cavità acustiche UNI 9714 M-A-T | mq | 44 | 20 | - | 80
A16043 | Controsoffitto fonoisolante e fonoassorbente in pannelli di lana di legno mineralizzata ad alta temperatura con magnesite, reazione al fuoco euroclasse B - s1,d0 e classe 1 secondo la Circolare MI.SA. del 28/02/95 n. 3, preverniciati, delle dimensioni di 500 x 2000 mm, spessore 25 mm, compresa struttura a vista ad Ω zincata: completa di retrostruttura con tubo di sostegno:
A16043a | con superficie a vista a fibra sottile e grana acustica UNI 9714 M-A-F | mq | 42.94 | 21 | - | 79
A16043b | con superficie a vista semirasata a cavità acustiche UNI 9714 M-A-T | mq | 45.61 | 20 | - | 80
CONTROSOFFITTI IN GESSO RIVESTITO
Controsoffitto in pannelli di gesso rivestiti sul lato posteriore con un foglio isolante in fibre di poliestere e sul lato a vista con una pellicola a base di carta argento, dimensioni 600 x 600 mm, montati su struttura metallica a vista, compresa, ancorata alla struttura muraria soprastante mediante pendinatura regolabile, in ambienti ad alta frequentazione e con tassi di umidità fino al 90%, compresi profili perimetrali:
A16044 | spessore 9,5 mm:
A16044a | pannelli a superficie non forata, reazione al fuoco euroclasse B - s1, d0 | mq | 26.17 | 38 | - | 62
A16044b | pannelli a superficie forata (fori diametro 6 mm, passo 10 mm), reazione al fuoco euroclasse A2 - s1, d0 | mq | 28.62 | 35 | - | 65
A16045 | spessore 12,5 mm:
A16045a | pannelli a superficie non forata, reazione al fuoco euroclasse B - s1, d0 | mq | 29.89 | 33 | - | 67
A16045b | pannelli a superficie forata (fori diametro 6 mm, passo 10 mm), reazione al fuoco euroclasse A2 - s1, d0 | mq | 30.5 | 33 | - | 67
CONTROSOFFITTI IN POLISTIRENE ESPANSO
A16046 | Controsoffitto realizzato con pannelli di polistirene espanso decorativi termoisolanti, ad alta densità (24 kg/mc), autoestinguenti classe 1, ricoperti da un film di polistirene estruso, spessore 20 mm, montati su struttura di profili metallici fissati alla struttura muraria soprastante dediante pendinatura regolabile compresa, pannelli delle dimensioni di 600 x 600 mm:
A16046a | struttura metallica seminascosta | mq | 17.88 | 56 | - | 44
A16046b | struttura metallica nascosta | mq | 20.13 | 49 | - | 51
A16047 | Profilo perimetrale in alluminio preverniciato bianco per controsoffitti in polistirene | m | 3.36 | 66 | - | 34
VELETTE DI RACCORDO
A16048 | Velette rettilinee per raccordo salti di quota di controsoffitti realizzati a piè d'opera in impasto gessoso rinforzato con fibra vegetale ed armate con tondini di acciaio zincato, reazione al fuoco classe 0, REI 180, superficie a vista liscia, montate in opera mediante stuccatura delle giunture con lo stesso impasto gessoso rinforzato e sospese alle soprastanti strutture mediante pendinatura in acciaio:
A16048a | per salti di quota fino a 20 cm | mq | 38.42 | 44 | - | 56
A16048b | per salti di quota fino a 40 cm | mq | 43.52 | 43 | - | 57
A16048c | per salti di quota fino a 60 cm | mq | 62.13 | 46 | - | 54
A16048d | per salti di quota fino a 100 cm | mq | 89.41 | 42 | - | 58
PARETI DIVISORIE IN CARTONGESSO
A16049 | Parete divisoria in lastre di cartongesso dello spessore di 12,5 mm fissate mediante viti autoperforanti ad una struttura costituita da profilati in lamiera di acciaio zincato da 0,6 mm con montanti ad interasse di 600 mm e guide al pavimento e soffitto fissate alle strutture, compresa la formazione degli spigoli vivi, retinati o sporgenti, la stuccatura dei giunti e la sigillatura all'incontro con il soffitto con nastro vinilico monoadesivo e la formazione di eventuali vani porta e vani finestra, con i contorni dotati di profilati metallici per il fissaggio dei serramenti:
A16049a | con una lastra di cartongesso su entrambi i lati della parete | mq | 25.45 | 49 | - | 51
A16049b | con due lastre di cartongesso su entrambi i lati della parete | mq | 35.1 | 42 | - | 58
A16049c | sovraprezzo per inserimento di pannello in lana di vetro dello spessore di 40 mm | mq | 2.11 | - | - | 100
A16049d | sovraprezzo per inserimento di pannello in lana di legno mineralizzata ad alta temperatura con magnesite, UNI 9714 M-A-L, REI 120, ISO 58, spessore 35 mm | mq | 28.99 | - | - | 100
PROTEZIONI ANTINCENDIO
A16050 | Controsoffitto antincendio composto da lastre in calcio silicato idrato rinforzato con fibre di cellulosa ed additivi inorganici esenti da amianto ed altre fibre inorganiche, omologate in classe 0, verniciati sulla faccia a vista con pittura lavabile, con bordi diritti appoggiate su orditura a vista in profilati d'acciaio zincato preverniciato a ''T'' sospesa con pendinatura d'acciaio:
A16050a | lastre 600 x 600 mm, spessore 6 mm, REI 120 con sovrapposizione di un pannello in lana di legno mineralizzata ad alta temperatura con magnesite a norma UNI 9714 M-A-I, spessore 25 mm | mq | 65.09 | 17 | - | 83
A16050b | lastre 600 x 600 mm, spessore 8 mm, REI 180 con sovrapposizione di un pannello in lana di roccia di densità 50 kg/mc e spessore 50 mm | mq | 52.11 | 21 | - | 79
A16050c | lastre 600 x 1.200 mm, spessore 8 mm, REI 180 con sovrapposizione di un pannello in lana di roccia di densità 50 kg/mc e spessore 50 mm | mq | 49.29 | 23 | - | 77
A16051 | Controsoffitto antincendio REI 120 composto da lastre in calcio silicato idrato rinforzato con fibre di cellulosa ed additivi inorganici esenti da amianto ed altre fibre inorganiche, omologate in classe 0 con bordi diritti spessore 12 mm, fissate ad orditura nascosta in profilati e pendini d'acciaio mediante viti, con sovrapposizione di un pannello in lana di roccia di densità 50 kg/mc e spessore 50 mm, compresa tinteggiatura delle lastre e rasatura dei giunti | mq | 52.16 | 24 | - | 76
A16052 | Controsoffitto antincendio REI 60 termoisolante e fonoassorbente composto da lastre in calcio silicato idrato rinforzato con fibre di cellulosa ed additivi inorganici esenti da amianto ed altre fibre inorganiche, omologate in classe 0, con lato a vista preassemblato con pannelli in lana di legno mineralizzata con magnesite ad alta temperatura con fibra sottile a grana acustica a norma UNI 9714 M-A-F omologati in classe 1 (Circ. MI.SA. del 28/02/95 n. 3), verniciati sulla faccia a vista con pittura lavabile, spessore totale 31 mm delle dimensioni di 600 x 1.200 mm con bordi ribassati, appoggiati su struttura seminascosta in profilati d'acciaio zincato preverniciato a ''T'' sospesa con pendinatura in filo d'acciaio diametro 2 mm | mq | 76.53 | 16 | - | 84
A16053 | Controsoffitto antincendio REI 120 termoisolante e fonoassorbente composto da lastre in calcio silicato idrato rinforzato con fibre di cellulosa ed additivi inorganici esenti da amianto ed altre fibre inorganiche, omologate in classe 0, con lato a vista preassemblato con pannelli in lana di legno mineralizzata con magnesite ad alta temperatura con fibra sottile a cavità acustiche a norma UNI 9714 M-A-T omologati in classe 1 (Circ. MI.SA. del 28/02/95 n. 3), verniciati sulla faccia a vista con pittura lavabile, spessore totale 31 mm delle dimensioni di 600 x 600 mm con bordi diritti, appoggiati su struttura in vista in profilati d'acciaio zincato preverniciato a ''T'' sospesa con pendinatura in filo d'acciaio diametro 2 mm e completa di profilo perimetrale a "L" in acciaio zincato preverniciato | mq | 75.73 | 16 | - | 84
A16054 | Controsoffitto antincendio composto da pannelli di gesso ceramico alleggerito e rinforzato con fibre di vetro (spessore 12 µ), preverniciati sul lato a vista, omologati in classe 0, REI 120, delle dimensioni di 600 x 600 mm, spessore 20 ÷ 22 mm, montati su struttura metallica a vista, ancorata alla struttura sovrastante mediante pendinatura regolabile, compresi profili perimetrali | mq | 24.58 | 45 | - | 55
A16055 | Protezione antincendio di solai in latero cemento intonacato realizzata con lastre in calcio silicato esente da amianto, omologate in Euroclasse A1, con densità 875 kg/mq e bordi dritti, applicate in aderenza all'intradosso del solaio su strisce distanziali di calcio silicato di larghezza 100 mm con passo 600 mm mediante tasselli metallici ad espansione, spessore lastre 12 mm per resistenza al fuoco REI 180, compresa stuccatura dei giunti | mq | 36.73 | 50 | - | 50
A16056 | Protezione antincendio di solai in latero cemento non intonacato realizzata con lastre in calcio silicato esente da amianto, omologate in Euroclasse A1, con densità 900 kg/mq e bordi cianfrinati, applicate su strisce distanziali, dello stesso materiale e spessore, all'intradosso del solaio mediante tasselli metallici ad espansione, compresa stuccatura dei giunti:
A16056a | lastre e striscie spessore 8 mm, per resistenza al fuoco REI 120 | mq | 42.25 | 47 | - | 53
A16056b | lastre e striscie spessore 12 mm, per resistenza al fuoco REI 180 | mq | 51.77 | 38 | - | 62
A16057 | Protezione antincendio di solai in legno realizzata con due lastre in calcio silicato esente da amianto, omologate in classe 0, con densità 875 kg/mc e bordi dritti, dello spessore ciascuna di 10 mm, per resistenza al fuoco REI 120, applicate direttamente alla struttura in legno mediante tasselli metallici compresa stuccatura dei giunti | mq | 58.43 | 39 | - | 61
A16058 | Protezione antincendio di solai in legno realizzata con lastre in calcio silicato esente da amianto, omologate in Euroclasse A1, densità 875 kg/mc bordi dritti dello spessore di 12 mm fissate su strisce distanziali dello stesso materiale e spessore ed ancorate alle travi del solaio mediante tasselli metallici con interposto uno strato di lana di roccia densità 50 kg/mc, spessore 70 mm, compresa stuccatura dei giunti:
A16058a | con una lastra spessore 12 mm, con bordi cianfrinati, per resistenza al fuoco REI 120 | mq | 55.09 | 36 | - | 64
A16058b | con due lastre spessore 12 mm, con bordi dritti ed una con bordi cianfrinati, per resistenza al fuoco REI 180 | mq | 79.11 | 29 | - | 71
A16059 | Protezione antincendio di pareti divisorie in muratura realizzata con lastre in silicato di calce rinforzato e idrato con fibre di cellulosa, esenti da amianto ed altre fibre inorganiche, omologate in Euroclasse A1, fissate alla muratura mediante tasselli metallici ad espansione, compresa stuccatura dei giunti:
A16059a | parete intonacata dal lato esposto al fuoco, con lastra di densità 875 kg/mc, spessore 8 mm con bordi dritti, per REI 120 | mq | 29.96 | 51 | - | 49
A16059b | parete intonacata da entrambi i lati, con una lastra densità 900 kg/mc, spessore 20 mm con bordi dritti, per REI 180 | mq | 58.55 | 27 | - | 73
A16059c | sovrapprezzo per applicazione di una lastra, densità 900 kg/mc, con bordi dritti, spessore 8 mm, a sostituzione dell'intonaco nel caso la parete non sia intonacata | mq | 29.03 | 41 | - | 59
A16060 | Parete divisoria antincendio con resistenza al fuoco REI 60 ed omologata in Euroclasse A1, costituita da due lastre in calcio silicato idrato e rinforzato con fibre di cellulosa, esenti da amianto, ciascuna di densità 900 kg/mc, con bordi cianfrinati, spessore 9 mm, fissate mediante viti d'acciaio su una struttura di sostegno in profilati di acciaio zincato con interposto un pannello di lana di roccia di densità 50 kg/mc e spessore 50 mm | mq | 70.42 | 33 | - | 67
A16061 | Parete divisoria antincendio con resistenza al fuoco REI 180 ed omologata in Euroclasse A1, costituita da due lastre in calcio silicato idrato e rinforzato, esenti da amianto, ciascuna di densità 900 kg/mc e spessore 12 mm, con bordi dritti, fissate mediante viti d'acciaio su una struttura di sostegno in profilati di acciaio zincato con interposti due pannelli di lana di roccia ciascuno di densità 50 kg/mc e spessore 100 mm | mq | 84.43 | 33 | - | 67
A16062 | Partizione antincendio omologata in Euroclasse A1, costituita da più lastre in calcio silicato, esenti da amianto, densità 900 kg/mc, con bordi dritti, di diversi spessori sovrapposte a giunti sfalsati ed ancorate ad un profilo perimetrale in acciaio zincato mediante viti in acciaio:
A16062a | con due lastre sovrapposte, spessore 15 e 20 mm, per resistenza al fuoco REI 60 | mq | 98.62 | 23 | - | 77
A16062b | con tre lastre sovrapposte dello spessore ciascuna di 15 mm, per resistenza al fuoco REI 120 | mq | 119.62 | 19 | - | 81
A16062c | con tre lastre sovrapposte dello spessore ciascuna di 20 mm, per resistenza al fuoco REI 180 | mq | 151.14 | 15 | - | 85
A16063 | Parete divisoria interna con caratteristiche antincendio ed acustiche, costituita da due pannelli prefabbricati in gesso ceramico fibrorinforzato e perlite, omologati in Euroclasse A1, con incastri maschio-femmina sui bordi perimetrali, delle dimensioni di 1.200 x 600 ÷ 700 mm, spessore 25 mm, fissati mediante incollaggio e viti autoperforanti alla struttura portante in profilati di acciaio zincato dello spessore di 0,6 mm, comprese guide a pavimento e soffitto fissate alla struttura portante con opportuni ancoraggi, montanti verticali posti ad interasse 600 mm, la formazione degli spigoli vivi o rientranti, la stuccatura dei giunti e la formazione di eventuali vani porta e finestra con i contorni dotati di profilati metallici per il fissaggio dei serramenti ed ogni onere e magistero per fornire l'opera eseguita a perfetta regola d'arte:
A16063a | spessore parete finita 100 mm | mq | 56.67 | 49 | - | 51
A16063b | spessore parete finita 125 mm | mq | 57.1 | 49 | - | 51
A16063c | spessore parete finita 150 mm | mq | 57.72 | 48 | - | 52
A16063d | sovrapprezzo inserimento pannello in lana di roccia spessore 40 mm densità 80 kg/mc | mq | 4.91 | - | - | 100
A16063e | sovrapprezzo inserimento pannello in lana di roccia spessore 70 mm densità 80 kg/mc | mq | 6 | - | - | 100
A16063f | sovrapprezzo inserimento guarnizione monoadesiva sui montanti | mq | 0.97 | - | - | 100
A16064 | Parete divisoria interna o controparete con caratteristiche per l'impiego in ambienti umidi, costituita da pannelli in cemento ed inerti minerali rinforzati esternamente con tessuto in fibra di vetro, omologati in classe 0, delle dimensioni di 1.200 x 900 mm, spessore 12,5 mm, fissati mediante incollaggio e viti autoperforanti alla struttura portante in profilati di acciaio zincato dello spessore di 0,6 mm, comprese guide a pavimento e soffitto fissate alla struttura portante con opportuni ancoraggi, montanti verticali posti ad interasse 600 mm, la formazione degli spigoli vivi o rientranti, la stuccatura dei giunti e la formazione di eventuali vani porta e finestra con i contorni dotati di profilati metallici per il fissaggio dei serramenti ed ogni onere e magistero per fornire l'opera eseguita a perfetta regola d'arte:
A16064a | per pareti divisorie | mq | 51.45 | 24 | - | 76
A16064b | per contropareti | mq | 32.31 | 31 | - | 69