## A17
| A17. OPERE DA PITTORE |  |  | % MO | % NO | % MT
AVVERTENZE
Le tinteggiature ed i rivestimenti di pareti, soffitti, volte ecc. si misurano secondo le superfici effettive, senza però tenere conto delle superfici laterali di risalti, lesene o simili che abbiano sporgenze non superiori a 5 cm. Per muri di spessore superiore a 15 cm le superfici tinteggiate o rivestite si valutano vuoto per pieno, a compenso delle riquadrature dei vani, che non vengono computate a parte: si detraggono tuttavia i vuoti aventi superfici superiori a 4,00 m2 cadauno, computando a parte le relative riquadrature. Per muri fino allo spessore di 15 cm si detraggono invece i vuoti di qualsiasi dimensione, computando a parte le relative riquadrature. Sulle opere metalliche, in legno o simili, si valutano convenzionalmente applicando i seguenti coefficienti alle superfici dei singoli elementi di cui appresso: a) per le porte, bussole e simili, si computerà due volte la luce netta dell'infisso, oltre alla mostra e allo sguincio, se ci sono, non detraendo l’eventuale superficie del vetro. E' compresa con ciò anche la verniciatura del telaio per muri grossi o del cassettoncino tipo romano per tramezzi o dell'imbotto tipo lombardo, pure per tramezzi. La misurazione della mostra o dello sguincio sarà eseguita in proiezione su piano verticale parallelo a quello medio della bussola (chiusa) senza tenere conto di sagome, risalti o risvolti; b) per le finestre senza persiane, ma con controsportelli, si computerà tre volte la luce netta dell'infisso, essendo cosi compensata anche la coloritura dei controsportelli e del telaio (o cassettone); c) per le finestre senza persiane e senza controsportelli si computerà una volta sola la luce netta dell'infisso, comprendendo con ciò anche la coloritura della soglia e del telaio (o cassettone); d) per le persiane comuni si computerà tre volte la luce netta dell'infisso, comprendendo con ciò anche la coloritura del telaio; e) per le persiane avvolgibili si computerà due volte e mezzo la luce netta dell'infisso, comprendendo con ciò anche la coloritura del telaio ed apparecchio a sporgere, salvo il pagamento a parte della coloritura del cassettoncino coprirullo; f) per il cassettone completo, cioè con controsportelli e persiane, montati su cassettone, si computerà sei volte la luce netta dell'infisso, comprendendo con ciò anche la coloritura del cassettone e della soglia; g) per le opere in ferro semplici e senza ornati, quali finestre grandi a vetrate e lucernari, serrande avvolgibili a maglia, infissi di vetrine per negozi, saranno computati i tre quarti della loro superficie complessiva, misurata sempre in proiezione, ritenendo così compensata la coloritura dei sostegni, grappe e simili accessori, dei quali non si terrà conto alcuno nella misurazione; h) per le opere in ferro di tipo normale a disegno, quali ringhiere, cancelli anche riducibili, inferriate e simili, sarà computata una volta l'intera loro superficie, misurata con le norme e con le conclusioni di cui alla lettera precedente; i) per le opere in ferro ornate, cioè come alla lettera precedente, ma con ornati ricchissimi, nonché per le pareti metalliche e le lamiere stirate, sarà computata una volta e mezzo la loro superficie, misurata come sopra; l) per le serrande da bottega in lamiera ondulata o ad elementi di lamiera, sarà computata tre volte la luce netta del vano, misurato, in altezza, tra la soglia e la battitura della serranda, intendendo con ciò compensato anche la coloritura della superficie con la vista; m) i radiatori dei termosifoni saranno pagati ad elemento, indipendentemente dal numero delle colonne di ogni elemento e dalla loro altezza. Tutte le coloriture o verniciature s'intendono eseguite su ambo le facce e con i rispettivi prezzi di elenco si intende altresì compensata la coloritura, o verniciatura di nottole, braccialetti e simili accessori.
PREPARAZIONE SOTTOFONDI MURARI
A17001 | Preparazione del fondo di superfici murarie interne con applicazione a pennello di isolante acrilico all'acqua | mq | 1.75 | 72 | - | 28
A17002 | Stuccatura saltuaria e parziale di superfici interne, fino ad un massimo del 20% del totale, compresa scartavetratura delle parti stuccate, da valutare al mq per l'intera superficie | mq | 4.95 | 66 | - | 34
A17003 | Rasatura di vecchi intonaci civili, compresa la scartavetratura, per dare le superfici perfettamente pronte alla pitturazione | mq | 12.41 | 56 | - | 44
A17004 | Fondo a base di silicato di potassio, a norma DIN 18363, applicato a pennello su superfici esterne | mq | 2.02 | 72 | - | 28
A17005 | Fondo isolante ai siliconi per cemento e mattoni a vista, incolore, applicato a pennello | mq | 6.38 | 55 | - | 45
A17006 | Fondo fissante, ancorante ed isolante a base di silicato di potassio ed inerti minerali, a norma DIN 18363, idoneo per superfici miste (minerali ed organiche), applicato a pennello | mq | 4.58 | 40 | - | 60
A17007 | Trattamento idrorepellente di superfici lapidee porose quali intonaci, cotti, arenarie mediante impregnazione totale con più mani di prodotto a base di resine silossaniche in solvente, applicato a pennello, a rullo o a spruzzo | mq | 10.4 | 37 | - | 63
TINTEGGIATURE A CALCE
Tinteggiatura a calce di superfici esclusa la preparazione delle stesse:
A17008 | su superfici interne:
A17008a | imprimitura ad una mano eseguita a pennello | mq | 1.57 | 93 | - | 7
A17008b | per ogni strato a coprire eseguito a pennello | mq | 2.12 | 89 | - | 11
A17009 | su superfici esterne:
A17009a | imprimitura ad una mano eseguita a pennello | mq | 1.86 | 94 | - | 6
A17009b | per ogni strato a coprire eseguito a pennello | mq | 2.5 | 91 | - | 9
TINTEGGIATURE A TEMPERA
A17010 | Tinteggiatura a tempera di superfici esclusa la preparazione delle stesse mediante rasatura e imprimitura:
A17010a | compenso per due mani a coprire | mq | 4.32 | 87 | - | 13
A17010b | compenso per uno strato in più | mq | 1.87 | 86 | - | 14
TINTEGGIATURE CON IDROPITTURE
Tinteggiatura con idropittura di superfici a tre mani a coprire, esclusa la preparazione delle stesse:
A17011 | su superfici interne:
A17011a | con idropittura traspirante | mq | 6.67 | 85 | - | 15
A17011b | con idropittura traspirante e idrorepellente | mq | 6.98 | 81 | - | 19
A17011c | con idropittura lavabile | mq | 7.5 | 76 | - | 24
A17012 | su superfici esterne:
A17012a | con idropittura traspirante | mq | 7.81 | 87 | - | 13
A17012b | con idropittura traspirante e idrorepellente | mq | 8.12 | 84 | - | 16
A17012c | con idropittura lavabile | mq | 8.63 | 79 | - | 21
A17013 | Tinteggiatura con idropittura per interni con proprietà anallergiche, a finitura opaca, altamente resistente al lavaggio, esente da solventi e sostanze organiche volatili, applicata in due mani a pennello, a rullo o a spruzzo su intonaco preventivamente preparato, da valutarsi a parte:
A17013a | bianca | mq | 11.36 | 77 | - | 23
A17013b | colorata | mq | 11.92 | 73 | - | 27
TINTEGGIATURE CON SMALTI MURALI
A17014 | Tinteggiatura con smalti murali, a due mani a coprire, esclusa la preparazione delle superfici con rasatura, stuccatura e imprimitura:
A17014a | con idrosmalto brillante | mq | 13.43 | 72 | - | 28
A17014b | con idrosmalto satinato | mq | 13.95 | 69 | - | 31
A17014c | con smalto oleosintetico opaco | mq | 13.7 | 71 | - | 29
A17014d | con smalto oleosintetico brillante | mq | 13.34 | 73 | - | 27
TINTEGGIATURE CON PITTURE AI SILICATI
A17015 | Pittura minerale a base di silicato di potassio e farina di quarzo, secondo norma DIN 18363, per esterni a finitura opaca, ad elevato potere riempitivo e permeabilità al vapore, applicata a pennello su supporto preparato:
A17015a | bianca | mq | 13.14 | 53 | - | 47
A17015b | colorata | mq | 14.16 | 49 | - | 51
A17016 | Pittura minerale a base di silicato di potassio a finitura trasparente per effetto velatura a norma DIN 18363, permeabile al vapore ed impermeabile all'acqua, applicata a pennello, esclusa preparazione del supporto | mq | 4.24 | 43 | - | 57
A17017 | Pittura minerale a base di silicato di potassio con particelle di nano-quarzo, resistente alle infestazioni di alghe e funghi, ad elevata stabilità allo sfarinamento e basso rischio di efflorescenze, applicata in due mani a pennello o rullo, esclusa la preparazione del fondo:
A17017a | bianca | mq | 13.76 | 63 | - | 36
A17017b | colorata | mq | 14.78 | 59 | - | 41
A17018 | Rivestimento minerale a base di silicato di potassio ad effetto granulato, granulometria 0,5 ÷ 1,5 mm, a finitura rustica opaca, ad elevata resistenza agli agenti atmosferici e permeabilità al vapore, applicato a spatola, esclusa la preparazione del supporto:
A17018a | bianco | mq | 13.07 | 53 | - | 47
A17018b | colorato | mq | 14.31 | 49 | - | 51
A17019 | Rivestimento minerale a spessore ai silicati di potassio, spatolato, rustico, altamente traspirante, a finitura opaca, granulometria:
A17019a | 1,5 mm | mq | 19.49 | 45 | - | 55
A17019b | 2,0 mm | mq | 21.09 | 41 | - | 59
A17019c | 3,0 mm | mq | 23.08 | 38 | - | 62
TINTEGGIATURE CON PITTURE AI SILOSSANI
A17020 | Tinteggiatura con idropittura a base di resine silossaniche in dispersione acquosa a finitura opaca, per esterni, resistente alla luce, ad elevata permeabilità al vapore acqueo, applicata a pennello a due mani su supporto preparato:
A17020a | bianca | mq | 12.2 | 80 | - | 20
A17020b | colorata | mq | 12.83 | 76 | - | 24
A17021 | Tinteggiatura con idropittura a base di resine silossaniche in dispersione acquosa a finitura opaca, per ripristino e manutenzione di superfici esterne cavillate, sistemi termoisolanti, pitture e rivestimenti murali in genere, ad elevata flessibilità, idrorepellenza e permeabilità al vapore, applicata a pennello a due mani su supporto preparato:
A17021a | bianca | mq | 14.23 | 69 | - | 31
A17021b | colorata | mq | 15.54 | 63 | - | 37
A17022 | Pittura in dispersione a base di resine silossaniche con particelle di nano-quarzo, con caratteristiche di alta traspirabilità ed idrorepellenza, elevato effetto antimuffa, applicata a due mani a pennello o rullo, esclusa la preparazione del fondo:
A17022a | bianca | mq | 16.03 | 55 | - | 45
A17022b | colorata | mq | 17.39 | 50 | - | 50
A17023 | Rivestimento a spessore a base di resine silossaniche con particelle di nano-quarzo, ad elevata brillantezza e stabilità del colore, specifico per sistemi a cappotto, granulometria:
A17023a | 1,5 mm | mq | 18.95 | 46 | - | 54
A17023b | 2,0 mm | mq | 19.55 | 45 | - | 55
A17023c | 3,0 mm | mq | 20.15 | 43 | - | 57
TINTEGGIATURE METILSILICONICHE
A17024 | Pittura metilsiliconica, non pellicolante, ad acqua, con particelle di nano-quarzo, ad elevata resistenza, durabilità, pulizia e brillantezza del colore, alto potere diffusivo ed idrorepellenza, applicata a due mani a pennello, rullo o spruzzo, esclusa la preparazione del fondo:
A17024a | bianca | mq | 15.97 | 55 | - | 45
A17024b | colorata | mq | 17.39 | 50 | - | 50
PITTURE INTUMESCENTI PER LA PROTEZIONE E LA RESISTENZA AL FUOCO
Pittura intumescente monocomponente bianca in emulsione acquosa a base di resine sintetiche per la resistenza al fuoco applicata a spruzzo con pompa ad alta pressione su superfici già preventivamente preparate:
A17025 | per protezione di elementi in acciaio:
A17025a | per classe REI 30 | mq | 13.75 | 37 | - | 63
A17025b | per classe REI 60 | mq | 21.16 | 39 | - | 61
A17026 | per protezione elementi in calcestruzzo o in muratura:
A17026a | per classe REI 60 | mq | 14.81 | 42 | - | 58
A17026b | per classe REI 90 | mq | 18.08 | 43 | - | 57
A17026c | per classe REI 120 | mq | 22.21 | 42 | - | 58
A17027 | Pittura intumescente bicomponente trasparente in emulsione acquosa per la protezione al fuoco classe 1 di elementi in legno, applicata a spruzzo con pompe ad alta pressione ad una mano su superfici già preventivamente preparate | mq | 11.86 | 52 | - | 48
TINTEGGIATURE AD EFFETTO FOTOCATALITICO
A17028 | Tinteggiatura con pittura lavabile per interni ad effetto fotocatalitico, libera da emissioni, ad elevato potere coprente, contro la proliferazione di batteri, con capacità di eliminare i cattivi odori derivanti dalla presenza di sostanze organiche, applicata in due mani a pennello, a rullo o a spruzzo, esclusa la preparazione del fondo:
A17028a | bianca | mq | 12.48 | 70 | - | 30
A17028b | colorata | mq | 13.29 | 66 | - | 34
RIVESTIMENTI
A17029 | Rivestimento elastico colorato a base di resine acriliche in dispersione acquosa, superficie satinata, con fattore di aderenza al calcestruzzo > 2.0 Mpa (Adesione Tester ASTM), applicato in due mani a pennello o a spruzzo, previa applicazione di primer acrilico in solvente, da valutarsi a parte | mq | 10.13 | 51 | - | 49
Rivestimento plastico con quarzo finissimo, applicato a rullo su adeguato sottofondo da pagarsi a parte:
A17030 | per interni:
A17030a | a finitura lamata | mq | 7.52 | 69 | - | 31
A17030b | a finitura opaca liscia o bucciata fine | mq | 10.24 | 69 | - | 31
A17030c | a finitura opaca bucciata media | mq | 9.86 | 72 | - | 28
A17030d | a finitura lucida bucciata media | mq | 11.19 | 63 | - | 37
A17031 | per esterni:
A17031a | a finitura lamata | mq | 6.87 | 66 | - | 34
A17031b | a finitura opaca liscia o bucciata fine | mq | 8.95 | 65 | - | 35
A17031c | a finitura opaca bucciata media | mq | 8.57 | 68 | - | 32
Rivestimento plastico a base di resine sintetiche ed inerti, applicato a frattazzo su adeguato sottofondo da pagarsi a parte:
A17032 | superficie granulare, per interni:
A17032a | con granulometria fine per spessore finale di 1 mm | mq | 19.1 | 57 | - | 43
A17032b | con granulometria media per spessore finale di 1,5 mm | mq | 14.06 | 78 | - | 22
A17032c | con granulometria grossa per spessore finale di 2 mm | mq | 15.62 | 70 | - | 30
A17033 | superficie granulare, per esterni
A17033a | con granulometria fine per spessore finale di 1 mm | mq | 15.88 | 49 | - | 51
A17033b | con granulometria media per spessore finale di 1,5 mm | mq | 10.84 | 71 | - | 29
A17033c | con granulometria grossa per spessore finale di 2 mm | mq | 12.4 | 62 | - | 38
A17034 | superficie graffiata, per interni:
A17034a | con granulometria media, per spessore di 2 mm | mq | 16.79 | 65 | - | 35
A17034b | con granulometria grossa, per spessore di 2,5 mm | mq | 18.17 | 60 | - | 40
A17035 | superficie graffiata, per esterni:
A17035a | con granulometria media, per spessore di 2 mm | mq | 13.56 | 57 | - | 43
A17035b | con granulometria grossa, per spessore di 2,5 mm | mq | 14.95 | 52 | - | 48
A17036 | Rivestimento plastico granigliato a base di resine sintetiche e graniglia di marmo, per interni ed esterni, applicato su adeguato sottofondo da pagarsi a parte:
A17036a | granulometria fine, per spessore 1,5 mm | mq | 25.46 | 51 | - | 49
A17036b | granulometria media, per spessore 2 mm | mq | 37.36 | 34 | - | 66
A17037 | Rivestimento per esterni con pittura acrilica al quarzo in dispersione acquosa monocomponente, data in due mani previa mano di fissativo acrilico ad acqua, da pagarsi a parte | mq | 7.64 | 68 | - | 32
A17038 | Finitura e protezione di superfici orizzontali o verticali, esterne o interne, mediante applicazione a spruzzo di miscela di granulato di sughero (con granulometria fra 0,5 e 1 mm) con il 96% di sughero in applicazione completamente asciutta, resine acriliche al 48%, grassi vegetali ed acqua, idrorepellente, superficie finita assolutamente non plastica o con questa parvenza bensì porosa con traspirabilità al 75%, resistente a temperature da -40 °C a +200 °C per spessore medio compreso fra 2,5 e 3 mm | mq | 39.63 | 35 | 4 | 61
TINTEGGIATURE E RIVESTIMENTI CON EFFETTI DECORATIVI
A17039 | Laccatura a smalto oleosintetico applicato a pennello in tre mani dopo due mani di isolante, previa preparazione della superficie da pagarsi a parte | mq | 34.91 | 90 | - | 10
A17040 | Tinteggiatura di parete con due mani di pittura acrilica all'acqua, lavabile, applicata a pennello dopo due mani di isolante, previa preparazione della superficie da pagarsi a parte, per avere, ad opera finita, un effetto vellutato | mq | 15.33 | 91 | - | 9
A17041 | Rivestimento decorativo a due mani ad effetto multicolore a base di resine acriliche in dispersione acquosa, lavabile, applicato a spruzzo dopo due mani di isolante, previa preparazione della superficie da pagarsi a parte | mq | 37.58 | 80 | - | 20
A17042 | Rivestimento decorativo ad effetto spatolato a base di resine acriliche in dispersione acquosa, lavabile, effettuato con applicazione di due mani a spatola dopo due mani isolante, previa preparazione della superficie da pagarsi a parte | mq | 36.99 | 85 | - | 15
A17043 | Rivestimento con pittura leggermente ruvida a base di latte di calce e di leganti organici, con effetto nuvolato o pennellato mediante applicazione a pennello di due mani di fondo e successiva mano di velatura a frattazzo in spugna o a pennello, su adeguato sottofondo | mq | 36.02 | 83 | - | 17
A17044 | Rivestimento a stucco tipo veneziano lucido, in due mani di fondo e due di finitura applicate a spatola dopo una mano di isolante, su superficie adeguatamente preparata da pagarsi a parte | mq | 61.59 | 88 | - | 12
A17045 | Finitura trasparente protettiva per rivestimento a stucco tipo veneziano applicata a pennello | mq | 6.02 | 87 | - | 13
A17046 | Rivestimento decorativo a stucco minerale a base di grassello di calce applicato dopo una mano di fondo isolante e aggrappante su superficie preventivamente preparata, da pagarsi a parte:
A17046a | effetto calce patinata, applicato a pennello | mq | 26.77 | 86 | - | 14
A17046b | effetto stucco lucido, applicato a spatola | mq | 41.39 | 89 | - | 11
A17046c | effetto marmorino, applicato a spatola | mq | 61.85 | 72 | - | 28
TINTEGGIATURE ANTISCRITTA ED ANTIAFFISSIONE
A17047 | Tinteggiatura di superfici con trattamento idrorepellente antiscritta e antiaffissioni, applicabile su qualsiasi supporto, eseguita con una passata di vernice trasparente antiscritta isocianica bicomponente compreso ogni onere e magistero per dare il lavoro a perfetta regola d'arte | mq | 9.67 | 6 | - | 94
VERNICIATURE SU LEGNO
A17048 | Preparazione di superficie in legno con:
A17048a | stuccatura con stucco all'acqua e rasatura compreso ogni onere e magistero per dare la superficie perfettamente pronta alla pittura ed alla verniciatura | mq | 7.78 | 60 | - | 40
A17048b | carteggiatura e abrasivatura per uniformare i fondi | mq | 2.9 | 84 | - | 16
A17049 | Fondo applicato a pennello in una mano su superfici in legno già preparate, prima di procedere a stuccature, rasature o pitturazioni:
A17049a | con impregnante protettivo idrorepellente, antitarlo, fungicida | mq | 4.03 | 61 | - | 39
A17049b | con olio di lino cotto | mq | 4.22 | 58 | - | 42
A17050 | Pittura a smalto, su superfici in legno già preparate, in colori correnti chiari a due mani a coprire con:
A17050a | smalto oleosintetico opaco | mq | 17.36 | 63 | - | 37
A17050b | smalto oleosintetico brillante | mq | 16.71 | 65 | - | 35
A17051 | Verniciatura trasparente, a due mani, su superfici in legno già preparate:
A17051a | trasparente brillante sintetica | mq | 19.01 | 57 | - | 43
A17051b | trasparente satinata poliuretanica | mq | 19.01 | 57 | - | 43
VERNICIATURE SU FERRO
A17052 | Preparazione di infissi e opere in ferro comprendente:
A17052a | carteggiatura e pulitura con impiego di spazzola metallica | mq | 2.18 | 100 | - | -
A17052b | brossatura meccanica con impiego di smerigliatrici, spazzole rotanti e molatrici, di superfici arrugginite | mq | 9.01 | 100 | - | -
A17052c | sabbiature commerciali | mq | 15.18 | 71 | 4 | 25
A17052d | sabbiatura a metallo bianco | mq | 22.6 | 79 | 4 | 17
A17052e | picchiettature | mq | 9.71 | 100 | - | -
A17052f | sgrassaggio con solvente | mq | 6.75 | 80 | - | 20
A17052g | stuccatura parziale con stucco sintetico compresa carteggiatura delle parti stuccate | mq | 9.06 | 50 | - | 50
A17052h | rasatura con stucco sintetico di superfici già preparate, compresa abrasivatura | mq | 14.93 | 70 | - | 30
A17053 | Fondo antiruggine a finitura opaca, bianca, applicato a pennello su manufatti, da conteggiare a metro lineare:
A17053a | fino a 3 cm di diametro | m | 1.31 | 87 | - | 13
A17053b | fino a 5 cm di diametro | m | 2.04 | 87 | - | 13
A17053c | fino a 10 cm di diametro | m | 3.54 | 86 | - | 14
A17053d | fino a 15 cm di diametro | m | 4.56 | 83 | - | 17
A17054 | Fondo antiruggine al minio di piombo applicato a pennello su superfici già preparate:
A17054a | su infissi e opere in ferro, valutato al mq | mq | 6.99 | 62 | - | 38
A17054b | su radiatori di calore, con elementi a colonnina, valutato ad elemento | cad | 5.74 | 91 | - | 9
A17055 | Verniciatura a smalto in colori correnti chiari per opere in ferro, applicato a pennello in due mani a coprire, e ogni altro mezzo d'opera, onere e magistero per dare il lavoro finito a regola d'arte:
A17055a | smalto oleosintetico opaco | mq | 15.93 | 82 | - | 18
A17055b | smalto oleosintetico brillante | mq | 15.64 | 83 | - | 17
A17055c | smalto sintetico satinato | mq | 17.87 | 73 | - | 27
A17056 | Verniciatura con smalto oleosintetico opaco, su manufatti in ferro, da conteggiare a metro lineare, applicata a pennello in due mani a coprire:
A17056a | fino a 3 cm di diametro | m | 3.05 | 93 | - | 7
A17056b | fino a 5 cm di diametro | m | 4.78 | 93 | - | 7
A17056c | fino a 10 cm di diametro | m | 8.3 | 92 | - | 8
A17056d | fino a 15 cm di diametro | m | 10.55 | 90 | - | 10
A17057 | Verniciatura con smalto oleosintetico brillante, su manufatti in ferro, da conteggiare a metro lineare, applicato a pennello in due mani a coprire:
A17057a | fino a 3 cm di diametro | m | 3.1 | 92 | - | 8
A17057b | fino a 5 cm di diametro | m | 4.84 | 92 | - | 8
A17057c | fino a 10 cm di diametro | m | 8.42 | 90 | - | 10
A17057d | fino a 15 cm di diametro | m | 10.73 | 89 | - | 11
A17058 | Verniciatura con smalto sintetico satinato, su manufatti in ferro, da conteggiare a metro lineare, applicato a pennello in due mani a coprire:
A17058a | fino a 3 cm diametro | m | 3.31 | 86 | - | 14
A17058b | fino a 5 cm diametro | m | 5.18 | 86 | - | 14
A17058c | fino a 10 cm diametro | m | 9.12 | 83 | - | 17
A17058d | fino a 15 cm diametro | m | 11.78 | 81 | - | 19
A17059 | Verniciatura di radiatori di calore, ad elementi a colonnina, con smalto in colori correnti chiari, in due mani a coprire, previa applicazione di una mano di antiruggine da conteggiarsi a parte, valutata ad elemento | cad | 13.55 | 96 | - | 4
TAPPEZZERIE
A17060 | Preparazione di parete per l'applicazione di tappezzeria con una mano di fissativo a base di resine acriliche | mq | 1.74 | 94 | - | 6
Carta da parati applicata mediante incollaggio su pareti previamente preparate:
A17061 | carta in rolli da 10 x 0,53 m:
A17061a | fodera | mq | 4.19 | 78 | - | 22
A17061b | lavabile | mq | 12.43 | 65 | - | 35
A17061c | a stampa tradizionale | mq | 15.95 | 50 | - | 50
A17061d | duplex a stampa rotocalco | mq | 13 | 62 | - | 38
A17061e | serigrafico espanso | mq | 13.37 | 60 | - | 40
A17062 | vinilico:
A17062a | su cotone | mq | 18.06 | 47 | - | 53
A17062b | su fibre sintetiche | mq | 17.19 | 50 | - | 50
A17062c | su carta | mq | 14.49 | 59 | - | 41
A17063 | paglia naturale | mq | 23.47 | 46 | - | 54
A17064 | lamina di alluminio su supporto di carta | mq | 38.35 | 28 | - | 72