## A10
| A10. IMPERMEABILIZZAZIONI |  |  | % MO | % NO | % MT
AVVERTENZE
I trattamenti superficiali di impermeabilizzazione si misureranno secondo la superficie effettiva. Se applicati su intonaco, si attribuiranno ad essi le stesse misure valide per l'intonaco, secondo le prescrizioni del relativo capitolo. Saranno dedotti i vuoti e le superfici non coperte dal manto solamente se uguali o superiori a mq 0,50.
IMPERMEABILIZZAZIONI BITUMINOSE
A10001 | Massetto di sottofondo sottile in preparazione del piano di posa della impermeabilizzazione, dello spessore di almeno 2 cm, tirato con regolo per la livellazione della superficie:
A10001a | con malta di cemento additivata con resina acrilica, su superfici orizzontali | mq | 15.57 | 57 | - | 43
A10001b | con malta di cemento rinforzata con rete sintetica, su superfici inclinate | mq | 14.41 | 80 | - | 20
A10002 | Piano di posa di manti impermeabili preparato con una mano di primer bituminoso a solvente | mq | 1.45 | 68 | - | 33
A10003 | Spalmatura a caldo di bitume ossidato preparato in caldaia ed applicato con spazzoloni in ragione di 1,2 ÷ 1,3 kg/mq | mq | 3.93 | 54 | - | 46
A10004 | Manto impermeabile prefabbricato costituito da membrana bitume-polimero elastomerica, flessibilità a freddo -25 °C, applicata a fiamma su massetto di sottofondo, escluso, di superfici orizzontali o inclinate, escluso previo trattamento con idoneo primer bituminoso, con sovrapposizione dei sormonti di 8 ÷ 10 cm in senso longitudinale e di almeno 15 cm alle testate dei teli:
A10004a | armata in filo continuo di poliestere non tessuto spessore 3 mm | mq | 12.78 | 38 | - | 62
A10004b | armata in filo continuo di poliestere non tessuto spessore 4 mm | mq | 14.37 | 34 | - | 66
A10004c | armata in feltro di vetro rinforzato spessore 3 mm | mq | 11.42 | 42 | - | 58
A10004d | armata in feltro di vetro rinforzato spessore 4 mm | mq | 13.07 | 37 | - | 63
A10005 | Manto impermeabile prefabbricato costituito da membrana bitume-polimero elastomerica con rivestimento superiore in ardesia, flessibilità a freddo -25°C applicata a fiamma su massetto di sottofondo, escluso, di superfici orizzontali o inclinate, previo trattamento con idoneo primer bituminoso escluso, con sovrapposizione dei sormonti di 8 ÷ 10 cm in senso longitudinale e di almeno 15 cm alle testate dei teli:
A10005a | armata in filo continuo di poliestere non tessuto 4,5 kg/mq | mq | 13.87 | 37 | - | 63
A10005b | armata in filo continuo di poliestere non tessuto, spessore 4 mm, esclusa ardesia | mq | 15.43 | 33 | - | 67
A10005c | armata in feltro di vetro rinforzato 3,5 kg/mq | mq | 11.58 | 44 | - | 56
A10006 | Manto impermeabile prefabbricato costituito da membrana bitume polimero elastoplastomerica armata con tessuto non tessuto di poliestere da filo continuo, flessibilità a freddo -15 °C, con finitura su una faccia di uno strato di fibre polimeriche testurizzate preformate in film, applicata a fiamma su massetto di sottofondo, escluso, di superfici orizzontali o inclinate, previo trattamento con idoneo primer bituminoso, escluso, con sovrapposizione dei sormonti di 8 ÷ 10 cm in senso longitudinale e di almeno 15 cm alle testate dei teli:
A10006a | spessore 3 mm | mq | 12.42 | 39 | - | 61
A10006b | spessore 4 mm | mq | 13.53 | 36 | - | 64
A10007 | Manto impermeabile prefabbricato costituito da membrana bitume polimero elastoplastomerica a base di resine metalloceniche armata con tessuto non tessuto di poliestere da filo continuo, flessibilità a freddo -20 °C, applicata a fiamma su massetto di sottofondo, escluso, di superfici orizzontali o inclinate, previo trattamento con idoneo primer bituminoso, escluso, con sovrapposizione dei sormonti di 8 ÷ 10 cm in senso longitudinale e di almeno 15 cm alle testate dei teli:
A10007a | spessore 4 mm | mq | 13.87 | 35 | - | 65
A10007b | con rivestimento superiore in ardesia, spessore della membrana esclusa ardesia 4 mm, peso totale 4,8 kg | mq | 14.35 | 36 | - | 64
A10008 | Manto impermeabile prefabbricato costituito da membrana bitume polimero elastoplastomerica con supporto inorganico sintetico resistenza al fuoco classe 1, flessibilità a freddo -15 °C, applicata a fiamma su massetto di sottofondo, escluso, di superfici orizzontali o inclinate, previo trattamento con idoneo primer bituminoso, escluso, con sovrapposizione dei sormonti di 8 ÷ 10 cm in senso longitudinale e di almeno 15 cm alle testate dei teli:
A10008a | spessore 4 mm | mq | 16.39 | 29 | - | 71
A10008b | con rivestimento superiore in ardesia, spessore della membrana esclusa ardesia 4 mm, peso totale 4,8 kg | mq | 17.78 | 29 | - | 71
A10009 | Manto impermeabile prefabbricato costituito da membrana bitume-polimero elastoplastomerica armata in filo continuo di poliestere non tessuto, flessibilità a freddo -15 °C, applicata a fiamma su massetto di sottofondo, escluso, di superfici orizzontali o inclinate, previo trattamento con idoneo primer bituminoso, escluso, con sovrapposizione dei sormonti di 8 ÷ 10 cm in senso longitudinale e di almeno 15 cm alle testate dei teli:
A10009a | spessore 3 mm | mq | 12.42 | 39 | - | 61
A10009b | spessore 4 mm | mq | 13.53 | 36 | - | 64
A10010 | Manto impermeabile prefabbricato costituito da membrana bitume-polimero elastoplastomerica, flessibilità a freddo -10 °C, applicata a fiamma su massetto di sottofondo, escluso, di superfici orizzontali o inclinate, previo trattamento con idoneo primer bituminoso, escluso, con sovrapposizione dei sormonti di 8 ÷ 10 cm in senso longitudinale e di almeno 15 cm alle testate dei teli:
A10010a | armata in feltro di vetro rinforzato spessore 3 mm | mq | 9.87 | 49 | - | 51
A10010b | armata in feltro di vetro rinforzato spessore 4 mm | mq | 10.96 | 44 | - | 56
A10010c | armata in filo continuo di poliestere non tessuto, spessore 3 mm | mq | 10.96 | 44 | - | 56
A10010d | armata in filo continuo di poliestere non tessuto, spessore 4 mm | mq | 11.5 | 42 | - | 58
A10010e | armata in feltro di vetro con rivestimento superiore in scaglie di ardesia, peso 3,5 kg | mq | 11.58 | 44 | - | 56
A10010f | armata in feltro di vetro con rivestimento superiore in scaglie di ardesia, peso 4,5 kg | mq | 12.55 | 41 | - | 59
A10010g | armata in filo continuo di poliestere non tessuto con rivestimento superiore in scaglie di ardesia, peso 4,5 kg | mq | 12.01 | 43 | - | 57
A10011 | Manto impermeabile prefabbricato costituito da membrana bitume-polimero plastomerica, flessibilità a freddo -5 °C, applicata a fiamma su massetto di sottofondo, escluso, di superfici orizzontali o inclinate, previo trattamento con idoneo primer bituminoso, escluso, con sovrapposizione dei sormonti di 8 ÷ 10 cm in senso longitudinale e di almeno 15 cm alle testate dei teli:
A10011a | armata in filo continuo di poliestere non tessuto, spessore 3 mm | mq | 9.86 | 49 | - | 51
A10011b | armata in filo continuo di poliestere non tessuto, spessore 4 mm | mq | 10.61 | 46 | - | 54
A10011c | armata in feltro di vetro rinforzato, spessore 3 mm | mq | 9.47 | 51 | - | 49
A10011d | armata in feltro di vetro rinforzato, spessore 4 mm | mq | 9.96 | 49 | - | 51
A10012 | Manto impermeabile prefabbricato costituito da membrana bitume-polimero plastomerica con rivestimento ardesia, flessibilità a freddo -5 °C, applicata a fiamma su massetto di sottofondo, escluso, di superfici orizzontali o inclinate, previo trattamento con idoneo primer bituminoso, escluso, con sovrapposizione dei sormonti di 8 ÷ 10 cm in senso longitudinale e di almeno 15 cm alle testate dei teli:
A10012a | armata in filo continuo di poliestere non tessuto 4,5 kg/mq | mq | 11.4 | 45 | - | 55
A10012b | armata in feltro di vetro rinforzato 3,5 kg/mq | mq | 10.66 | 48 | - | 52
A10013 | Manto prefabbricato per strato di finitura in coperture inclinate costituito da membrana bitume-polimero plastomerica, flessibilità -10 °C, del peso di circa 3,4 kg, armata con velo di vetro rinforzato, autoprotetta con lamina d'alluminio goffrata, applicata a fiamma su esistente piano di posa con giunti sovrapposti di 7 cm | mq | 25.1 | 21 | - | 79
A10014 | Membrana bitume-polimero antiradice elastoplastomerica, flessibilità a freddo -10 °C, armata in filo continuo di poliestere non tessuto additivata con acidi grassi e fenossici, applicata a fiamma su massetto di sottofondo, escluso, con sovrapposizione dei sormonti di 8 ÷ 10 cm in senso longitudinale e di almeno 15 cm alle testate dei teli, spessore 4 mm | mq | 15.83 | 31 | - | 69
A10015 | Manto impermeabile prefabbricato per muri controterra e fondazioni costituito da membrana bitume-polimero elastomerica armata in filo continuo di poliestere, flessibilità a freddo -15 °C, rifinita su entrambe le facce con uno strato di fibre polimeriche testurizate preformate in film, applicata a fiamma previo trattamento con idoneo primer bituminoso da pagare a parte, con sovrapposizione dei sormonti di 8 ÷ 10 cm in senso longitudinale e di almeno 15 cm alle testate dei teli:
A10015a | spessore 3 mm | mq | 12.13 | 42 | - | 58
A10015b | spessore 4 mm | mq | 13.33 | 39 | - | 61
A10016 | Sovrapprezzo alla posa di manti impermeabili prefabbricati su superfici verticali o con inclinazione del piano di posa superiore al 30% | % | 40
A10017 | Manto impermeabile prefabbricato costituito da membrana bitume distillato-polimero elastoplastomerica antiradon per la protezione delle fondazioni dei fabbricati dalle esalazioni radioattive del sottosuolo, flessibilità a freddo -10 °C, spessore 4 mm, con sovrapposizione dei sormonti longitudinali di 7 cm e sigillatura delle linee di accostamento delle teste dei teli con fasce di membrana liscia della stessa natura:
A10017a | armata con feltro di vetro e lamina di alluminio | mq | 14.05 | 34 | - | 66
A10017b | armata con tessuto non tessuto di poliestere | mq | 13.02 | 37 | - | 63
A10018 | Giunto di dilatazione impermeabile da applicare previo inserimento di giunto di fondo in sabbia asciutta o in polietilene espanso estruso da pagarsi a parte:
A10018a | eseguito con bitume a caldo della sezione non superiore a 4 cmq | cmc | 0.3 | 88 | - | 12
A10018b | eseguito con sigillante bicomponente autolivellante a base di resine poliuretaniche | cmc | 0.49 | 89 | - | 11
A10018c | eseguito con sigillante bicomponente tixotropico poliuretanico modificato, per giunti verticali | cmc | 0.49 | 89 | - | 11
A10018d | eseguito con sigillante bicomponente elastomerico a base di resine poliuretaniche modificate e catrame, per giunti orizzontali ad alta resistenza chimica | cmc | 0.49 | 89 | - | 11
A10019 | Protezione delle stratificazioni o manti impermeabili con vernici protettive, data in opera in due successive mani:
A10019a | a base di resine acriliche in dispersione acquosa, grigia o rossa | mq | 2.93 | 56 | - | 44
A10019b | a base di resine acriliche in dispersione acquosa, bianca o verde | mq | 4 | 41 | - | 59
A10019c | metallizzante al solvente, colore argento | mq | 2.57 | 63 | - | 37
A10020 | Manto impermeabile prefabbricato costituito da membrana bitume distillato-polimero elastomerica autoadesiva, flessibilità a freddo -25 °C, applicato come sottostrato in un manto a freddo senza fiamma, con sovrapposizione a fiamma dei sormonti di 8 cm in senso longitudinale e di almeno 15 cm alle testate dei teli:
A10020a | spessore 2 mm, armata con tessuto non tessuto di poliestere composito stabilizzato con fibra di vetro | mq | 12.81 | 38 | - | 62
A10020b | spessore 3 mm, armata con tessuto non tessuto di poliestere composito stabilizzato con fibra di vetro | mq | 15.41 | 31 | - | 69
A10020c | armata in filo continuo di poliestere non tessuto con rivestimento superiore in scaglie di ardesia, peso 4,5 kg | mq | 14.66 | 33 | - | 67
A10021 | Manto impermeabile prefabbricato costituito da membrana bitume distillato-polimero elastoplastomerica autotermoadesiva, flessibilità a freddo -15 °C, incollata a freddo in totale aderenza su pannelli in XPS, EPS e tavolati in legno, mediante una speciale spalmatura a base di elastomeri e resine tackificanti sulla faccia inferiore, con sovrapposizione dei sormonti di 8 cm in senso longitudinale e di almeno 15 cm alle testate dei teli, armata con tessuto non tessuto di poliestere composito stabilizzato con fibra di vetro:
A10021a | spessore 3 mm | mq | 13.42 | 36 | - | 64
A10021b | spessore 4 mm | mq | 15.41 | 31 | - | 69
A10022 | Manto impermeabile prefabbricato doppio strato costituito da membrane bitume polimero elastoplastomeriche di cui la prima armata con velo di vetro rinforzato, la seconda armata con tessuto non tessuto di poliestere da filo continuo, entrambe con flessibilità a freddo -10 °C, applicate a fiamma nella medesima direzione longitudinale ma sfalsate di 50 cm l'una rispetto all'altra, su massetto di sottofondo, escluso, di superfici orizzontali o inclinate, previo trattamento con idoneo primer bituminoso, escluso, con sovrapposizione dei sormonti di 8 ÷ 10 cm in senso longitudinale e di almeno 15 cm alle testate dei teli:
A10022a | prima membrana di spessore 3 mm, seconda membrana di spessore 4 mm | mq | 21.94 | 41 | - | 59
A10022b | due membrane di spessore 4 mm | mq | 21.94 | 41 | - | 59
A10023 | Manto impermeabile prefabbricato doppio strato costituito da membrane bitume polimero elastoplastomeriche di cui la prima armata con tessuto non tessuto di poliestere da filo continuo, la seconda con rivestimento superiore in ardesia entrambe con flessibilità a freddo -10 °C, applicate a fiamma nella medesima direzione longitudinale ma sfalsate di 50 cm l'una rispetto all'altra, su massetto di sottofondo, escluso, di superfici orizzontali o inclinate, previo trattamento con idoneo primer bituminoso, escluso, con sovrapposizione dei sormonti di 8 ÷ 10 cm in senso longitudinale e di almeno 15 cm alle testate dei teli:
A10023a | prima membrana di spessore 4 mm armata con tessuto non tessuto di poliestere da filo continuo, seconda membrana da 3,5 kg armata con velo di vetro | mq | 23.85 | 41 | - | 59
A10023b | prima membrana di spessore 4 mm e seconda membrana da 4,5 kg entrambe armate con tessuto non tessuto di poliestere da filo continuo | mq | 24.36 | 40 | - | 60
A10024 | Manto impermeabile prefabbricato doppio strato costituito da membrane bitume polimero elastoplastomeriche a base di resine metalloceniche, armate con tessuto non tessuto di poliestere da filo continuo flessibilità a freddo - 20 °C, applicate a fiamma nella medesima direzione longitudinale ma sfalsate di 50 cm l'una rispetto all'altra, su massetto di sottofondo, escluso, di superfici orizzontali o inclinate, previo trattamento con idoneo primer bituminoso, escluso, con sovrapposizione dei sormonti di 8 ÷ 10 cm in senso longitudinale e di almeno 15 cm alle testate dei teli:
A10024a | prima membrana di spessore 3 mm e seconda membrana di spessore 4 mm | mq | 26.52 | 36 | - | 64
A10024b | due membrane di spessore 4 mm | mq | 27.56 | 33 | - | 67
A10024c | due membrane di spessore 4 mm, di cui la seconda con rivestimento superiore in ardesia | mq | 28.36 | 34 | - | 66
BARRIERE AL VAPORE
A10025 | Barriera vapore costituita da una membrana elastoplastomerica dello spessore di 2 mm armata con lamina di alluminio dello spessore di 6/100 mm, permeabilità al vapore acqueo assoluta, posta su massetto di sottofondo escluso, previa mano di primer bituminoso, da pagarsi a parte, con giunti sovrapposti | mq | 11.15 | 35 | - | 65
A10026 | Barriera al vapore costituita da una membrana bitume polimero, spessore 2,5 mm, flessibilità a freddo - 5 °C, posta su massetto di sottofondo escluso, previa mano di primer bituminoso, da pagarsi a parte, con giunti sovrapposti:
A10026a | armata in poliestere non tessuto | mq | 9.87 | 39 | - | 61
A10026b | armata in feltro di vetro rinforzato | mq | 9.21 | 42 | - | 58
A10027 | Barriera al vapore termoadesiva costituita da membrana bitume distillato-polimero elastoplastomerica, munita di strisce termoadesive a base di elastomeri per l'incollaggio dei pannelli isolanti, spalmate per il 40% della faccia superiore, flessibilità a freddo -15 °C e trasmissione del vapore acqueo µ = 1.500.000 (EN 1931), utilizzata come barriera a vapore e collante per sistemi termocoibenti, con sovrapposizione dei sormonti di 8 ÷ 10 cm in senso longitudinale e di almeno 15 cm alle testate dei teli, armata con tessuto non tessuto di poliestere composito rinforzato stabilizzato con fibra di vetro e lamina d'alluminio (12 micron), spessore 3 mm | mq | 14.02 | 34 | - | 66
A10028 | Barriera vapore costituita da un foglio di polietilene estruso, posato a secco e sigillato sui sormonti con nastro biadesivo:
A10028a | spessore 0,25 mm, colore blu traslucido | mq | 2.7 | 41 | - | 59
A10028b | spessore 0,2 mm, colore nero | mq | 2.85 | 44 | - | 56
A10028c | spessore 0,3 mm, colore nero | mq | 3.34 | 37 | - | 63
A10028d | spessore 0,4 mm, colore nero | mq | 3.78 | 33 | - | 67
A10029 | Strato di diffusione al vapore, costituito da una membrana forata armata in feltro di vetro da 1 kg/mq, posato a freddo su massetto di sottofondo, escluso, della superficie di supporto | mq | 7.46 | 27 | - | 73
IMPERMEABILIZZAZIONI SINTETICHE
A10030 | Manto di scorrimento in feltro non tessuto in fibra poliestere da fiocco posato a secco:
A10030a | da 200 g/mq | mq | 2.93 | 63 | - | 37
A10030b | da 300 g/mq | mq | 3.42 | 54 | - | 46
A10030c | da 500 g/mq | mq | 4.59 | 41 | - | 59
A10031 | Manto di scorrimento in feltro non tessuto in fibra di polipropilene termotrattato, agugliato, imputrescibile, resistente ai microrganismi, posato a secco:
A10031a | da 200 g/mq | mq | 2.93 | 63 | - | 37
A10031b | da 300 g/mq | mq | 3.42 | 54 | - | 46
A10031c | da 500 g/mq | mq | 4.59 | 41 | - | 59
Manto impermeabile in pvc per coperture piane, saldato per termofusione sui sormonti, applicato su supporto previa posa a secco di strato di scorrimento in tessuto non tessuto poliestere da fiocco da 500 g/mq:
A10032 | a vista armato con velo di vetro resistente ai raggi UV:
A10032a | spessore 1,2 mm | mq | 16.5 | 23 | - | 77
A10032b | spessore 1,5 mm | mq | 19.46 | 25 | - | 75
A10032c | spessore 2,0 mm | mq | 22.87 | 21 | - | 79
A10033 | non a vista armato con velo di vetro non resistente ai raggi UV, con successiva posa di tessuto non tessuto da 300 g/mq, per protezione di coperture piane con pavimento o zavorra, escluse opere di pavimentazione o di zavorra in ghiaia:
A10033a | spessore 1,5 mm | mq | 22.28 | 30 | - | 70
A10033b | spessore 2,0 mm | mq | 25.2 | 27 | - | 73
A10034 | a vista armato con rete di poliestere resistente ai raggi UV, per coperture piane con fissaggio meccanico:
A10034a | spessore 1,2 mm | mq | 22.92 | 30 | - | 70
A10034b | spessore 1,5 mm | mq | 24.67 | 28 | - | 72
A10034c | spessore 2,0 mm | mq | 28.67 | 24 | - | 76
Manto impermeabile realizzato con teli in pvc saldato per termofusione sui sormonti e fissato meccanicamente, applicato su supporto previa posa a secco di strato di scorrimento in tessuto non tessuto poliestere da fiocco da 500 g/mq:
A10035 | per gallerie, con strato di segnalazione, fissato con rondelle:
A10035a | spessore 1,5 mm | mq | 24.37 | 28 | - | 72
A10035b | spessore 2,0 mm | mq | 26.9 | 25 | - | 75
A10036 | per bacini, canali e laghetti artificiali, con strato di segnalazione, fissato con piattine rivestite in pvc:
A10036a | spessore 1,2 mm | mq | 21.5 | 20 | - | 80
A10036b | spessore 1,5 mm | mq | 23.16 | 19 | - | 81
A10036c | spessore 2,0 mm | mq | 26.57 | 16 | - | 84
A10037 | per vasche e serbatoi di acqua potabile, atossico, fissato con piattine metalliche rivestite in pvc:
A10037a | spessore 1,2 mm | mq | 17.96 | 24 | - | 76
A10037b | spessore 1,5 mm | mq | 20.59 | 21 | - | 79
A10037c | spessore 2,0 mm | mq | 28.67 | 20 | - | 80
A10038 | per fondazioni con strato di segnalazione, fissato con piattine rivestite in pvc e con successivo strato antimbibizione in polietilene spessore 0,3 mm, applicato su magrone di sottofondazione e protetto con cappetta cementizia, entrambi da pagarsi a parte:
A10038a | spessore 1,5 mm | mq | 23.73 | 33 | - | 67
A10038b | spessore 2,0 mm | mq | 26.75 | 29 | - | 71
A10039 | per superfici carrabili, di colore nero, resistente agli idrocarburi, olii e bitumi, con successiva applicazione di strato antimbibizione in polietilene spessore 0,3 mm e protetto con cappetta cementizia entrambi da pagarsi a parte:
A10039a | spessore 1,5 mm | mq | 26.46 | 29 | - | 71
A10039b | spessore 2,0 mm | mq | 30.55 | 25 | - | 75
A10040 | per piscine, con trattamento antibatterico:
A10040a | spessore 1,2 mm | mq | 19.95 | 24 | - | 76
A10040b | spessore 1,5 mm | mq | 21.9 | 22 | - | 78
A10041 | Manto impermeabile sintetico in polietilene clorurato (CPE) armato con rete di poliestere, resistente ai raggi UV, spessore 1,2 mm, applicato con saldatura per termofusione sui sormonti:
A10041a | per coperture pedonabili, applicato su supporto, posato a secco, di strato di scorrimento in tessuto non tessuto poliestere da fiocco da 500 g/mq e successiva posa di strato di separazione in tessuto non tessuto poliestere da fiocco da 200 g/mq, con esclusione dei lavori di pavimentazione del supporto | mq | 24.28 | 28 | - | 72
A10041b | per coperture a vista non pedonabili, fissato meccanicamente al supporto previa applicazione di strato di scorrimento in feltro tessuto non tessuto poliestere da fiocco da 200 g/mq | mq | 22.06 | 31 | - | 69
Manto impermeabile realizzato con teli sintetici in poliolefina modificata (TPO) ottenuti per coestrusione, monostrato con differenti proprietà chimico-fisiche sui due lati, strato intermedio stabilizzatore dimensionale, strato superiore ad altissima resistenza ad agenti atmosferici e raggi U.V., strato inferiore resistente al punzonamento, saldati per termofusione sui sormonti:
A10042 | per impermeabilizzazione di coperture zavorrate, strato intermedio con velo di vetro da 50 g/mq, applicati con posa a secco su adeguato strato di scorrimento in geotessile non tessuto di idonea grammatura da pagarsi a parte:
A10042a | spessore 1,5 mm | mq | 19.93 | 19 | - | 81
A10042b | spessore 1,8 mm | mq | 21.88 | 18 | - | 82
A10042c | spessore 2,0 mm | mq | 23.24 | 17 | - | 83
A10043 | per impermeabilizzazione di coperture a vista non pedonabili, strato intermedio con rete di poliestere, applicati con posa a secco su adeguato strato di scorrimento in geotessile non tessuto di idonea grammatura da pagarsi a parte:
A10043a | spessore 1,5 mm | mq | 21.3 | 18 | - | 82
A10043b | spessore 1,8 mm | mq | 23.24 | 17 | - | 83
A10043c | spessore 2,0 mm | mq | 25.19 | 15 | - | 85
A10044 | per impermeabilizzazione di coperture a vista non pedonabili, strato intermedio con velo di vetro da 50 g/mq ed accoppiato a feltro non tessuto in poliestere da 200 g/mq, applicati a totale aderenza mediante incollaggio:
A10044a | spessore 1,5 mm | mq | 30.71 | 9 | - | 91
A10044b | spessore 1,8 mm | mq | 32.57 | 9 | - | 91
A10044c | spessore 2,0 mm | mq | 35.88 | 8 | - | 92
Manto sintetico realizzato in poliolefina modificata (TPO) con armatura composita ottenuto per coestrusione, monostrato con differenti proprietà chimico-fisiche sui due lati, strato superiore a vista caratterizzato da un'altissima resistenza ad agenti atmosferici e raggi U.V., strato inferiore resistente al punzonamento ed all'attacco delle radici, posato a secco su adeguato strato di scorrimento in geotessile non tessuto da pagarsi a parte, fissato con piattine metalliche rivestite in TPO:
A10045 | per bacini, canali e laghetti artificiali, con strato di segnalazione:
A10045a | spessore 1,2 mm | mq | 13.49 | 29 | - | 71
A10045b | spessore 1,5 mm | mq | 15.14 | 26 | - | 74
A10045c | spessore 1,8 mm | mq | 17.19 | 23 | - | 77
A10045d | spessore 2,0 mm | mq | 18.36 | 21 | - | 79
A10046 | per vasche/serbatoi in calcestruzzo, atossico con strato di segnalazione:
A10046a | spessore 1,2 mm | mq | 17.38 | 28 | - | 72
A10046b | spessore 1,5 mm | mq | 19.04 | 25 | - | 75
A10046c | spessore 1,8 mm | mq | 21.18 | 23 | - | 77
A10046d | spessore 2,0 mm | mq | 22.35 | 22 | - | 78
IMPERMEABILIZZAZIONI CON RESINE
A10047 | Protezione anticarbonatante di strutture in calcestruzzo, con realizzazione di un rivestimento filmogeno ad elevata capacità protettiva nei confronti degli aggressivi del cemento armato, mediante applicazione a spruzzo o a rullo in due mani sulla struttura in calcestruzzo di resina acrilica all'acqua, monocomponente, ad elevato contenuto di solidi in volume, con esclusione della pulizia profonda del supporto, per uno spessore di 200 µ | mq | 14.52 | 53 | - | 47
A10048 | Protezione anticarbonatante di strutture in calcestruzzo, con realizzazione di un rivestimento filmogeno ad elevata capacità protettiva nei confronti degli aggressivi del cemento armato, mediante applicazione a spruzzo sulla struttura in calcestruzzo, precedentemente trattata con primer metacrilico, di resina di metacrilato a solvente, monocomponente, ad elevato contenuto di solidi in volume, a basso spessore altamente coprente con esclusione della pulizia profonda del supporto, per uno spessore di 100 µ:
A10048a | a finitura satinata | mq | 14.4 | 58 | - | 42
A10048b | a finitura opaca | mq | 14.95 | 56 | - | 44
A10049 | Protezione anticarbonatante di strutture in calcestruzzo, con realizzazione di un rivestimento filmogeno ad elevata capacità protettiva nei confronti degli aggressivi del cemento armato, mediante applicazione a spruzzo o a rullo in due mani sulla struttura in calcestruzzo precedentemente trattata con primer, di resina poliuretanica a solvente (ciclo alifatico), bicomponente, ad elevato contenuto di solidi in volume, a basso spessore, altamente coprente per uno spessore di 150 µ con esclusione della pulizia profonda del supporto ed il trattamento con il primer | mq | 16.64 | 46 | - | 54
A10050 | Protezione anticarbonatante ed impermeabilizzazione di vasche contenenti alimenti e/o acqua potabile, con realizzazione di un rivestimento filmogeno mediante applicazione a spatola di primer tricomponente a base di resine epossidiche in emulsione acquosa, leganti idraulici, inerti silicei e speciali additivi, successiva applicazione a spruzzo o a rullo in due mani di un rivestimento epossipoliamminico bicomponente, privo di solventi, certificato per il contatto permanente con alimenti secondo il DM 21/3/73 e successive modifiche, per uno spessore di 300 µ, con esclusione della pulizia profonda del supporto | mq | 33.76 | 50 | - | 50
A10051 | Protezione anticarbonatante ed impermeabilizzazione di strutture in cemento armato soggette a severe aggressioni ambientali (depuratori, fognature, etc.), mediante applicazione a spruzzo o a rullo sulle superfici precedentemente trattate con primer, di resina epossi-poliuretanica e bitume, a solvente, di colore nero, bicomponente, flessibile, ad elevato contenuto di solidi in volume, in due mani per uno spessore totale di 1 mm, con esclusione della pulizia profonda del supporto ed il trattamento con il primer | mq | 36.37 | 21 | - | 79
A10052 | Impermeabilizzazione praticabile di terrazzi, tetti e coperture in genere, costituita da un rivestimento elastomerico continuo composto da miscela di resine poliuretaniche modificate con interposta armatura in tessuto non tessuto di poliestere leggero da eseguirsi direttamente sul supporto con finitura ad elevate caratteristiche di resistenza tale da permettere una totale praticabilità della superficie con esclusione dei lavori di preparazione del supporto | mq | 19.68 | 82 | - | 18
A10053 | Protezione di muri e facciate esposte a pioggia mediante l'applicazione, in due mani, di resina silossanica a solvente con caratteristiche di idrorepellenza e traspirabilità, data a spruzzo, oppure a rullo, esclusa la preparazione del supporto con incidenza minima di 0,5 l/mq | mq | 9.68 | 58 | - | 42
A10054 | Protezione di muri di facciate esposte a pioggia mediante applicazione a spruzzo di miscela di granulato di sughero, resine acriliche, grassi vegetali ed acqua, impermeabile al 100% senza attività capillare, traspirante al 75%, resistente a temperature da -20 a + 200° per spessore medio di 4 mm | mq | 39.63 | 35 | 4 | 61
A10055 | Impermeabilizzazione e protezione di calcestruzzi, anche esposti a dilavamento, con vernice protettiva a base acrilica impermeabile, traspirante, anticarbonatazione, con incidenza minima di 600 g/mq | mq | 12.6 | 39 | - | 61
A10056 | Impermeabilizzazione di terrazzi, tetti e coperture in genere mediante applicazione a spruzzo di miscela di granulato di sughero, resine acriliche, grassi vegetali ed acqua, impermeabile al 100%, senza attività capillare, resistente a temperature da -20 a +200° per spessore medio di 4 mm | mq | 38.53 | 36 | 4 | 60
A10057 | Impermeabilizzazione strutture in calcestruzzo ad alta densità con idrorepellente silossanico a grande profondità di penetrazione, incolore, traspirante, resistente agli agenti chimici atmosferici ed ai sali, applicato in due mani a pennello o a spruzzo, con incidenza minima di 0,4 l/mq | mq | 9.82 | 51 | - | 49
A10058 | Protezione anticorrosiva di superfici umide di calcestruzzo e strutture in acciaio mediante l'applicazione, in due successivi strati, di vernice epossicatrame avente caratteristiche di resistenza agli scarichi industriali, agli acidi ed alle basi diluite, con incidenza minima di 1 kg/mq | mq | 14.82 | 22 | - | 78
IMPERMEABILIZZAZIONI CON MALTE CEMENTIZIE
A10059 | Impermeabilizzazione di strutture in calcestruzzo mediante realizzazione di un rivestimento cementizio flessibile, polimero modificato, traspirante al vapore d'acqua, resistente all'abrasione, bicomponente, applicato a rullo od a spruzzo in due mani per uno spessore di 2 mm | mq | 19.6 | 44 | - | 56
A10060 | Protezione impermeabile di superfici soggette a tensioni termodinamiche (cisterne, piscine, vasche per contenimento acqua potabile) mediante l'applicazione di impermeabilizzante cementizio elastoplastico atossico additivato con migratori di corrosione, in due successive mani, con uno spessore minimo di 3 mm/mq | mq | 22.54 | 36 | - | 64
A10061 | Impermeabilizzazione di terrazzi, tetti piani e superfici pedonabili, mediante fissaggio dei giunti di dilatazione dei risvolti verticali con banda elastica in tessuto non tessuto applicata con impermeabilizzante cementizio elastico a base d'acqua, posa di rete in fibra di vetro del peso di 140 g/mq direttamente sul massetto, successiva applicazione a rullo in due mani di impermeabilizzante liquido bicomponente cementizio a base d'acqua con resina stirolo acrilica plastificata e cemento modificato, resistente ai ristagni d'acqua, ai raggi UV, alle basse ed alle alte temperature, esclusi pulizia e preparazione del supporto ed eventuale posa di pavimentazione | mq | 25.32 | 51 | - | 49
A10062 | Impermeabilizzazione muri di fondazione con miscela di cementi speciali ed inerti additivata con prodotti sintetici ed impermeabili, data a pennello in due mani a superfici umide, escluse stuccature delle imperfezioni e intonacatura sottostante, con spessore di circa 2 mm, incidenza minima di 4 kg per mq | mq | 14.07 | 35 | - | 65
A10063 | Impermeabilizzazione e protezione di pareti esterne esposte agli agenti atmosferici con malta cementizia premiscelata elastica, impermeabile, traspirante, additivata con resina acrilica, stesa in 2 strati millimetrici a pennello su fondo preventivamente bagnato, con incidenza minima di 4 kg per mq | mq | 12 | 41 | - | 59
A10064 | Impermeabilizzazione e protezione di strutture interrate in calcestruzzo o muratura soggette a spinta idrostatica positiva o negativa (fino ad 1,5 atm) mediante applicazione a rullo o a pennello in due mani di malta bicomponente elastica a base cementizia, inerti selezionati a grana fine, additivi speciali e polimeri sintetici in dispersione acquosa per uno spessore finale non inferiore a 2 mm, con un consumo di 1,6 kg/mq per mm di spessore, esclusa la preparazione del supporto | mq | 18.58 | 52 | - | 48
A10065 | Impermeabilizzazione di superfici in calcestruzzo e muratura, interrate e fuori terra, eseguita con malta bicomponente elastica a base cementizia, inerti a grana fine, fibre sintetiche e resine acriliche in dispersione acquosa, con peso specifico dell'impasto di 1,7 g/cmc, applicata a spatola:
A10065a | spessore finale pari a 2 mm | mq | 16.7 | 39 | - | 61
A10065b | spessore finale pari a 2 mm rinforzato con rete in fibra di vetro resistente agli alcali | mq | 26.56 | 46 | - | 54
A10065c | spessore finale pari a 2,5 mm rinforzato con tessuto non tessuto microforato in polipropilene | mq | 29.01 | 49 | - | 51
IMPERMEABILIZZAZIONI MULTISTRATO
A10066 | Sistema elastomerico leggero, multistrato, a base di resine poliuretaniche ad alte prestazioni, avente spessore > 3,5 mm, comprensivo di primer consolidante, promotore di adesione, membrana impermeabilizzante elastica ad alte prestazioni, da applicare a spruzzo, tappetino antiusura e finiture protettive, per impermeabilizzazione carrabile di parcheggi multipiano, coperture adibite a parcheggio, solai in calcestruzzo e cemento armato, compreso ogni onere per dare il lavoro finito a perfetta regola d'arte, esclusi la regolarizzazione e la sigillatura dei giunti ed i sigillanti | mq | 111.21 | 17 | 1 | 82
A10067 | Sistema elastomerico leggero, multistrato, a base di resine poliuretaniche ad alte prestazioni, avente spessore di 2,0 - 3,0 mm, comprensivo di primer consolidante, promotore di adesione, membrana impermeabilizzante poliuretanica elastica, ad indurimento immediato applicata a spruzzo, e finiture protettive, per impermeabilizzazione pedonabile di coperture piane ed in pendenza, terrazzi pedonabili e terrazzi giardino, su supporti in calcestruzzo ed in guaina bituminosa, compreso ogni onere per dare il lavoro finito a perfetta regola d'arte, esclusi la regolarizzazione e la sigillatura dei giunti ed i sigillanti | mq | 70.13 | 22 | 1 | 77
IMPERMEABILIZZAZIONI BENTONITICHE
Impermeabilizzazione di platea di fondazione realizzata mediante applicazione di geomembrana a triplo strato applicato su superfici orizzontali e/o verticali. Composta da uno strato superiore in tessuto non tessuto del peso di 220 g/mq, uno strato inferiore in tessuto di polipropilene del peso di 140 g/mq, strato intermedio da bentonite sodica micronizzata, per la posa previsto un sormonto tra i teli di 10 cm:
A10068 | strato di bentonite sodica del peso di circa 5.100 g/mq:
A10068a | su superfici orizzontali, teli da 1,10 x 5 m | mq | 26.87 | 24 | - | 76
A10068b | su superfici orizzontali, teli da 2,5 x 22,5 m | mq | 34.14 | 38 | 7 | 55
A10068c | su superfici orizzontali, teli da 5 x 40 m | mq | 38.31 | 46 | 6 | 48
A10068d | su superfici verticali, teli da 1,10 x 5 m | mq | 32 | 36 | - | 64
A10068e | su superfici verticali, teli da 2,5 x 22,5 m | mq | 35.9 | 44 | 3 | 53
A10069 | strato di bentonite sodica del peso di circa 4.100 g/mq:
A10069a | su superfici orizzontali, teli da 1,10 x 5 m | mq | 37.94 | 34 | 6 | 60
A10069b | su superfici orizzontali, teli da 2,5 x 22,5 m | mq | 37.66 | 42 | 3 | 55
A10069c | su superfici orizzontali, teli da 5 x 40 m | mq | 37.86 | 46 | 6 | 47
A10070 | Impermeabilizzazione delle superfici contro terra di muri o pareti in cemento armato interrati mediante applicazione con chiodatura di pannelli in bentonite di sodio naturale e cartone kraft dello spessore di 4,8 mm, compreso sistema di fissaggio, l'asportazione dei tiranti dei casseri, la sigillatura dei fori con stucco a base di bentonite di sodio naturale, la riparazione di eventuali irregolarità della superficie di posa e le sovrapposizioni lungo le linee di sormonto | mq | 26.01 | 23 | - | 77
A10071 | Impermeabilizzazione di platea di fondazione mediante applicazione di pannelli in bentonite di sodio naturale e cartone kraft dello spessore 4,8 mm, escluso il magrone di sottofondo e compreso il sistema di fissaggio e le sovrapposizioni lungo le linee di sormonto | mq | 26.89 | 30 | - | 70
A10072 | Impermeabilizzazione delle superfici contro terra anche irregolari (quali diaframmi, palancole, pali, berlinesi o superfici con casseri a perdere), mediante applicazione con chiodatura di membrana autoagganciante impermeabilizzante dello spessore di 6,4 mm, costituita dall'accoppiamento di un tessuto non tessuto e di un tessuto poroso assemblati meccanicamente con un sistema di agugliatura ed uniformemente riempita con bentonite di sodio naturale, compreso sistema di fissaggio, l'asportazione dei tiranti dei casseri, la sigillatura dei fori con stucco a base di bentonite di sodio naturale, la riparazione di eventuali irregolarità della superficie di posa e le sovrapposizioni necessarie | mq | 27.87 | 22 | - | 78
A10073 | Impermeabilizzazione di platea di fondazione, mediante applicazione con chiodatura di membrana autoagganciante impermeabilizzante dello spessore di 6,4 mm, costituita dall'accoppiamento di un tessuto non tessuto e di un tessuto poroso assemblati meccanicamente con un sistema di agugliatura ed uniformemente riempita con bentonite di sodio naturale, compresi il sistema di fissaggio e le sovrapposizioni necessarie escluso il magrone di sottofondo | mq | 29.61 | 31 | - | 69
A10074 | Rinforzo perimetrale della impermeabilizzazione di strutture in calcestruzzo, in corrispondenza della congiunzione tra piani orizzontali e verticali, mediante profilo tubolare di bentonite sodica in guaina di polietilene idrosolubile (diametro 50 mm) | m | 12.4 | 13 | - | 87
IMPERMEABILIZZAZIONI CON EMULSIONI BITUMINOSE
A10075 | Impermeabilizzazione di fondazioni, muri di sostegno in calcestruzzo o getti in calcestruzzo contro terra mediante applicazione a pennello o a spatola di emulsione bituminosa adesiva esente da solventi e di colore nero avente massa volumica pari a 1,20 kg/dmc, con rinforzo di rete in fibra di vetro di maglia 4 x 4,5 mm | mq | 17.7 | 72 | - | 28
A10076 | Impermeabilizzazione di strutture verticali di fondazione in calcestruzzo o i mattoni anche irregolari e soggette a forti sollecitazioni, mediante applicazione a spatola piana, dentata o a spruzzo, di emulsione bituminosa tixotropica, monocomponente, priva di solventi, altamente flessibile, a basso ritiro ed asciugamento rapido, contenente sfere di polistirolo e granuli di gomma in grado di assicurare un crack-bridging a +4 °C ≥ 2 mm ed una impermeabilità con fessura di 1 mm fino a 0,75 bar per più di 72 ore | mq | 22.66 | 30 | - | 70
A10077 | Impermeabilizzazione di strutture verticali di fondazione od orizzontali in calcestruzzo o in mattoni, anche irregolari e soggette a forti sollecitazioni mediante applicazione anche con basse temperature e forte umidità con spatola piana, dentata o a spruzzo di emulsione bituminosa tixotropica bicomponente, esente da solventi, altamente flessibile, con fibre in cellulosa, a basso ritiro ed a rapido asciugamento in grado di assicurare un crack-bridging a +4 °C ≥ 2 mm ed una impermeabilità con fessura di 1 mm fino a 0,75 bar per più di 72 ore | mq | 22.64 | 27 | - | 73
GIUNTI
A10078 | Giunto idroespandente autosigillante delle dimensioni di 20 x 25 mm, per la tenuta idraulica di riprese di getto orizzontali e verticali in strutture di calcestruzzo, composto da bentonite sodica naturale (75%) e gomma butilica (25%), con una densità pari ad 1,6 g/cmc, in grado di espandersi a contatto con l'acqua sino al 400% del valore iniziale, senza che vengano compromesse le caratteristiche di tenuta, fissato al supporto mediante chiodatura e giunzioni con almeno 10 cm di accostamento | m | 13.95 | 10 | - | 90
A10079 | Profilo in gomma idroespandente esente da bentonite per giunti di lavoro impermeabili, posto in opera con collante, delle seguenti sezioni:
A10079a | 20 x 10 mm | m | 19.02 | 27 | - | 73
A10079b | 20 x 15 mm | m | 21.17 | 15 | - | 85
A10079c | 20 x 25 mm | m | 26.57 | 12 | - | 88
A10080 | Sigillatura e impermeabilizzazione elastica di giunti di dilatazione di opere stradali, gallerie, opere idrauliche, pannelli prefabbricati, giunti strutturali in facciata e coperture piane e soggette a movimenti fino a 5 mm di ampiezza mediante impiego di nastro in TPE (Termoplastiche Poliolefine Elastomeriche), applicato con adesivo epossidico bicomponente a consistenza tissotropica:
A10080a | larghezza 17 cm | m | 24.5 | 32 | - | 68
A10080b | larghezza 32,5 cm | m | 36.43 | 21 | - | 79
A10081 | Sigillatura impermeabile ed elastica di fessurazioni del cemento armato o di elementi prefabbricati in presenza d'acqua mediante posa in opera di pasta monocomponente idroespansiva in cartuccia e successivo confinamento di almeno 5 cm con malta tissotropica fibrorinforzata a ritiro compensato | m | 16.42 | 53 | - | 47