## A13
| A13. PAVIMENTI |  |  | % MO | % NO | % MT
AVVERTENZE
PAVIMENTI Nei lavori sottoindicati si intendono compensati nel prezzo gli oneri di avvicinamento del materiale alle quote di lavoro, i materiali di allettamento o di incollaggio, i tagli e lo sfrido. Il sottofondo verrà pagato a parte, per il suo volume effettivo in opera, in base al corrispondente prezzo di elenco. La misurazione dei pavimenti, ad eccezione di quelli di marmo, si sviluppa secondo le superfici in vista e perciò senza tenere conto delle parti comunque incassate o effettivamente sotto intonaco, si detraggono altresì le zone non pavimentate, purché di superficie superiore a 0,50 mq ciascuna. A lavoro ultimato le superfici dei pavimenti devono risultare perfettamente piane e con quelle pendenze richieste dalla stazione appaltante; i pavimenti dovranno risultare privi di macchie di sorta, e della benché minima ineguaglianza tra le connessure dei diversi elementi a contatto.
FORNITURA IN OPERA DEI MARMI, PIETRE NATURALI I prezzi della fornitura in opera dei marmi e delle pietre naturali, previsti in elenco, saranno applicati alle superfici effettive dei materiali in opera. Specificatamente detti prezzi comprendono gli oneri per la fornitura, lo scarico in cantiere, il deposito e la provvisoria protezione in deposito, la ripresa, il successivo trasporto ed il sollevamento dei materiali a qualunque altezza, con eventuale protezione, copertura o fasciatura; per ogni successivo sollevamento e per ogni ripresa con boiacca di cemento od altro materiale, per la stuccatura dei giunti, per la pulizia accurata e completa, per la protezione a mezzo di opportune opere provvisorie delle pietre già collocate in opera, e per tutti i lavori che risultassero necessari per la perfetta rifinitura dopo la posa in opera.
LAVORI DI PREPARAZIONE DEI SOTTOFONDI
A13001 | Massetto di sottofondo a base di legante idraulico a presa normale ed inerti di granulometria 0-8 mm, ad asciugamento veloce (quattro giorni) e a ritiro controllato, con resistenza a compressione 40 N/mmq (a 28 gg), pedonabile dopo 12 ore, dello spessore non inferiore a 4 cm | mq | 19.88 | 70 | - | 30
A13002 | Massetto di sottofondo di malta di cemento tipo 32.5 dosato a 300 kg per 1,00 mc di sabbia per piano di posa di pavimentazioni sottili (linoleum, gomma, piastrelle resilienti, ecc.) dello spessore non inferiore a 3 cm dato in opera ben battuto, livellato e lisciato perfettamente | mq | 16.03 | 85 | - | 14
A13003 | Massetto pronto ad alta resistenza, adatto per la posa di pavimenti con adesivo (piastrelle ceramiche, gres porcellanato, pietre naturali, parquet e piastrelle resilienti), dello spessore di 20 ÷ 80 mm, dato in opera battuto, livellato e lisciato:
A13003a | spessore 20 mm | mq | 11.65 | 48 | - | 52
A13003b | per ogni centimetro in più di spessore | mq | 4.89 | 38 | - | 62
A13004 | Lisciatura del piano superiore di sottofondi preesistenti con malta autolivellante dello spessore di 1,5 mm | mq | 5.46 | 45 | - | 55
PAVIMENTO ALLA VENEZIANA
A13005 | Pavimento alla veneziana eseguito con graniglia e scaglie di marmo mescolate con cemento tipo 32.5 bianco o colorato spianato in strato di spessore uniforme di 2 cm su un sottofondo di malta di cemento tipo 32.5 confezionato con 400 kg per 1,00 mc di sabbia dello spessore non inferiore a 3 cm, compresa la riquadratura dei campi da 100 x 100 cm con listelli metallici non ossidabili dello spessore di 1 ÷ 2 mm escluse l'arrotatura e la lucidatura | mq | 305.28 | 92 | - | 8
PAVIMENTI IN MARMETTE E MARMETTONI
A13006 | Pavimento in marmette di cemento pressato e graniglia di marmo botticino, dimensioni 25 x 25 cm, spessore 25 mm, poste in opera su letto di malta bastarda previo spolvero di cemento tipo 32.5, giunti connessi con cemento grigio, compresi tagli, sfridi e pulitura finale, con esclusione dell'arrotatura e della levigatura, su fondo grigio | mq | 32.62 | 66 | - | 34
A13007 | Pavimento in marmettoni di cemento e scaglie di marmo, posti in opera su letto di malta bastarda, previo spolvero di cemento bianco o colorato, compresi tagli, sfridi e pulizia finale, con esclusione dell'arrotatura, della levigatura e della lucidatura a piombo:
A13007a | grana 10/15 mm, 25 x 25 cm e spessore 25 mm | mq | 37.09 | 58 | - | 42
A13007b | grana 40/50 mm, 40 x 40 cm e spessore 33 mm | mq | 53.58 | 34 | - | 66
A13008 | Pavimento in marmettoni di cemento e pezzi di marmo (segati), delle dimensioni di 40 x 40 cm e spessore 36 mm, posti in opera su un letto di malta bastarda, previo spolvero di cemento bianco o colorato, compresi tagli, sfridi e la pulizia finale, con esclusione dell'arrotatura, della levigatura e della lucidatura a piombo | mq | 68.54 | 27 | - | 73
A13009 | Pavimento in marmette di graniglia ottenute mediante l'impasto di marmi tritati con cementi ossidi o terre colorate, dimensioni 20 x 20 x 2 cm, poste in opera su letto di malta bastarda con successiva sigillatura delle fughe, escluse levigatura e lucidatura, tinta unita | mq | 62.25 | 34 | - | 65
PAVIMENTI IN PIETRE NATURALI
Pavimento di marmo in piastrelle disposte seguendone la venatura naturale, tagliate, calibrate, con bordi bisellati, superficie lucida, poste in opera con idoneo collante, previa preparazione del piano superiore del massetto di sottofondo da pagarsi a parte, con giunti connessi, delle dimensioni di:
A13010 | 30 x 30 cm, spessore 1 cm:
A13010a | bianco Carrara C | mq | 92.7 | 23 | - | 77
A13010b | bianco Carrara CD | mq | 79.07 | 27 | - | 73
A13010c | bianco Thassos | mq | 241.32 | 9 | - | 91
A13010d | bardiglio | mq | 103.28 | 21 | - | 79
A13010e | botticino | mq | 104.67 | 21 | - | 79
A13010f | breccia oniciata | mq | 124.71 | 17 | - | 83
A13010g | giallo reale | mq | 127.49 | 17 | - | 83
A13010h | marron emperador | mq | 148.08 | 15 | - | 85
A13010i | nero marquina | mq | 141.68 | 15 | - | 85
A13010j | perlino rosato | mq | 126.1 | 17 | - | 83
A13010k | rosso Verona | mq | 111.9 | 19 | - | 81
A13010l | Trani fiorito | mq | 102.01 | 20 | - | 80
A13010m | travertino | mq | 88.1 | 23 | - | 77
A13010n | verde Alpi | mq | 175.76 | 12 | - | 88
A13011 | 30 x 60 cm, spessore 1 cm:
A13011a | bianco Carrara C | mq | 106.06 | 20 | - | 80
A13011b | bianco Carrara CD | mq | 93.26 | 23 | - | 77
A13011c | botticino | mq | 120.53 | 18 | - | 82
A13011d | travertino | mq | 111.9 | 19 | - | 81
Pavimento di granito in piastrelle disposte secondo la venatura naturale, tagliate, calibrate, con bordi bisellati, superficie lucida, poste in opera con idoneo collante, previa preparazione del piano superiore del massetto di sottofondo da pagarsi a parte, con giunti connessi, delle dimensioni di:
A13012 | 30 x 30 cm, spessore 1 cm:
A13012a | bianco sardo | mq | 99.66 | 22 | - | 78
A13012b | giallo veneziano | mq | 154.48 | 14 | - | 86
A13012c | Labrador blu | mq | 157.27 | 14 | - | 86
A13012d | multicolor | mq | 126.1 | 17 | - | 83
A13012e | nero Africa | mq | 130.27 | 17 | - | 83
A13012f | nero assoluto | mq | 151.7 | 14 | - | 86
A13012g | rosa Beta | mq | 91.87 | 24 | - | 76
A13012h | rosa Limbara | mq | 102.72 | 21 | - | 79
A13012i | rosa Porrino | mq | 99.66 | 22 | - | 78
A13012j | rosso Balmoral | mq | 133.74 | 15 | - | 85
A13012k | serizzo Antigorio | mq | 95.89 | 22 | - | 78
A13012l | verde Maritaka | mq | 153.5 | 13 | - | 87
A13013 | 30 x 60 cm, spessore 1 cm:
A13013a | bianco sardo | mq | 102.72 | 21 | - | 79
A13013b | giallo veneziano | mq | 157.27 | 14 | - | 86
A13013c | Labrador blu | mq | 160.33 | 13 | - | 87
A13013d | multicolor | mq | 128.88 | 17 | - | 83
A13013e | nero Africa | mq | 133.33 | 16 | - | 84
A13013f | nero assoluto | mq | 154.48 | 14 | - | 86
A13013g | rosa Beta | mq | 94.93 | 23 | - | 77
A13013h | rosa Limbara | mq | 105.5 | 20 | - | 80
A13013i | rosa Porrino | mq | 102.72 | 21 | - | 79
A13013j | rosso Balmoral | mq | 136.52 | 15 | - | 85
A13013k | serizzo Antigorio | mq | 98.67 | 21 | - | 79
A13013l | verde Maritaka | mq | 156.28 | 13 | - | 87
A13014 | Pavimento in quarzite in piastrelle squadrate, di colore grigio, con piano superiore ed inferiore a spacco naturale e con lati segati, spessore 1,5 ÷ 2,5 cm, posto in opera con idoneo collante, previa preparazione del piano superiore del massetto di sottofondo da pagarsi a parte, compresi sfridi, suggellatura dei giunti e pulizia finale, delle seguenti dimensioni:
A13014a | altezza 20 cm per fascia a correre, lunghezza variabile | mq | 104.27 | 22 | - | 78
A13014b | altezza 25 cm per fascia a correre, lunghezza variabile | mq | 106.99 | 22 | - | 78
A13014c | altezza 30 cm per fascia a correre, lunghezza variabile | mq | 109.84 | 21 | - | 79
A13015 | Pavimento in quarzite in piastrelle squadrate, di colore misto comprensivo di verde, grigio e grigio chiaro senza dominanza di un colore, con piano superiore ed inferiore a spacco naturale e con lati segati, spessore 1,5 ÷ 2,5 cm, posto in opera con idoneo collante, previa preparazione del piano superiore del massetto di sottofondo da pagarsi a parte, compresi sfridi, suggellatura dei giunti e pulizia finale, delle seguenti dimensioni:
A13015a | altezza 20 cm per fascia a correre, lunghezza variabile | mq | 109.84 | 21 | - | 79
A13015b | altezza 25 cm per fascia a correre, lunghezza variabile | mq | 109.84 | 21 | - | 79
A13015c | altezza 30 cm per fascia a correre, lunghezza variabile | mq | 112.69 | 21 | - | 79
A13016 | Pavimento in quarzite in piastrelle di colore chiaro con sfumature dal nocciola al verde/grigio, con piano superiore ed inferiore a spacco naturale e coste segate, spessore 1,2 cm, posto in opera con idoneo collante, previa preparazione del piano superiore del massetto di sottofondo da pagarsi a parte, compresi sfridi, suggellatura dei giunti e pulizia finale, delle seguenti dimensioni:
A13016a | 20 x 40 cm | mq | 111.13 | 21 | - | 79
A13016b | 30 x 60 cm | mq | 122.39 | 19 | - | 81
A13016c | 10 x 10 cm, burattato | mq | 109.71 | 21 | - | 79
A13016d | 15 x 15 cm, burattato | mq | 114.63 | 20 | - | 80
A13016e | 20 x 20 cm, burattato | mq | 118.51 | 20 | - | 80
A13017 | Pavimento in pietra calcarea liscia in frammenti di lastre, di colore giallo, posto in opera con idoneo collante, previa preparazione del piano superiore del massetto di sottofondo da pagarsi a parte, compresi sfridi, suggellatura dei giunti e pulizia finale, dei seguenti spessori:
A13017a | 0,7 ÷ 1,2 cm | mq | 65.96 | 32 | - | 68
A13017b | 1,3 ÷ 2,0 cm | mq | 72.72 | 29 | - | 71
A13018 | Pavimento in pietra calcarea in piastrelle, di colore giallo scuro maculato, con piano superiore ed inferiore a spacco naturale e coste segate, spessore 1,5 ÷ 2,0 cm, posto in opera con idoneo collante, previa preparazione del piano superiore del massetto di sottofondo da pagarsi a parte, compresi sfridi, suggellatura dei giunti e pulizia finale, delle seguenti dimensioni:
A13018a | 20 x 40 cm | mq | 115.92 | 20 | - | 80
A13018b | 30 x 60 cm | mq | 117.99 | 20 | - | 80
ARROTATURA, LEVIGATURA E LUCIDATURA
A13019 | Arrotatura e levigatura di pavimenti con mezzo meccanico, compreso ogni onere e magistero per dare il lavoro eseguito a regola d'arte:
A13019a | per pavimenti in pietra | mq | 12.94 | 87 | 13 | -
A13019b | per pavimenti in marmo | mq | 15.5 | 87 | 13 | -
A13019c | per pavimenti in granito | mq | 18.05 | 87 | 13 | -
A13020 | Lucidatura a piombo di pavimenti con mezzo meccanico, compreso ogni onere e magistero per dare il lavoro eseguito a regola d'arte:
A13020a | per pavimenti in pietra | mq | 7.75 | 87 | 13 | -
A13020b | per pavimenti in marmo | mq | 10.31 | 87 | 13 | -
A13020c | per pavimenti in granito | mq | 14.18 | 87 | 13 | -
A13021 | Levigatura a pomice, di pavimenti in piastrelle, marmette, piastrelle di marmo ecc., escluse le sole piastrelle di granulato sferoidale di quarzo | mq | 10.31 | 95 | - | 5
PAVIMENTI IN GRES
A13022 | Pavimento di gres rosso in piastrelle poste in opera sfalsate o a spina di pesce su letto di malta di cemento tipo 32.5, previo spolvero di cemento con giunti connessi, compresi, tagli, sfridi, il lavaggio con acido e pulitura finale:
A13022a | con superficie liscia 7,5 x 15 cm, spessore 8 ÷ 10 mm | mq | 24.24 | 60 | - | 40
A13022b | con superficie antisdrucciolo 7,5 x 15 cm spessore 8 ÷ 10 mm | mq | 25.67 | 56 | - | 44
Pavimento di gres porcellanato in piastrelle di 1a scelta, superficie naturale antiscivolo, ottenute per pressatura, a massa unica omogenea, per pavimentazioni ad intenso calpestio, rispondenti alla norma UNI EN 14411 gruppo B Ia UGL (non smaltato), poste in opera con idoneo collante, previa preparazione del piano superiore del massetto di sottofondo da pagarsi a parte, con giunti connessi a cemento bianco, compresi tagli, sfridi e pulitura finale:
A13023 | dimensioni 60 x 60 cm, spessore 11 mm:
A13023a | tinta unita | mq | 53.18 | 37 | - | 63
A13023b | granigliato | mq | 61.91 | 32 | - | 68
A13024 | dimensioni 40 x 40 cm, spessore 9,5 mm:
A13024a | tinta unita | mq | 43.77 | 45 | - | 55
A13024b | granigliato | mq | 39.22 | 51 | - | 49
A13025 | dimensioni 30 x 30 cm, spessore 8,5 mm:
A13025a | tinta unita | mq | 42.69 | 47 | - | 53
A13025b | granigliato | mq | 35.48 | 56 | - | 44
A13026 | dimensioni 20 x 20 cm, spessore 8 mm:
A13026a | tinta unita | mq | 40.46 | 49 | - | 51
A13026b | granigliato | mq | 35.53 | 56 | - | 44
Pavimento di gres porcellanato in piastrelle di 1a scelta, con superficie levigata, ottenute per pressatura, a massa unica omogenea, per pavimentazioni ad intenso calpestio, rispondenti alla norma UNI EN 14411 gruppo B Ia UGL (non smaltato), poste in opera con idoneo collante, previa preparazione del piano superiore del massetto di sottofondo da pagarsi a parte, con giunti connessi a cemento bianco, compresi tagli, sfridi e pulitura finale:
A13027 | dimensioni 60 x 60 cm, spessore 10 mm:
A13027a | tinta unita | mq | 82.41 | 24 | - | 76
A13027b | granigliato | mq | 76.33 | 26 | - | 74
A13028 | dimensioni 40 x 40 cm, spessore 8,7 mm:
A13028a | tinta unita | mq | 69.58 | 29 | - | 71
A13028b | granigliato | mq | 57.81 | 34 | - | 66
A13029 | dimensioni 30 x 30 cm, spessore 8 mm:
A13029a | tinta unita | mq | 63.94 | 31 | - | 69
A13029b | granigliato | mq | 54.45 | 36 | - | 64
Pavimento di gres porcellanato in piastrelle di 1a scelta, con superficie strutturata antiscivolo, ottenute per pressatura, a massa unica omogenea, per pavimentazioni ad intenso calpestio, rispondenti alla norma UNI EN 14411 gruppo B Ia UGL (non smaltato), poste in opera con idoneo collante, previa preparazione del piano superiore del massetto di sottofondo da pagarsi a parte, con giunti connessi a cemento bianco, compresi tagli, sfridi e pulitura finale:
A13030 | naturale, dimensioni 30 x 30 cm, spessore 8,5 mm:
A13030a | tinta unita | mq | 39.35 | 39 | - | 61
A13030b | granigliato | mq | 32.4 | 47 | - | 53
A13031 | dimensioni 20 x 20 cm, spessore 8,5 mm, tinta unita naturale opaca, granigliato naturale | mq | 33.59 | 45 | - | 55
PAVIMENTI IN CERAMICA
Pavimento di ceramica monocottura di pasta bianca in piastrelle ottenute per pressatura, smaltate, per pavimentazioni sottoposte a forte sollecitazione all'usura (uffici, alberghi, ristoranti e terziario leggero) (PEI V), con medio grado di assorbimento dell'acqua (UNI EN 14411), posto in opera su letto di malta bastarda, previo spolvero di cemento tipo 32.5, con giunti di circa 3 mm, compresi tagli, sfridi e pulitura finale:
A13032 | effetto marmo, superficie lucida:
A13032a | 40 x 40 cm | mq | 49.64 | 33 | - | 66
A13032b | 33 x 33 cm | mq | 45.72 | 36 | - | 64
A13033 | effetto marmo, superficie semilucida:
A13033a | 40 x 40 cm | mq | 50.7 | 33 | - | 67
A13033b | 33 x 33 cm | mq | 47.01 | 35 | - | 65
Pavimento di ceramica monocottura di pasta bianca in piastrelle ottenute per pressatura, smaltate, per pavimentazioni ad uso residenziale o terziario leggero anche se collegate con l'esterno (PEI IV), con medio grado di assorbimento dell'acqua (UNI EN 14411), posto in opera su letto di malta bastarda, previo spolvero di cemento tipo 32.5, con giunti di circa 3 mm, compresi tagli sfridi e pulitura finale:
A13034 | effetto pietra con bordi irregolari, superficie grezza, tinta unita:
A13034a | 33 x 33 cm | mq | 46.25 | 36 | - | 64
A13034b | 16,5 x 33 cm | mq | 49.74 | 33 | - | 67
A13034c | 16,5 x 16,5 cm | mq | 56.12 | 30 | - | 70
A13035 | effetto marmo, superficie semilucida o opaca:
A13035a | 40 x 40 cm | mq | 42.62 | 39 | - | 61
A13035b | 33 x 33 cm | mq | 38.11 | 44 | - | 56
A13036 | effetto cotto, superficie opaca:
A13036a | 40 x 40 cm | mq | 42.62 | 39 | - | 61
A13036b | 33 x 33 cm | mq | 40.96 | 40 | - | 59
A13036c | 20 x 20 cm | mq | 38.56 | 43 | - | 57
Pavimento di ceramica monocottura di pasta bianca in piastrelle ottenute per pressatura, smaltate, per pavimentazioni sottoposte a forte sollecitazione all'usura (uffici,alberghi, ristoranti e terziario leggero) (PEI V), con medio grado di assorbimento dell'acqua (UNI EN 14411), posto in opera con idoneo collante, con giunti di circa 3 mm, compresi tagli, sfridi e pulitura finale:
A13037 | effetto marmo, superficie lucida:
A13037a | 40 x 40 cm | mq | 47.12 | 33 | - | 67
A13037b | 33 x 33 cm | mq | 47.12 | 42 | - | 58
A13038 | effetto marmo, superficie semilucida:
A13038a | 40 x 40 cm | mq | 48.18 | 33 | - | 67
A13038b | 33 x 33 cm | mq | 44.49 | 35 | - | 65
Pavimento di ceramica monocottura di pasta bianca in piastrelle ottenute per pressatura, smaltate, per pavimentazioni ad uso residenziale o terziario leggero anche se collegate con l'esterno (PEI IV), con medio grado di assorbimento dell'acqua (UNI EN 14411), posto in opera con idoneo collante, con giunti di circa 3 mm, compresi tagli sfridi e pulitura finale:
A13039 | effetto pietra con bordi irregolari, superficie grezza, tinta unita:
A13039a | 33 x 33 cm | mq | 43.73 | 36 | - | 64
A13039b | 16,5 x 33 cm | mq | 47.22 | 33 | - | 67
A13039c | 16,5 x 16,5 cm | mq | 53.59 | 29 | - | 71
A13040 | effetto marmo, superficie semilucida o opaca:
A13040a | 40 x 40 cm | mq | 40.1 | 39 | - | 61
A13040b | 33 x 33 cm | mq | 35.58 | 44 | - | 56
A13041 | effetto cotto, superficie opaca:
A13041a | 40 x 40 cm | mq | 40.43 | 39 | - | 61
A13041b | 33 x 33 cm | mq | 38.44 | 41 | - | 59
A13041c | 20 x 20 cm | mq | 36.04 | 44 | - | 56
PAVIMENTI IN TESSERINE DI VETRO
A13042 | Pavimento in tesserine di vetro a tinta unita delle dimensioni 2 x 2 cm, spessore 4 ÷ 5 mm, preincollate su fogli di carta da 30 x 30 cm circa, poste in opera su un letto di malta di cemento, compreso nel prezzo, allettate con cemento tipo 32.5 bianco o colorato compresa la pulitura finale:
A13042a | colori tenui | mq | 72.71 | 44 | - | 56
A13042b | colori medi | mq | 94.21 | 34 | - | 66
A13042c | colori forti | mq | 136.59 | 24 | - | 76
PAVIMENTI IN KLINKER
Pavimento di klinker ceramico non gelivo, con resistenza a compressione non inferiore a 25 N/mmq, durezza superficiale non inferiore a 6 Mohs, dello spessore 8 ÷ 16 mm, posto in opera su letto di malta bastarda, compresa imboiaccatura dei giunti (circa 5 mm), tagli, sfridi e pulitura:
A13043 | superficie grezza, vari colori:
A13043a | 12 x 24 cm | mq | 42.93 | 47 | - | 53
A13043b | 20 x 20 cm | mq | 39.33 | 48 | - | 52
A13043c | 24 x 24 cm | mq | 46.67 | 40 | - | 60
A13044 | superficie effetto cerato semilucido, vari colori:
A13044a | 12 x 24 cm | mq | 43.73 | 46 | - | 53
A13044b | 20 x 20 cm | mq | 39.77 | 47 | - | 52
A13044c | 24 x 24 cm | mq | 47.82 | 39 | - | 60
A13044d | 32 x 32 cm | mq | 47.66 | 40 | - | 60
A13045 | superficie smaltata, vari colori:
A13045a | 12 x 24 cm | mq | 45.56 | 45 | - | 55
A13045b | 24 x 24 cm | mq | 50.08 | 38 | - | 62
PAVIMENTI IN COTTO
Pavimento di cotto in piastrelle con superficie rustica, per ambienti interni ed esterni, spaccate in opera, spessore 12 ÷ 15 mm, posto in opera con idoneo collante, con giunti in cemento grigio di circa 1 cm, compresi tagli e sfridi, trattamento superficiale da pagarsi a parte:
A13046 | quadrato:
A13046a | 20 x 20 cm | mq | 41.7 | 40 | - | 60
A13046b | 25 x 25 cm | mq | 38.39 | 44 | - | 56
A13046c | 30 x 30 cm | mq | 38.39 | 44 | - | 56
A13046d | 40 x 40 cm | mq | 50.43 | 33 | - | 67
A13047 | rettangolare:
A13047a | 14 x 28 cm | mq | 39.86 | 43 | - | 57
A13047b | 15 x 30 cm | mq | 38.76 | 45 | - | 55
A13047c | 18 x 36 cm | mq | 38.76 | 45 | - | 55
A13047d | 25 x 50 cm | mq | 51.53 | 33 | - | 67
Pavimento di cotto in piastrelle con superficie rustica, per ambienti interni ed esterni, divise in fabbrica, spessore 12 ÷ 15 mm, posto in opera con idoneo collante, con giunti in cemento grigio di circa 1 cm, compresi tagli e sfridi, trattamento superficiale da pagarsi a parte:
A13048 | quadrato:
A13048a | 20 x 20 cm | mq | 44.78 | 36 | - | 64
A13048b | 25 x 25 cm | mq | 40 | 40 | - | 60
A13048c | 30 x 30 cm | mq | 40 | 40 | - | 60
A13048d | 40 x 40 cm | mq | 52.04 | 31 | - | 69
A13049 | rettangolare:
A13049a | 14 x 28 cm | mq | 40.96 | 41 | - | 59
A13049b | 15 x 30 cm | mq | 40.68 | 41 | - | 59
A13049c | 18 x 36 cm | mq | 40.68 | 41 | - | 59
A13049d | 25 x 50 cm | mq | 59.79 | 28 | - | 72
Pavimento di cotto in piastrelle con superficie rustica, per ambienti interni ed esterni, spaccate in opera, spessore 25 mm, posto in opera su letto di malta bastarda, con giunti in cemento grigio di circa 1 cm, compresi tagli e sfridi, trattamento superficiale da pagarsi a parte:
A13050 | quadrato:
A13050a | 20 x 20 cm | mq | 43.51 | 42 | - | 57
A13050b | 25 x 25 cm | mq | 42.65 | 43 | - | 57
A13050c | 30 x 30 cm | mq | 44.59 | 41 | - | 58
A13050d | 40 x 40 cm | mq | 56.41 | 33 | - | 67
A13051 | rettangolare:
A13051a | 14 x 28 cm | mq | 43.94 | 43 | - | 57
A13051b | 15 x 30 cm | mq | 45 | 42 | - | 58
A13051c | 18 x 36 cm | mq | 43.08 | 44 | - | 56
A13051d | 25 x 50 cm | mq | 57.76 | 33 | - | 67
A13051e | 30 x 60 cm | mq | 64.47 | 29 | - | 71
Pavimento di cotto in piastrelle spaccate in opera, con superficie levigata semilucida, per ambienti interni, spessore 10 ÷ 13 mm, posto in opera con idoneo collante, con giunti in cemento grigio di circa 1 cm, compresi tagli e sfridi, trattamento superficiale da pagarsi a parte:
A13052 | quadrato:
A13052a | 20 x 20 cm | mq | 58.83 | 29 | - | 71
A13052b | 25 x 25 cm | mq | 57.8 | 29 | - | 71
A13052c | 30 x 30 cm | mq | 57.8 | 29 | - | 71
A13053 | rettangolare:
A13053a | 15 x 30 cm | mq | 59.2 | 29 | - | 71
A13053b | 18 x 36 cm | mq | 58.17 | 30 | - | 70
Pavimento in cotto in piastrelle diviso in fabbrica con superficie semilucida, per ambienti interni, spessore 10 ÷ 13 mm, posto in opera con idoneo collante, con giunti in cemento grigio di circa 1 cm, compresi tagli e sfridi, trattamento superficiale da pagarsi a parte:
A13054 | quadrato:
A13054a | 25 x 25 cm | mq | 70.56 | 23 | - | 77
A13054b | 30 x 30 cm | mq | 70.56 | 23 | - | 77
A13055 | rettangolare:
A13055a | 14 x 28 cm | mq | 72.29 | 23 | - | 77
A13055b | 18 x 36 cm | mq | 71.24 | 24 | - | 76
Pavimento di cotto in piastrelle con superficie rustica, lavata, impermeabilizzata e già trattata con cera a caldo, per ambienti interni, diviso in fabbrica, spessore 15 mm, posto in opera con idoneo collante, con giunti in cemento grigio di circa 1 cm, compresi tagli e sfridi, trattamento superficiale da pagarsi a parte:
A13056 | quadrato:
A13056a | 20 x 20 cm | mq | 59.11 | 27 | - | 73
A13056b | 30 x 30 cm | mq | 49.46 | 33 | - | 67
A13056c | 40 x 40 cm | mq | 74.72 | 22 | - | 78
A13057 | rettangolare:
A13057a | 15 x 30 cm | mq | 52.62 | 32 | - | 68
A13057b | 18 x 36 cm | mq | 52.62 | 32 | - | 68
Pavimento di cotto in piastrelle prodotte singolarmente a mano, per ambienti interni ed esterni, spessore 27 mm, posto in opera su letto di malta bastarda, con giunti in cemento grigio di circa 1 cm, compresi tagli e sfridi, trattamento superficiale da pagarsi a parte:
A13058 | quadrato:
A13058a | 20 x 20 cm | mq | 117.12 | 16 | - | 84
A13058b | 25 x 25 cm | mq | 97.1 | 19 | - | 81
A13058c | 30 x 30 cm | mq | 97.1 | 19 | - | 81
A13058d | 40 x 40 cm | mq | 127.68 | 14 | - | 85
A13059 | rettangolare:
A13059a | 14 x 28 cm | mq | 99.64 | 19 | - | 81
A13059b | 15 x 30 cm | mq | 97.53 | 19 | - | 81
A13059c | 18 x 36 cm | mq | 97.53 | 19 | - | 81
A13059d | 20 x 40 cm | mq | 104.97 | 18 | - | 82
A13059e | 30 x 60 cm | mq | 180.82 | 10 | - | 90
A13060 | Trattamento per pavimenti in cotto eseguito mediante lavaggio a fondo con acido tamponato, successivo passaggio di impregnate e quindi stesura di cera in pasta neutra o colorata | mq | 16.25 | 82 | - | 18
PAVIMENTI IN GOMMA, PVC, LINOLEUM
A13061 | Pavimento in piastrelle resilienti a base vinilica flessibili con bordi bisellati e smussati, rinforzate e stabilizzate con fibre di vetro, strato superficiale trattato con lamina trasparente a base di pvc e resine con finitura liscia effetto ceramico, per ambienti soggetti a traffico elevato secondo norma EN 685 classe 21-23/31 (centri commerciali, scuole, uffici, ospedali, ecc.), impronta residua secondo norma EN 433 ≤ 0,04 mm, resistenza al fuoco classe 1, formato 32 x 32 cm, spessore 3 mm, posto in opera con collante acrilico, in qualsiasi disposizione geometrica, compresa la preparazione del piano superiore del massetto di sottofondo con malta autolivellante, tagli, sfridi e la pulitura finale | mq | 42.67 | 31 | - | 69
A13062 | Pavimento in piastrelle resilienti di quarzo-vinilico flessibile ottenuto per calandratura e successiva pressatura a caldo costituito da una mescola di pvc, plastificanti, pigmenti colorati e polvere di quarzo, per ambienti soggetti a traffico estremamente elevato secondo norma EN 685 classe 21-43 (centri commerciali, scuole, uffici, ospedali, industrie, ecc.), impronta residua secondo norma EN 433 ≤ 0,1 mm, resistenza al fuoco classe 1, formato 30 x 30 cm, spessore 2 mm; posto in opera con collante acrilico, in qualsiasi disposizione geometrica, compresa la preparazione del piano superiore del massetto di sottofondo con malta autolivellante, tagli, sfridi e la pulitura finale:
A13062a | tinta unita | mq | 47.92 | 28 | - | 72
A13062b | puntinato | mq | 49.53 | 27 | - | 73
Pavimento vinilico fonoassorbente multistrato per ambienti a traffico intenso con esigenze acustiche e igieniche secondo norma EN 685 classe 33-42 (ospedali, case di riposo, scuole e asili, locali di pubblico spettacolo, uffici, alberghi, ecc.), composto da strato superficiale in pvc goffrato esente da cariche minerali trattato con resine poliuretaniche, due strati differenziati di pvc compatto e schiuma a cellule chiuse e doppio interstrato in tessuto non tessuto di fibra di vetro e armatura di poliestere, isolamento acustico non inferiore a 15 dB (A), resistenza al fuoco classe 1, posto in opera con collante acrilico, in qualsiasi disposizione geometrica, compresa la preparazione del piano superiore del massetto di sottofondo con malta autolivellante, tagli, sfridi e la pulitura finale
A13063 | in teli, spessore 3 mm:
A13063a | tinta unita | mq | 52.06 | 26 | - | 74
A13063b | disegnati | mq | 53.78 | 25 | - | 75
A13064 | in piastrelle 50 x 50 cm, spessore 3 mm:
A13064a | tinta unita | mq | 56.03 | 24 | - | 76
A13064b | disegnati | mq | 59.04 | 23 | - | 77
A13065 | Pavimento autoposante e removibile fonoassorbente multistrato per ambienti a traffico intenso con esigenze acustiche, igieniche e di resistenza secondo norma EN 685 classe 34-42 (ospedali, case di riposo, scuole ed asili, locali di pubblico spettacolo, uffici, alberghi, ecc.), composto da uno strato superficiale in pvc calandrato esente da cariche minerali e plastificanti, resistenza all'abrasione secondo norma EN 660-1, da uno strato intermedio di schiuma di pvc plastificato ed uno strato di base caricato piombante rinforzato con tessuto non tessuto di fibra di vetro, impronta residua secondo norma EN 433 ≤ 0,3 mm, con isolamento acustico di 17 dB (DIN 52210), resistenza al fuoco classe 1-B1 (DIN 4102), con trattamento superficiale foto-reticolato anti-incrostazione, in piastrelle 50 x 50 cm, posto in opera in qualsiasi disposizione geometrica con idoneo collante removibile, compresa la preparazione del piano superiore del massetto di sottofondo con malta autolivellante, tagli, sfridi, pulitura finale:
A13065a | con strato di usura di spessore 0,85 mm decorato trasparente su un sottostrato a tinta unita, spessore totale 5,5 mm | mq | 74.15 | 18 | - | 82
A13065b | con strato di usura di spessore 1 mm non trasparente decorato in massa ottenuto per pressatura, spessore totale 5,3 mm | mq | 84.73 | 15 | - | 85
A13066 | Pavimento autoposante removibile vinilico flessibile con incastro sui bordi a coda di rondine per ambienti industriali ad alto traffico, secondo norma EN 685 classe 34-43, composto da uno strato superficiale di usura in pvc omogeneo colorato a superficie goffrata con trattamento poliuretanico, dello spessore di 2 mm secondo norma EN 429, con doppia armatura di rinforzo in rete di fibra di vetro, con isolamento acustico di 4 dB secondo DIN 52210, resistenza all'abrasione a norma EN 660-1 pari a 0,08 mm, resistenza al fuoco classe 1-B1 (DIN 4102), in piastrelle 63,5 x 63,5 cm spessore totale 6 mm secondo norma EN 428, posto in opera in qualsiasi disposizione geometrica, compresa la preparazione del piano superiore del massetto di sottofondo con malta autolivellante, tagli, sfridi, pulitura finale | mq | 74.94 | 9 | - | 91
A13067 | Pavimento di pvc flessibile omogeneo elettroconduttivo decorato, ottenuto per calandratura e pressatura, idoneo per aule multimediali, sale operatorie, laboratori, ecc, secondo norma EN 685 classe 34-43, con resistenza all'abrasione secondo norma EN 660-1 gruppo P (≤ 0,15 mm), impronta residua secondo norma EN 433 ≤ 0,05 mm, con isolamento acustico 4 dB (DIN 52210), resistenza al fuoco classe 1 - B1 (DIN 4102), spessore 2 mm, in piastre 60,8 x 60,8 cm, posto in opera su massetto con collante conduttivo su reticolo formato con bandelle in rame, con giunzioni saldate a caldo con cordolo in pvc, compresa la preparazione del piano superiore del massetto di sottofondo con malta autolivellante, tagli, sfridi, pulitura finale | mq | 79.07 | 23 | - | 77
A13068 | Pavimento di pvc flessibile omogeneo antistatico dissipativo decorato, ottenuto per calandratura e pressatura per aule multimediali, sale operatorie, laboratori, ecc, secondo norma EN 685 classe 34-43, con resistenza all'abrasione secondo norma EN 660-1, gruppo M (≤ 0,20 mm), impronta residua secondo norma EN 433 ≤ 0,05 mm, con isolamento acustico di 4 dB (DIN 52210), resistenza al fuoco classe 1 - B1 (DIN 4102), spessore 2 mm, posto in opera su massetto con idoneo collante e giunzioni saldate a caldo con cordolo in pvc, compresa la preparazione del piano superiore del massetto di sottofondo con malta autolivellante, tagli, sfridi, pulitura finale:
A13068a | in teli | mq | 41.7 | 36 | - | 64
A13068b | in piastre 61 x 61 cm | mq | 42.58 | 35 | - | 65
Pavimento in pvc flessibile omogeneo calandrato e pressato, composto da resine viniliche, plastificanti, cariche rinforzate e pigmenti colorati, trattato in superficie con vernici poliuretaniche, per ambienti a traffico intenso secondo norma EN 685 classe 21-43 (centri commerciali, scuole, uffici, ospedali, industrie, ecc.), impronta residua secondo norma EN 433 ≤ 0,05 mm, resistenza al fuoco classe 1, effetto superficiale marmorizzato, posto in opera con collante acrilico, in qualsiasi disposizione geometrica, compresa la preparazione del piano superiore del massetto di sottofondo con malta autolivellante, tagli, sfridi e la pulitura finale:
A13069 | monostrato omogeneo:
A13069a | in teli | mq | 31.81 | 42 | - | 58
A13069b | in piastre 61 x 61 cm | mq | 32.52 | 41 | - | 59
A13070 | doppio strato omogeneo:
A13070a | in teli | mq | 34.35 | 39 | - | 61
A13070b | in piastre 61 x 61 cm | mq | 35.05 | 38 | - | 62
A13071 | Pavimento di sicurezza vinilico antisdrucciolo idoneo per scuole, ospedali, uffici, case di riposo, con resistenza all'usura secondo EN 13845 classi 34-43, igienicità e facilità di pulizia conforme alla EN 14041, costituito da una mescola di vinile (K70), quarzo, carburo di silicio, battericida permanente e supporto costituito da una trama tessuta in fibra di vetro, non contenente poliuretano né plastificanti a base di ftalati, bassa emissione di sostanze tossiche organiche (V.O.C.) secondo EN 15052, resistenza al fuoco EN 13501-1 classe Bfl-s1, resistenza all'abrasione secondo EN 660-2 gruppo T (1,76 mmc), impermeabilità all'acqua secondo EN 13553, in rotoli di altezza 2,0 m, lunghezza 20 m, spessore 2 mm, peso 2,3 Kg/mq; posto in opera su massetto con collante poliuretanico bicomponente e giunzioni saldate a caldo, compresa la preparazione del piano superiore del massetto di sottofondo con malta autolivellante, tagli, sfridi e pulitura finale | mq | 83.65 | 33 | - | 67
A13072 | Pavimento di sicurezza vinilico antisdrucciolo con elevata resistenza all'usura per ambienti ad alto traffico quali cucine, ospedali, case di riposo, areoporti, scuole, uffici, resistenza all'usura secondo EN 13845 classi 34-43, igiene e facilità di pulizia, conforme alla EN 14041, costituito da una mescola omogenea di vinile (K70), quarzo colorato, granuli abrasivi di ossido di alluminio in tutto lo spessore e carburo di silicio, battericida permanente e supporto costituito da una trama tessuta in fibra di vetro, non contenente poliuretano né plastificanti a base di ftalati, bassa emissione di sostanze tossiche organiche (V.O.C.) secondo EN 15052, resistenza al fuoco EN 13501-1 classe Bfl-s1, resistenza all'usura EN 660-2 gruppo T (0,80 mmc), impermeabilità all'acqua secondo EN 13553, in rotoli di altezza 2,0 m, lunghezza 20 m, spessore 2 mm, peso 2,7 Kg/mq, posto in opera su massetto con collante poliuretanico bicomponente e giunzioni saldate a caldo, compresa la preparazione del piano superiore del massetto di sottofondo con malta autolivellante, tagli, sfridi, pulitura finale | mq | 112.21 | 24 | - | 76
A13073 | Pavimento di sicurezza vinilico antisdrucciolo per ambienti a traffico intenso quali cucine, grandi centri cottura, corridoi, zone ad altro traffico, elevata resistenza all'usura secondo EN 13845 classi 34-43, igienicità e facilità di pulizia, conforme alla EN 14401, non contenente poliuretano né plastificanti a base di ftalati, costituito da una mescola omogenea di vinile di alta qualità (K70), poliestere, granuli abrasivi di ossido di alluminio, quarzo colorato, carburo di silicio, battericida permanente e supporto costituito da una trama tessuta in fibra di vetro, bassa emissione di sostanze tossiche organiche (V.O.C.) secondo EN 15052, resistenza al fuoco EN 13501-1 classe Bfl-s1, resistenza all'usura EN 660-2 gruppo T (0,9 mmc), impermeabilità all'acqua secondo EN 13553, in rotoli di altezza 2,0 m, lunghezza 20 m, spessore 2,5 mm, peso 2,9 Kg/mq, posto in opera su massetto con collante poliuretanico bicomponente e giunzioni saldate a caldo, compresa la preparazione del piano superiore del massetto di sottofondo con malta autolivellante, tagli, sfridi, pulitura finale | mq | 144.71 | 19 | - | 81
A13074 | Pavimento di sicurezza vinilico antisdrucciolo per ambienti quali cucine industriali, locali di lavorazione e trasformazione prodotti alimentari, ambienti ove vi è costante presenza di acqua e grasso, con elevata resistenza all'usura (secondo EN 13845 classi 34-43), igienicità e facilità di pulizia, non contenente poliuretano né plastificanti a base di ftalati, costituito da una mescola omogenea di vinile di alta qualità (K70), quarzo colorato, granuli abrasivi di ossido di alluminio in tutto lo spessore, carburo di silicio, battericida permanente e supporto costituito da una trama tessuta in fibra di vetro, conforme alla norma EN14041, bassa emissione di sostanze tossiche organiche (V.O.C.) secondo EN 15052, resistenza al fuoco EN 13501-1 classe Bfl-s1, resistenza all'usura EN 660-2 gruppo T (0,9 mmc), impermeabilità all'acqua secondo EN 13553, in rotoli di altezza 2,0 m, lunghezza 15 m, spessore 3 mm, peso 3,4 Kg/mq, posto in opera su massetto con collante poliuretanico bicomponente e giunzioni saldate a caldo, compresa la preparazione del piano superiore del massetto di sottofondo con malta autolivellante, tagli, sfridi, pulitura finale | mq | 140.87 | 19 | - | 81
Pavimento in linoleum, composto da lino ossidato e polimerizzato, polvere di legno, pigmenti inalterabili e resine naturali calandrati su supporto di tela di juta, superficie superiore protetta con adeguato trattamento; per ambienti a traffico intenso secondo norma EN 685 classe 23-43 (centri commerciali, scuole, uffici, ospedali, industrie, ecc.), resistenza al fuoco classe 1, posto in opera con collante acrilico, in qualsiasi disposizione geometrica, compresa la preparazione del piano superiore del massetto di sottofondo con malta autolivellante, tagli, sfridi e la pulitura finale:
A13075 | in teli, spessore:
A13075a | 2 mm | mq | 36.47 | 37 | - | 63
A13075b | 2,5 mm | mq | 39.36 | 34 | - | 66
A13075c | 3,2 mm | mq | 44.46 | 30 | - | 70
A13075d | 4 mm | mq | 51.68 | 26 | - | 74
A13076 | in piastre 50 x 50 cm, spessore 2,5 mm | mq | 44.84 | 30 | - | 70
Pavimenti in gomma naturale e sintetica, calandrata e vulcanizzata con stabilizzanti, coloranti, e cariche minerali, per ambienti a traffico intenso secondo norma EN 685 classe 21-42 (centri commerciali, scuole, uffici, ospedali, industrie, ecc.), impronta residua secondo norma EN 433 ≤ 0,05 mm, resistenza al fuoco classe 1, effetto superficiale opaco, posto in opera con collante acrilico, in qualsiasi disposizione geometrica, compresi la preparazione del piano superiore del massetto di sottofondo con malta autolivellante, tagli, sfridi e pulitura finale:
A13077 | spessore 2 mm:
A13077a | teli | mq | 45.07 | 30 | - | 70
A13077b | piastre 61 x 61 cm | mq | 47.74 | 28 | - | 72
A13078 | spessore 3 mm:
A13078a | teli | mq | 48.36 | 28 | - | 72
A13078b | piastre 61 x 61 cm | mq | 50.96 | 26 | - | 74
A13079 | spessore 4 mm:
A13079a | teli | mq | 52.17 | 22 | - | 78
A13079b | piastre 61 x 61 cm | mq | 57.24 | 23 | - | 77
A13080 | Pavimento di gomma sintetica calandrata e vulcanizzata, con superficie in rilievo tipo ardesia e rovescio smerigliato per attacco adesivo, resistenza al fuoco classe 1, in piastrelle del formato 50 x 50 cm o 100 x 100 cm, spessore 3,5 mm, colore grigio; posto in opera con collante acrilico, in qualsiasi disposizione geometrica, compresi la preparazione del piano superiore del massetto di sottofondo con malta autolivellante, tagli, sfridi e pulitura finale | mq | 58.36 | 23 | - | 77
A13081 | Pavimento di gomma sintetica con superficie in rilievo a bolli, diametro bollo 20 mm, spessore 10 mm, con rovescio a coda di rondine per attacco a cemento, piastre 100 x 100 cm, posto in opera in qualsiasi disposizione geometrica, compresi la preparazione del piano superiore del massetto di sottofondo con malta autolivellante, tagli, sfridi e pulitura finale:
A13081a | nero | mq | 49.03 | 27 | - | 73
A13081b | colorato | mq | 63.71 | 21 | - | 79
Pavimento di gomma sintetica, calandrata e vulcanizzata con stabilizzanti, coloranti, e cariche minerali, per ambienti a traffico intenso secondo norma EN 685 classe 21-41 (centri commerciali, scuole, uffici, ospedali, industrie, ecc.), impronta residua secondo norma EN 433 ≤ 0,11 mm, resistenza al fuoco classe 1, superficie in rilievo a bolli, diametro bollo 28 mm, posto in opera con idoneo collante, compresi la preparazione del piano superiore del massetto di sottofondo con malta autolivellante, tagli, sfridi e pulitura finale:
A13082 | spessore 2,5 mm:
A13082a | nero | mq | 48.23 | 28 | - | 72
A13082b | colorato | mq | 52.11 | 26 | - | 74
A13083 | spessore 4 mm:
A13083a | nero | mq | 53.98 | 25 | - | 75
A13083b | colorato | mq | 58.87 | 23 | - | 77
A13084 | Pavimento in gomma sintetica al 100% e non rigenerata, calandrata, vulcanizzata e stabilizzata, composto da una base monocromatica nella quale sono inseriti granuli opportunamente lavorati di identica composizione che formano disegni prestabiliti con una selezione di colori coordinati e complementari, organizzati secondo un sistema percettivo in grado di fornire soluzioni per le diverse destinazioni d'uso (scuole, ospedali, locali commerciali e uffici), esente da alogeni, cadmio, plastificanti e nitrosamine, formaldeide ed amianto, superficie liscia, opaca e antiriflesso dello spessore di 3,0 mm (4,8 Kg/mq), ad alta resistenza all'usura e ai graffi, conforme alla norma UNI EN 1817, in teli di altezza 190 cm e lunghezza 10 m, in opera con idoneo collante:
A13084a | in teli di altezza 190 cm e lunghezza 10 m | mq | 57.6 | 28 | - | 72
A13084b | sovrapprezzo per sguscia di raccordo tra pavimento e parete, composta da striscia di pavimento di larghezza 25 cm posta in opera su sottosguscia incollata nell'angolo tra parete e pavimento un profilo a sezione circolare con raggio di 38 mm | mq | 17.76 | 73 | - | 27
PAVIMENTI IN MOQUETTE
Pavimento di moquette antistatica ed ignifuga classe 1, posto in opera previa preparazione del piano superiore del massetto di sottofondo da pagarsi a parte:
A13085 | con idoneo collante:
A13085a | agugliato in fibre di polipropilene, superficie a pelo riccio (bouclé) con supporto in resina, spessore 4 ÷ 4,5 mm | mq | 14.52 | 52 | - | 48
A13085b | tessuto tufting a pelo tagliato (velluto) con supporto in juta sintetica, 100% poliammide stampata | mq | 36.75 | 21 | - | 79
A13086 | in tensione:
A13086a | tessuto Wilton, 100% pura lana, con supporto in juta naturale o cotone, superficie a pelo tagliato (velluto) | mq | 83.49 | 17 | - | 83
A13086b | tessuto Axminster, con supporto in juta sintetica, tinta unita o disegnata, 80% lana, 20% nylon | mq | 68.12 | 20 | - | 80
Quadrotte in moquette autoposanti idonee alla posa senza collante, ad alta flessibilità, antistatiche, ignifughe di classe 1, poste su sottofondo da conteggiare a parte, dimensioni 50 x 50 cm:
A13087 | con supporto in composto termoplastico rinforzato con due strati di fibre di vetro pretrattato con antibatterico:
A13087a | 100% nylon, superficie velluto tinta unita, spessore 7,9 mm | mq | 79.93 | 6 | - | 94
A13087b | 100% nylon, superficie velluto disegnato, spessore 7,9 mm | mq | 106.96 | 4 | - | 96
A13087c | 100% nylon, superficie velluto disegnato, spessore 9,5 mm | mq | 104.87 | 4 | - | 96
A13088 | con supporto in composto di carbonio polimerizzato rinforzato con due strati di fibre di vetro, 100% nylon:
A13088a | superficie bouclé tufted, spessore 6,7 mm | mq | 43.24 | 10 | - | 90
A13088b | superficie velluto tufted melangiato, spessore 7,6 mm | mq | 46.9 | 10 | - | 90
A13088c | superficie velluto tufted disegnato, spessore 7,6 mm | mq | 44.94 | 10 | - | 90
A13089 | con supporto in composto di carbonio polimerizzato rinforzato con due strati di fibre di vetro, 100% nylon bouclé a trama compatta e pelo raso con possibilità di trattamento antibatterico | mq | 42.62 | 10 | - | 90
A13090 | Sovrapprezzo per posa di sottomoquette con collante in:
A13090a | caucciù sintetico, ignifugo classe 1 | mq | 6.03 | 24 | - | 76
A13090b | feltro, spessore 8 ÷ 10 mm, non ignifugo | mq | 4.27 | 34 | - | 66
PAVIMENTI IN LEGNO
A13091 | Piano di posa per pavimentazione in legno, realizzato con magatelli in legname di abete annegati in un letto di malta di cemento | mq | 23.47 | 84 | - | 15
A13092 | Pavimento in listoni di legno, stagionati ed essiccati, di 7 ÷ 9 cm di larghezza, 10 mm di spessore, 400 ÷ 900 mm di lunghezza, grado igrometrico 9% ± 2%, scelta standard, posti in opera su armatura di legno esistente compreso tagli, sfridi, lamatura e laccatura:
A13092a | afrormosia | mq | 128.14 | 19 | - | 81
A13092b | doussié | mq | 92.28 | 26 | 1 | 73
A13092c | iroko | mq | 91.39 | 27 | 1 | 73
A13092d | padouk | mq | 95.82 | 25 | 1 | 74
A13092e | rovere | mq | 98.03 | 25 | 1 | 75
A13092f | wengé | mq | 132.57 | 18 | - | 81
A13093 | Pavimento in listoni di legno, stagionati ed essiccati, di 7 ÷ 9 cm di larghezza, 14 mm di spessore, 400 ÷ 900 mm di lunghezza, grado igrometrico 9% ± 2%, scelta standard, posti in opera su armatura di legno esistente compreso tagli, sfridi, lamatura e laccatura:
A13093a | acero | mq | 115.3 | 21 | - | 79
A13093b | ciliegio | mq | 125.93 | 19 | - | 80
A13093c | doussié | mq | 111.76 | 22 | - | 78
A13093d | iroko | mq | 102.9 | 24 | - | 76
A13093e | lapacho | mq | 105.12 | 23 | - | 76
A13093f | padouk | mq | 144.08 | 17 | - | 83
A13093g | rovere | mq | 116.63 | 21 | - | 79
A13093h | wengé | mq | 151.16 | 16 | - | 84
A13094 | Pavimento in listoncini di legno composti da legni stagionati ed essiccati, in elementi di 6 ÷ 8 cm di larghezza, 10 mm di spessore, 350 ÷ 500 mm di lunghezza, grado igrometrico 9% ± 2%, scelta standard, poste in opera su adeguato piano di posa, compreso tagli, sfridi, collanti, lamatura e laccatura:
A13094a | acero | mq | 75.38 | 21 | 1 | 78
A13094b | cabreuva | mq | 100.62 | 16 | 1 | 84
A13094c | ciliegio | mq | 77.6 | 20 | 1 | 79
A13094d | doussiè | mq | 82.03 | 19 | 1 | 80
A13094e | iroko | mq | 69.63 | 23 | 1 | 77
A13094f | lapacho | mq | 68.3 | 23 | 1 | 76
A13094g | padouk | mq | 77.6 | 20 | 1 | 79
A13094h | panga-panga | mq | 91.32 | 17 | 1 | 82
A13094i | rovere | mq | 68.3 | 23 | 1 | 76
A13094j | wengé | mq | 93.75 | 17 | 1 | 83
A13095 | Pavimento in tavolette di legno (lamparquet) composte da legni stagionati ed essiccati, 4 ÷ 6 cm di larghezza, 10 mm di spessore, 220 ÷ 320 mm di lunghezza, grado igrometrico 9% ± 2%, scelta standard, poste in opera su adeguato piano di posa, compreso tagli, sfridi, collanti, lamatura e laccatura:
A13095a | cabreuva | mq | 85.57 | 18 | 1 | 81
A13095b | doussié | mq | 74.06 | 21 | 1 | 78
A13095c | iroko | mq | 62.54 | 25 | 1 | 74
A13095d | lapacho | mq | 63.87 | 25 | 1 | 75
A13095e | panga-panga | mq | 82.03 | 19 | 1 | 80
A13095f | rovere | mq | 60.33 | 26 | 1 | 73
A13095g | wengé | mq | 86.9 | 18 | 1 | 81
Pavimento in listoni prefiniti, composti da uno strato superiore in legno nobile di spessore 5 mm e supporto in multistrato di betulla con profili maschiati:
A13096 | con superficie finita in opera ad olio o a cera, spessore totale 14 mm, lunghezza 1200 ÷ 2000 mm, larghezza 140 mm:
A13096a | acero canadese | mq | 115.23 | 6 | - | 94
A13096b | cabreuva | mq | 118.98 | 6 | - | 94
A13096c | doussié Africa | mq | 109.67 | 6 | - | 94
A13096d | iroko | mq | 102.03 | 7 | - | 93
A13096e | rovere | mq | 109.82 | 6 | - | 94
A13096f | teak | mq | 140.89 | 5 | - | 95
A13097 | con superficie preverniciata, spessore totale 11 mm, lunghezza 420 ÷ 800 mm, larghezza 70 mm:
A13097a | acero canadese | mq | 97.84 | 18 | - | 82
A13097b | cabreuva | mq | 94.34 | 19 | - | 81
A13097c | doussié Africa | mq | 94.9 | 18 | - | 82
A13097d | faggio evaporato | mq | 79.77 | 22 | - | 78
A13097e | frassino | mq | 82.45 | 21 | - | 79
A13097f | iroko | mq | 85.08 | 21 | - | 79
A13097g | rovere | mq | 84.68 | 21 | - | 79
A13097h | teak | mq | 96.47 | 18 | - | 82
A13097i | wengé | mq | 108.01 | 16 | - | 84
A13098 | con superficie preverniciata, spessore totale 14 mm, lunghezza 490 ÷ 1200 mm, larghezza 90 mm:
A13098a | acero canadese | mq | 108.61 | 16 | - | 84
A13098b | cabreuva | mq | 99.45 | 18 | - | 82
A13098c | doussié Africa | mq | 101.02 | 17 | - | 83
A13098d | faggio evaporato | mq | 89.44 | 20 | - | 80
A13098e | frassino | mq | 91.71 | 19 | - | 81
A13098f | iroko | mq | 93.33 | 19 | - | 81
A13098g | rovere | mq | 97.58 | 18 | - | 82
A13098h | teak | mq | 110.59 | 16 | - | 84
A13098i | wengé | mq | 117.01 | 15 | - | 85
A13099 | Pavimento in listoni prefiniti con superficie preverniciata, composti da uno strato superiore in legno nobile di spessore 4 mm e supporto in multistrato di betulla con profili maschiati, spessore totale 10 mm, lunghezza 350 ÷ 600 mm, larghezza 70 mm:
A13099a | acero | mq | 89.28 | 20 | - | 80
A13099b | cabreuva | mq | 89.59 | 20 | - | 80
A13099c | doussié Africa | mq | 84.27 | 21 | - | 79
A13099d | faggio evaporato | mq | 67.73 | 26 | - | 74
A13099e | iroko | mq | 76.03 | 23 | - | 77
A13099f | rovere | mq | 69.3 | 25 | - | 75
A13099g | teak | mq | 88.83 | 20 | - | 80
A13099h | wengé | mq | 92.27 | 19 | - | 81
PAVIMENTI IN LAMINATO
A13100 | Pavimento in laminato antistatico (<2 kV - EN 1815 e EN 14041), idoneo all'utilizzo in ampie superfici a grandissimo traffico e locali di prestigio, con supporto di base in fibra di legno ad elevata densità (HDF) con superficie ad effetto legno, resistenza all'abrasione superficiale in classe AC5 (EN 13329), rigonfiamento del bordo ≤ 18% (valore medio 3 - 6% EN 13329), resistenza all'impatto in classe IC3 (EN 13329), con materassino fonoassorbente incorporato, incastro sui 4 lati, posto in opera mediante incollaggio tra gli elementi su adeguato piano di posa da pagare a parte, in doghe di spessore 11 mm, lunghezza 1.285 mm e larghezza 190 mm | mq | 55.91 | 31 | - | 69
A13101 | Pavimento in laminato antistatico (<2 kV - EN 1815 e EN 14041), con supporto di base in fibra di legno ad elevata densità (HDF) con superficie ad effetto legno, resistenza all'abrasione superficiale in classe AC4 (EN 13329), rigonfiamento del bordo ≤ 18% (valore medio 8% EN 13329), resistenza all'impatto in classe IC2 (EN 13329), con materassino fonoassorbente incorporato, incastro sui 4 lati, posto in opera mediante incollaggio tra gli elementi su adeguato piano di posa da pagare a parte, in doghe di spessore 8 mm, lunghezza 1.285 mm e larghezza 140 mm | mq | 47.94 | 36 | - | 64
A13102 | Pavimento in laminato antistatico (<2 kV - EN 1815 e EN 14041), con supporto di base in fibra di legno ad elevata densità (HDF) con superficie ad effetto legno, resistenza all'abrasione superficiale in classe AC4 (EN 13329), rigonfiamento del bordo ≤ 18% (valore medio 11% EN 13329), resistenza all'impatto in classe IC2 (EN 13329), con materassino fonoassorbente incorporato, incastro sui 4 lati, posto in opera mediante incollaggio tra gli elementi su adeguato piano di posa da pagare a parte, in doghe di spessore 9 mm, lunghezza 2.052 mm e larghezza 200 mm | mq | 47.94 | 36 | - | 64
A13103 | Pavimento in laminato antistatico (<2 kV - EN 1815 e EN 14041), con supporto di base in fibra di legno ad elevata densità (HDF) con superficie ad effetto decorativo tipo pietra, tessuto o pelle, resistenza all'abrasione superficiale in classe AC4 (EN 13329), rigonfiamento del bordo ≤ 18% (valore medio 8 - 10% EN 13329), resistenza all'impatto in classe IC3 (EN 13329), con materassino fonoassorbente incorporato, incastro sui 4 lati, posto in opera mediante incollaggio tra gli elementi su adeguato piano di posa da pagare a parte, di spessore 10 mm, lunghezza 590 mm e larghezza 590 mm | mq | 53.25 | 33 | - | 67
PROFILI DI SEPARAZIONE
A13104 | Profilo per separazione di pavimenti, posto in opera con ogni accorgimento compreso ogni onere per dare il lavoro finito a regola d'arte:
A13104a | a T, in alluminio anodizzato, altezza 14 mm, spessore 9 mm | m | 9.83 | 40 | - | 60
A13104b | a T, in ottone lucido, altezza 14 mm, spessore 9 mm | m | 14.07 | 28 | - | 72
A13104c | bandella in ottone naturale, altezza 10 mm, spessore 5 mm | m | 13.47 | 29 | - | 71
PAVIMENTI SOPRAELEVATI
Pavimento sopraelevato costituito da pannelli modulari 600 x 600 mm, e struttura di sopraelevazione costituita da colonnine in acciaio zincato e boccola alla base, sistema di regolazione e bloccaggio con stelo filettato (diametro 16 mm), dado antisvitamento con sei tacche, testa a quattro razze di fissaggio e traverse di collegamento in acciaio zincato con profilo nervato a sezione aperta 28 x 18 x 1 mm, in opera compreso ogni onere e magistero:
A13105 | pannelli in conglomerato di legno ignifugato, spessore 30 mm, massimo assorbimento in acqua pari al 35%, densità pari a 720 kg/mc, con finitura superiore in:
A13105a | laminato | mq | 62.87 | 15 | - | 85
A13105b | pvc conduttivo | mq | 90.19 | 10 | - | 90
A13105c | pvc antistatico | mq | 72.09 | 13 | - | 87
A13105d | gomma | mq | 69.59 | 13 | - | 87
A13105e | moquette antistatica | mq | 89.85 | 10 | - | 90
A13105f | linoleum | mq | 73.23 | 13 | - | 87
A13106 | pannelli in conglomerato di legno ignifugato, spessore 40 mm, massimo assorbimento in acqua pari al 35%, densità pari a 720 kg/mc, con finitura superiore in:
A13106a | laminato | mq | 66.29 | 14 | - | 86
A13106b | pvc conduttivo | mq | 104.2 | 9 | - | 91
A13106c | pvc antistatico | mq | 75.51 | 12 | - | 88
A13106d | gomma | mq | 73 | 13 | - | 87
A13106e | moquette antistatica | mq | 93.27 | 10 | - | 90
A13106f | linoleum | mq | 75.62 | 12 | - | 88
A13106g | parquet afromosia/rovere | mq | 134.14 | 7 | - | 93
A13106h | parquet merbau/doussié | mq | 136.19 | 7 | - | 93
A13106i | gres porcellanato naturale, 60 x 60 cm | mq | 118.58 | 10 | - | 90
A13106j | granito rosa porrinho, 60 x 60 cm, bordato | mq | 160.36 | 7 | - | 93
A13106k | marmo bianco Carrara, 60 x 60 cm, bordato | mq | 200.21 | 6 | - | 94
A13107 | pannelli in solfato di calcio, con gesso anidro e fibre organiche vegetali, spessore 34 mm, massimo assorbimento di acqua pari al 20%, densità pari a 1500 kg/mc, con finitura superiore in:
A13107a | laminato | mq | 84.99 | 14 | - | 86
A13107b | pvc conduttivo | mq | 126.66 | 9 | - | 91
A13107c | pvc antistatico | mq | 97.97 | 12 | - | 88
A13107d | gomma | mq | 95.47 | 12 | - | 88
A13107e | moquette antistatica | mq | 115.73 | 10 | - | 90
A13107f | linoleum | mq | 98.09 | 12 | - | 88
A13107g | parquet afromosia/rovere | mq | 159.22 | 7 | - | 93
A13107h | parquet merbau/doussié | mq | 161.27 | 7 | - | 93
A13107i | gres porcellanato naturale, 60 x 60 cm | mq | 135.64 | 11 | - | 89
A13107j | granito rosa porrinho, 60 x 60 cm, bordato | mq | 184.37 | 8 | - | 92
A13107k | marmo bianco Carrara, 60 x 60 cm, bordato | mq | 224.22 | 7 | - | 93
A13108 | pannelli in silicato di calcio, con silice, cellulosa e fibre minerali, spessore 28 mm, massimo assorbimento di acqua pari al 5%, densità pari a 1.800 kg/mc, con finitura superiore in:
A13108a | pvc conduttivo | mq | 128.94 | 9 | - | 91
A13108b | pvc antistatico | mq | 100.25 | 12 | - | 88
A13108c | gomma | mq | 97.74 | 12 | - | 88
A13108d | moquette antistatica | mq | 118.12 | 10 | - | 90
A13108e | linoleum | mq | 105.26 | 11 | - | 89
A13109 | Pavimento composito omogeneo, armato con acciaio ad orditura incrociata, solidizzato monoliticamente alla finitura senza incollaggi, spessore 25 ÷ 30 mm, massimo assorbiento di acqua pari a 0,7%, densità pari a 2.220 kg/mc, con finitura superiore in:
A13109a | gres porcellanato naturale, 60 x 60 cm | mq | 154.89 | 10 | - | 90
A13109b | granito rosa porrinho, 60 x 60 cm, bordato | mq | 203.61 | 7 | - | 93
A13109c | marmo bianco Carrara, 60 x 60 cm, bordato | mq | 243.46 | 6 | - | 94
A13110 | Pavimento sopraelevato modulare ad altezza ridotta per la gestione del cablaggio, con struttura di sostegno a canali (dimensioni 500 x 500 mm) fissata al massetto con adesivo bicomponente, composta da 16 supporti fissi in acciaio galvanizzato (64 sostegni al mq) posti ad interasse regolare di 125 mm, per agevolare una corretta stesura del cablaggio, e scanalati sulla sommità per consentirvi l'alloggiamento ed il fissaggio di una piastra in acciaio galvanizzato a caldo, monovite (dimensioni 500 x 500 mm, spessore 2 mm) predisposta per la successiva posa di pavimenti autoposanti a quadrotte, da conteggiare a parte, peso totale del 20 ÷ 22 kg/mq:
A13110a | altezza supporti 38 mm | mq | 85.75 | 11 | - | 89
A13110b | altezza supporti 58 mm | mq | 87.88 | 11 | - | 89
A13110c | altezza supporti 88 mm | mq | 93.15 | 10 | - | 90
A13110d | altezza supporti 108 mm | mq | 97.51 | 9 | - | 91
A13111 | Pavimento sopraelevato costituito da pannelli modulari 600 x 600 mm realizzati in materiale totalmente inorganico di origine naturale di spessore 18 mm esclusa la finitura superiore, densità 2.600 kg/mc, classe A1 di reazione al fuoco, classe A di flessione, assorbimento acqua 0,16%; struttura di sopraelevazione costituita da colonnine in acciaio zincato e boccola alla base, sistema di regolazione e bloccaggio con stelo filettato (diametro 16 mm, altezza massima 20 cm), dado antisvitamento con sei tacche, testa a quattro razze di fissaggio e traverse di collegamento in acciaio zincato con profilo ad omega sezione 21 x 18 mm e spessore 1 x 1 mm, in opera compreso ogni onere e magistero:
A13111a | solo pannello per la posa di finiture autoposanti da valutare a parte | mq | 94.13 | 13 | - | 87
A13111b | con finitura in gres porcellanato naturale spessore 4,8 mm | mq | 175.09 | 7 | - | 93
A13111c | con finitura in gres porcellanato naturale spessore 10 mm | mq | 162.44 | 7 | - | 93
PAVIMENTI INDUSTRIALI
A13112 | Preparazione di piano di posa per pavimentazione industriale con stesura di 20 cm di stabilizzato costituito, per i primi 18 cm, da pietrisco di pezzatura compresa tra 40 mm e 70 mm e, per i restanti 2 cm, da pietrisco di pezzatura da 5 mm a 10 mm; il tutto compattato con rullo di adeguato peso con ricarica di pietrisco fino al raggiungimento della quota di progetto. Compreso ogni onere e magistero per la fornitura del materiale e per l'esecuzione del lavoro ad opera d'arte:
A13112a | per uno spessore di 20 cm | mq | 15.24 | 68 | 2 | 30
A13112b | per ogni cm in più di spessore | mq | 0.23 | - | - | 100
A13113 | Polietilene in fogli, con peso pari a circa 2,5 kg/mq, avente funzione di strato separatore tra il sottofondo in stabilizzato e la gettata del pavimento industriale, fornito e posto in opera con sovrapposizione dei bordi pari a 20 cm | mq | 1.11 | 29 | - | 71
A13114 | Rete elettrosaldata in acciaio per armatura pavimentazioni, fornita e posta in opera con sovrapposizione dei bordi pari a circa 40 volte il diametro dei ferri | kg | 1.4 | 42 | - | 58
A13115 | Pavimento a spolvero di dimensioni non inferiori a 400 mq eseguito con calcestruzzo a resistenza caratteristica, Rck 25 N/mmq, lavorabilità S4, spolvero con miscela di 3 kg di cemento e 3 kg di quarzo sferoidale per mq, fratazzatura all'inizio della fase di presa fino al raggiungimento di una superficie liscia e omogenea. Compresa la successiva delimitazione di aree di superficie 9 ÷ 12 mq realizzata con l'esecuzione di tagli longitudinali e trasversali, di profondità pari ad un terzo dello spessore complessivo della pavimentazione e larghi 0,5 cm, successivamente sigillati con resine bituminose:
A13115a | per uno spessore di 10 cm | mq | 17.92 | 24 | - | 76
A13115b | per ogni cm in più di spessore | mq | 1.08 | 3 | - | 97
A13115c | sovrapprezzo per coloritura grigio scuro con impiego di ossidi | mq | 0.3 | - | - | 100
A13115d | sovrapprezzo per coloritura grigio rosso o tabacco con impiego di ossidi (ossido di ferro) | mq | 0.3 | - | - | 100
A13115e | sovrapprezzo per coloritura verde con impiego di ossidi (ossido di cromo) | mq | 0.99 | - | - | 100
A13115f | sovrapprezzo per impiego di fibre plastiche atte a migliorare le prestazioni della pavimentazione in calcestruzzo, per uno spessore della stessa pari a 10 cm | mq | 0.79 | - | - | 100
A13115g | sovrapprezzo per impiego di granuli metallici, applicati a spolvero, miscelati con il cemento, con rapporto 4:1, atte a migliorare le prestazioni della pavimentazione in termini di resistenza all'abrasione ed agli urti | mq | 7.18 | - | - | 100
A13116 | Massetto per pavimentazioni industriali di dimensioni non inferiori a 400 mq eseguito con calcestruzzo a resistenza caratteristica, Rck 25 N/mmq, lavorabilità S4, solo staggiato, per uno spessore di 10 cm | mq | 14.04 | 23 | - | 77
A13117 | Pavimento industriale di dimensioni non inferiori a 400 mq a pastina con manto di usura posato fresco su fresco su predisposto massetto, con miscela di 12 kg di quarzo e 6 kg di cemento per metro quadro, compattato e lisciato con formazione di giunti a riquadri di 9 mq:
A13117a | per uno spessore di 3 cm | mq | 10.25 | 13 | - | 87
A13117b | sovrapprezzo per coloritura rosso o tabacco con impiego di ossidi (ossido di ferro) | mq | 1.01 | - | - | 100
A13118 | Pavimento industriale di dimensioni non inferiori a 400 mq ad alta resistenza meccanica con malta sintetica epossidica, con cariche quarzifere, posto su massetto esistente e meccanicamente solido, frattazzato e lisciato, spessore pari a 7 mm circa, con caratteristiche di resistenza all'usura, alla compressione, agli olii, agli acidi ed all'umidità | mq | 40.49 | 4 | - | 96
A13119 | Pavimento industriale di dimensioni non inferiori a 400 mq realizzato con rivestimento autolivellante a base poliuretanica, caricato con sabbie quarzifere, steso su massetto esistente e meccanicamente solido, spessore pari a 2,5 mm circa, varie colorazioni, con caratteristiche di resistenza all'abrasione, agli olii, agli acidi | mq | 26.27 | 6 | - | 94
A13120 | Pavimento industriale di dimensioni non inferiori a 400 mq realizzato con rivestimento epossidico autolivellante, caricato con sabbie quarzifere, steso su massetto esistente e meccanicamente solido, spessore pari a 2 mm circa, varie colorazioni, con caratteristiche di elasticità e resistenza media, anche a basse temperature, agli agenti chimici e fisici | mq | 29.53 | 6 | - | 94
Pavimento industriale di dimensioni non inferiori a 400 mq realizzato con piastrelle di gres porcellanato a spessore maggiorato, ottenute per pressatura, ad elevata resistenza all'usura, al gelo e alle sostanze macchianti, posto in opera con collante su massetto esistente e meccanicamente solido da pagarsi a parte:
A13121 | dimensioni 30 x 30 cm, superficie liscia effetto granito:
A13121a | spessore 12 mm | mq | 29.33 | 36 | - | 64
A13121b | spessore 14 mm | mq | 32.26 | 33 | - | 67
A13122 | dimensioni 20 x 20 cm, superficie liscia effetto granito:
A13122a | spessore 12 mm | mq | 31.24 | 40 | - | 60
A13122b | spessore 14 mm | mq | 34.17 | 36 | - | 64
A13123 | Pavimento industriale di dimensioni non inferiori a 400 mq, resistente all'abrasione, carrabile, eseguito con malta autolivellante a base di speciali leganti idraulici, ad indurimento rapido, su massetto da valutare a parte, escluse la preparazione e pulizia della superficie del supporto:
A13123a | finitura grezza, grigia, spessore 1 cm | mq | 21.77 | 13 | - | 87
A13123b | finitura grezza, colorata, spessore 1 cm | mq | 27.04 | 10 | - | 90
A13123c | finitura lucida, grigia, spessore 1 cm | mq | 27.3 | 13 | - | 87
A13123d | finitura lucida, colorata, spessore 1 cm | mq | 32.57 | 11 | - | 89
A13123e | finitura lucida con aggreganti cementizi colorati, spessore totale 1,8 cm | mq | 61.86 | 24 | 3 | 73
A13124 | Pavimento semiflessibile asfalto cementizio, resistente ad elevate sollecitazioni statiche, dinamiche, meccaniche e di traffico pesante, realizzato sullo strato terminale o di usura del pavimento (stabilizzato e misto cementato) avente spessore variabile da 4 a 6 cm, resistenza a compressione 8 ÷ 10 MPa e modulo elastico c.ca 8.000 MPa, eseguito mediante stesa di conglomerato asfaltico di elevata qualità (open grade), confezionato con bitume modificato caratterizzato da alta percentuale di vuoti comunicanti (25 ÷ 30%) e successivo intasamento dello stesso con boiacca scorrevole a bassa viscosità, con compensazione di ritiro, reodinamicità, esente da fenomeni di essudazione, ottenuta mediante utilizzo di microcalcestruzzo con silici reattive e minerali finissimi con resistenza a compressione dopo 90 giorni 95 MPa e flessione 10,8 MPa, esclusi realizzazione dello stabilizzato, del misto cementato e della finitura superficiale:
A13124a | spessore 4 cm | mq | 38.39 | 18 | 6 | 76
A13124b | spessore 5 cm | mq | 44.78 | 18 | 6 | 76
A13124c | spessore 6 cm | mq | 50.63 | 17 | 5 | 77
A13125 | Impregnazione antipolvere per pavimentazioni in calcestruzzo mediante applicazione di resina monocomponente a base di polimetilmetacrilato in solvente con residuo secco > 18%, peso specifico < 1,05 g/mc; compreso ogni onere e magistero per dare il lavoro finito a regola d'arte, escluse la preparazione e la pulizia della superficie del supporto | mq | 4.91 | 57 | 14 | 29
A13126 | Esecuzione di finitura antisdrucciolo per pavimentazioni in calcestruzzo e resina mediante applicazione di un rivestimento poliuretanico bicomponente, resistente ai raggi UV, a solvente, con inerte a grana media; compreso ogni onere per dare il lavoro finito a regola d'arte, escluse la preparazione e la pulizia della superficie del supporto | mq | 18.58 | 49 | 4 | 47