## A18
| A18. OPERE METALLICHE |  |  | % MO | % NO | % MT
AVVERTENZE
Tutti i lavori in metallo saranno in generale valutati a peso ed i relativi prezzi verranno applicati al peso effettivo dei metalli stessi a lavorazione completamente ultimata e determinato prima della loro posa in opera, con pesatura fatta in contraddittorio ed a spese dell’Appaltatore, escluse dal peso le verniciature e coloriture. Nei prezzi dei lavori in metallo è compreso ogni e qualunque compenso per forniture accessorie, per lavorazioni, montatura e posizione in opera. Sono pure compresi e compensati: - l’esecuzione dei necessari fori ed incastri nelle murature e pietre da taglio, le impiombature e suggellature, le malte ed il cemento, nonché la fornitura del piombo per le impiombature; - il tiro ed il trasporto in alto, ovvero la discesa in basso e tutto quanto è necessario per dare i lavori compiuti in opera a qualsiasi altezza. In particolare i prezzi delle travi in acciaio a doppio T o con qualsiasi altro profilo, per solai, piattabande, sostegni, collegamenti, ecc., valgono anche in caso di eccezionale lunghezza grandezza o sezione delle stesse, e di tipi per cui occorre un'apposita fabbricazione. Essi compensano, oltre il tiro ed il trasporto in alto, ovvero la discesa in basso, tutte le forature, tagli, lavorazioni, ecc., occorrenti per collegare le teste di tutte le travi dei solai con tondini, tiranti, cordoli in cemento armato, ovvero per applicare chiavi, coprichiavi, chiavarde, staffe, avvolgimenti, bulloni, chiodature, ecc., tutte le opere per assicurare le travi al muro di appoggio, ovvero per collegare due o tre travi tra di loro, ecc., e qualsiasi altro lavoro prescritto dalla Direzione dei lavori per la perfetta riuscita dei solai e per fare esercitare alle travi la funzione di collegamento dei muri sui quali poggiano. Gli infissi in alluminio sono valutati cadauno o al mq secondo le specifiche e le dimensioni espresse nelle voci del presente capitolo. Nei prezzi delle serrande metalliche non sono computate le sovrapposizioni, da valutarsi anch’esse come superficie effettiva. Gli avvolgibili saranno misurati per la superficie a vista, esclusa la sovrapposizione, ma con misura minima di 1,20 mq
RIPARAZIONI OPERE METALLICHE
A18001 | Riparazione di serramenti in ferro:
A18001a | mediante fissaggio o sostituzione delle cerniere etc., e limatura di eventuali sormonti | mq | 20.83 | 79 | - | 21
A18001b | mediante sostituzione delle ferramenta di sostegno e chiusura e rimessa in quadro dell'infisso | mq | 87.89 | 55 | - | 45
A18002 | Riparazione di telai in ferro, senza la rimozione degli stessi con interventi per riduzione sormonti con l'infisso od altri a lima, cacciavite e martello | mq | 29.35 | 77 | - | 23
A18003 | Riparazione di serramenti in alluminio:
A18003a | mediante fissaggio o sostituzione delle cerniere ecc. e limatura di eventuali sormonti | mq | 13.27 | 67 | - | 33
A18003b | mediante la sostituzione delle ferramenta di sostegno e chiusura e rimessa in quadro dell'infisso | mq | 34.4 | 81 | - | 19
A18004 | Riparazione di telai in alluminio senza la rimozione degli stessi, con interventi, per ridurre sormonti con l'infisso od altri difetti, a lima, cacciavite, martello | mq | 23.35 | 81 | - | 19
CARPENTERIE METALLICHE
A18005 | Carpenteria metallica di qualsiasi sezione e dimensione per travature semplici o composte per solai, ossature, rampanti e ripiani, scale, pensiline, balconi, ecc. con fori, piastre, squadre, tiranti, bulloni elettrodi, ecc., dati in opera bullonati o saldati compresa una mano di minio o di vernice antiruggine, comprese opere murarie e quanto altro necessario per dare il lavoro finito a regola d'arte:
A18005a | per travature semplici | kg | 3.06 | 63 | - | 37
A18005b | per travature composte | kg | 3.55 | 67 | - | 33
A18006 | Profilati in ferro tondo, piatto, quadro od angolare con eventuale impiego di lamiera per ringhiere, inferriate, cancellate, griglie, ecc. con eventuali intelaiature fisse o mobili con spartiti geometrici semplici, cardini, paletti, serrature, compassi, guide ed ogni altra ferramenta di fissaggio, apertura e chiusura, con fori, piastre, bulloni, elettrodi, ecc. dati in opera bullonati o saldati, compresa una mano di minio o di vernice antiruggine e opere murarie:
A18006a | cancellate fisse semplici | kg | 5.1 | 75 | - | 25
A18006b | cancelli apribili semplici | kg | 5.39 | 77 | - | 23
A18006c | ringhiere semplici per balconi | kg | 5.63 | 78 | - | 22
A18006d | ringhiere semplici per scale | kg | 5.66 | 78 | - | 22
A18006e | inferriate semplici | kg | 5.67 | 78 | - | 22
A18007 | Piccola ferramenta costituita da zanche, cravatte, ecc., data in opera compreso opere murarie | kg | 4.55 | 79 | - | 21
GRIGLIATI
Grigliato elettroforgiato realizzato in acciaio S255 JR secondo UNI EN 10025 zincato a caldo a norme UNI EN ISO 1461/99 con collegamento in tondo liscio e/o quadro ritorto, dimensione standard di 700 ÷ 1000 x 1000 mm, in opera compresi gli elementi di supporto anche essi zincati a caldo, quali telai, guide, zanche, bullonerie e simili:
A18008 | grigliato antitacco, peso 30 kg/mq, con maglia 15 x 76 mm e piatto portante 25 x 2 mm, collegamento in tondo liscio | mq | 66.21 | 23 | - | 77
A18009 | grigliato pedonale industriale:
A18009a | peso 23 kg/mq, con maglia 22 x 76 mm e piatto portante 25 x 2 mm, collegamento in quadro ritorto | mq | 51.97 | 24 | - | 76
A18009b | peso 20 kg/mq, con maglia 25 x 76 mm e piatto portante 25 x 2 mm, collegamento in tondo liscio | mq | 46.37 | 25 | - | 75
A18009c | peso 18 kg/mq, con maglia 34 x 38 mm e piatto portante 25 x 2 mm, collegamento in quadro ritorto | mq | 46.35 | 22 | - | 78
A18010 | grigliato carrabile con maglia 22 x 76 mm:
A18010a | peso 51 kg/mq e piatto portante 40 x 3 mm | mq | 106.43 | 24 | - | 76
A18010b | peso 118 kg/mq e piatto portante 70 x 4 mm | mq | 250.3 | 19 | 5 | 76
A18011 | Gradini in grigliato elettroforgiato in acciaio S255 JR secondo UNI EN 10025, zincato a caldo secondo norma UNI-E-14.07.000.0 (ex UNI 5744/66), forniti e posti in opera completi di angolare rompivisuale antisdrucciolo e piastre laterali forate per fissaggio ai cosciali della scala, questi esclusi, compresi gli elementi di supporto anch'essi zincati a caldo, quali guide, zanche, bullonerie e simili, ed ogni altro onere e magistero atto a dare l'opera realizzata a regola d'arte:
A18011a | gradino per scale di sicurezza, 300 x 1200 mm, peso 14 kg circa, con maglia 15 x 76 mm e piatto portante 25 x 2 mm | cad | 51.99 | 30 | - | 70
A18011b | gradino industriale, 300 x 800 mm, peso 9 kg circa, con maglia 22 x 76 mm e piatto portante 25 x 2 mm, | cad | 37.07 | 42 | - | 58
Recinzione costituita da pannello grigliato elettroforgiato in acciaio S255 JR secondo UNI EN 10025, collegamenti in tondo liscio diametro 5 mm, bordi orizzontali elettroforgiati in ferro bugnato 25 x 4 mm e piantane in profilato piatto 60 x 8 mm (UNI 5681), zincato a caldo secondo norma UNI EN ISO 1461/99, poste ad interasse di 2 m, con collegamenti effettuati tramite bulloni in acciaio inox zincati del tipo antisvitamento, compreso ogni onere e magistero per dare l'opera realizzata a regola d'arte con l'esclusione delle eventuali opere murarie necessarie, della relativa esecuzione dei fori di alloggiamento delle piantane e di ogni tipo di opera provvisionale:
A18012 | pannello di altezza 930 mm con piantana di altezza 1.200 mm:
A18012a | maglia 62 x 66 mm, piatto portante 25 x 2 mm e peso complessivo di 13,8 kg/mq | mq | 51.77 | 30 | - | 70
A18012b | maglia 62 x 132 mm, piatto portante 25 x 2 mm e peso complessivo di 12,7 kg/mq | mq | 47.97 | 32 | - | 68
A18012c | maglia 62 x 132 mm, piatto portante 30 x 4 mm e peso complessivo di 23 kg/mq | mq | 63.66 | 24 | - | 76
A18013 | pannello di altezza 1320 mm con piantana di altezza 1600 mm:
A18013a | maglia 62 x 66 mm, piatto portante 25 x 2 mm e peso complessivo di 13,1 kg/mq | mq | 50.26 | 31 | - | 69
A18013b | maglia 62 x 132 mm, piatto portante 25 x 2 mm e peso complessivo di 12 kg/mq | mq | 46.45 | 33 | - | 67
A18013c | maglia 62 x 132 mm, piatto portante 30 x 4 mm e peso complessivo di 22 kg/mq | mq | 62.35 | 25 | - | 75
A18014 | pannello di altezza 1720 mm con piantana di altezza 2000 mm:
A18014a | maglia 62 x 66 mm, piatto portante 25 x 2 mm e peso complessivo di 12,7 kg/mq | mq | 50.27 | 31 | - | 69
A18014b | maglia 62 x 132 mm, piatto portante 25 x 2 mm e peso complessivo di 11,6 kg/mq | mq | 46.46 | 33 | - | 67
A18014c | maglia 62 x 132 mm, piatto portante 30 x 4 mm e peso complessivo di 21,5 kg/mq | mq | 62.19 | 25 | - | 75
A18015 | pannello di altezza 1980 mm con piantana di altezza 2400 mm:
A18015a | maglia 62 x 66 mm, piatto portante 25 x 3 mm e peso complessivo di 15,8 kg/mq | mq | 52.84 | 29 | - | 71
A18015b | maglia 62 x 132 mm, piatto portante 25 x 3 mm e peso complessivo di 14,8 kg/mq | mq | 49.04 | 32 | - | 68
A18015c | maglia 62 x 132 mm, piatto portante 30 x 4 mm e peso complessivo di 21,5 kg/mq | mq | 64.68 | 24 | - | 76
CANCELLI
A18016 | Cancelli in acciaio S255 JR secondo UNI EN 10025, altezza 2.000 mm, costituiti da colonne in tubolare con specchiature in pannelli grigliati elettroforgiati, zincati a caldo secondo norma UNI EN ISO 1461/99, compreso ogni onere e magistero per fornire l'opera finita e realizzata a regola d'arte:
A18016a | cancello pedonale ad un'anta, luce pari a 1.200 mm, colonne con profilo 100 x 100 x 3 mm, completo di serratura elettrica | cad | 894.45 | 21 | - | 79
A18016b | cancello carrabile a due ante, luce pari a 4.000 mm, colonne con profilo 100 x 100 x 3 mm, completo di serratura manuale | cad | 2401.32 | 16 | - | 84
A18016c | cancello carrabile scorrevole, luce pari a 6.000 mm, colonne con profilo 60 x 120 x 3 mm, completo di serratura manuale e guide di scorrimento a terra | cad | 3791.81 | 20 | - | 80
CANCELLI ESTENSIBILI
A18017 | Cancello estensibile in acciaio zincato ad uno o a due battenti, composto da montanti verticali in doppio profilato ad U collegati da diagonali singole, doppie, curve o rinforzate, scorrimento laterale tramite carrelli a doppio cuscinetto nella guida superiore e guida inferiore fissa, cernierata o asportabile, fissato a mezzo zanche su spazi predisposti mediante stop, viti a legno o saldatura diretta su montanti in ferro:
A18017a | diagonali singole o doppie, profilato 15 x 15 x 15 mm | mq | 99.97 | 32 | - | 68
A18017b | diagonali curve, profilato 15 x 15 x 15 mm | mq | 146.87 | 22 | - | 78
A18017c | diagonali curve, profilato 20 x 15 x 20 mm | mq | 167.72 | 19 | - | 81
A18017d | diagonali rinforzate, profilato 20 x 15 x 20 mm | mq | 118.73 | 27 | - | 73
AVVOLGIBILI METALLICI
Avvolgibile con telo composto da stecche agganciate in metallo coibentato con schiuma poliuretanica e superficie preverniciata, con traversa finale, compresi supporti con cuscinetti a sfera, rullo, staffe, puleggia, cinghia, attacchi al rullo, guide fisse in ferro zincato ad U, quadrette di arresto, avvolgitore alla cinghia incassato nella muratura ed ogni altro accessorio, in opera comprese le opere murarie e quanto altro necessario per dare il lavoro finito a regola d'arte (misurato per la superficie a vista, esclusa la sovrapposizione, ma con misura minima di 1,20 mq):
A18018 | in alluminio:
A18018a | altezza stecca 45 mm, spessore 9 mm, peso circa 3,5 kg | mq | 62.29 | 33 | - | 67
A18018b | altezza stecca 55 mm, spessore 14 mm, peso circa 4,5 kg | mq | 58.04 | 35 | - | 65
A18019 | in acciaio:
A18019a | altezza stecca 40 mm, spessore 9 mm, peso circa 11 kg | mq | 66.54 | 31 | - | 69
A18019b | altezza stecca 55 mm, spessore 14 mm, peso circa 10 kg | mq | 62.29 | 33 | - | 67
A18020 | Avvolgibile a taglio termico con telo composto da stecche aggancianti con profilo esterno in alluminio laminato verniciato con vernice poliammidica ed interno in pvc autoestinguente classe 1 con interposta schiuma poliuretanica, proprietà di isolamento certificato Rsh 0,0815 mqK/W; completo di supporti con cuscinetti a sfera, rullo, staffe, puleggia, cinghia, attacchi al rullo, guide fisse in alluminio ad U 25,5 x 30 mm, quadrette di arresto, avvolgitore della cinghia incassato nella muratura ad ogni altro accessorio, altezza stecca 55 mm, spessore 13,5 mm, peso circa 6.0 kg, in opera comprese le opere murarie e quanto altro necessario per dare il lavoro finito a regola d'arte | mq | 102.05 | 8 | - | 92
SERRANDE AVVOLGIBILI CIECHE
Serranda avvolgibile in elementi ciechi in acciaio zincato, a profilo piano o nervato a W con altezza da 70 ÷ 120 mm, con alberi zincati e custodie rinforzate, completa di rullo di avvolgimento in tubo di acciaio con pulegge portamolle, supporti laterali, guide laterali ad U in acciaio zincato corredate da guarnizioni antirumore, escluse le serrature, in opera compresa la saldatura delle guide su angolari o tubolari ancorati a mezzo stop già predisposti, sono escluse le opere murarie di rifinitura e tinteggiatura:
A18021 | con guide laterali da 35 mm per larghezza massima 4.200 mm:
A18021a | spessore 10/10 | mq | 83.11 | 37 | - | 63
A18021b | preverniciati spessore 9/10 | mq | 95.62 | 32 | - | 68
A18022 | con guide laterali da 50 mm per larghezza massima 5.900 mm:
A18022a | spessore 10/10 | mq | 93.53 | 33 | - | 67
A18022b | preverniciati spessore 9/10 | mq | 106.04 | 29 | - | 71
A18023 | antifurto, con guide laterali da 35 mm per larghezza massima 4.200 mm:
A18023a | antitaglio, spessore 10/10 | mq | 121.68 | 25 | - | 75
A18023b | spessore 13/10 | mq | 111.26 | 28 | - | 72
A18024 | antifurto, con guide laterali da 50 mm per larghezza massima 5.900 mm:
A18024a | antitaglio, spessore 10/10 | mq | 131.34 | 24 | - | 76
A18024b | spessore 13/10 | mq | 121.68 | 25 | - | 75
A18025 | Serranda avvolgibile in elementi microforati di acciaio zincato a profilo piano o nervato a W, spessore 10/10, altezza 120 mm, completa di rullo di avvolgimento in tubo di acciaio con pulegge portamolle, supporti laterali, guide laterali ad U in acciaio zincato corredate da guarnizioni antirumore, escluse le serrature, in opera compresa la saldatura delle guide su angolari o tubolari ancorati a mezzo stop già predisposti, sono escluse le opere murarie di rifinitura e tinteggiatura:
A18025a | con guide laterali da 35 mm per larghezza massima 4.200 mm | mq | 121.68 | 25 | - | 75
A18025b | con guide laterali da 50 mm per larghezza massima 5.900 mm | mq | 132.1 | 23 | - | 77
SERRANDE AVVOLGIBILI VISIVE
Serranda avvolgibile visiva realizzata con maglie romboidali in tubolari d'acciaio zincato diametro 10 mm collegate tra loro da nodi in acciaio e una parte composta da elementi ciechi a profilo piano in acciaio zincato spessore 10/10, ondulato o nervato a W di circa 1.000 mm, completa di rullo di avvolgimento in tubo di acciaio zincato con pulegge portamolle, supporti laterali, guide laterali ad U in acciaio zincato o estruso di alluminio corredate da guarnizioni antirumore, escluse le serrature, in opera compresa la saldatura delle guide su angolari o tubolari ancorati a mezzo stop già predisposti, sono escluse le opere murarie di rifinitura e tinteggiatura:
A18026 | con guide laterali da 35 mm per larghezza massima 4.200 mm:
A18026a | senza barrette di rinforzo | mq | 152.95 | 20 | - | 80
A18026b | con barrette di rinforzo | mq | 179.01 | 17 | - | 83
A18027 | con guide laterali da 50 mm per larghezza massima 5.900 mm:
A18027a | senza barrette di rinforzo | mq | 163.37 | 19 | - | 81
A18027b | con barrette di rinforzo | mq | 189.43 | 16 | - | 84
A18028 | Serranda avvolgibile visiva realizzata con tubi in acciaio diritti di diametro 18 mm collegati tra loro da biellette in acciaio stampato e una parte composta da elementi ciechi a profilo piano, ondulato o nervato a W di circa 1.000 mm, completa di rullo di avvolgimento in acciaio con pulegge portamolle, guide laterali a U in acciaio zincato o estruso di alluminio corredate di guarnizioni antirumore, escluse le serrature, in opera compresa la saldatura delle guide su angolari o tubolari ancorati a mezzo stop già predisposti, sono escluse le opere murarie di rifinitura e tinteggiatura:
A18028a | con guide laterali da 35 mm per larghezza massima 4.200 mm | mq | 111.26 | 28 | - | 72
A18028b | con guide laterali da 50 mm per larghezza massima 5.900 mm | mq | 121.68 | 25 | - | 75
A18029 | Serranda avvolgibile visiva realizzata con maglie curve in tubolari d'acciaio zincato diametro 14 mm collegate tra loro da nodi in acciaio e una parte composta da elementi ciechi a profilo piano, ondulato o nervato a W di circa 1.000 mm, completa di rullo di avvolgimento in tubo di acciaio zincato con pulegge portamolle, supporti laterali, guide laterali ad U in acciaio zincato o estruso di alluminio corredate da guarnizioni antirumore, escluse le serrature, in opera compresa la saldatura delle guide su angolari o tubolari ancorati a mezzo stop già predisposti, sono escluse le opere murarie di rifinitura e tinteggiatura:
A18029a | con guide laterali da 35 mm per larghezza massima 4.200 mm | mq | 137.31 | 23 | - | 77
A18029b | con guide laterali da 50 mm per larghezza massima 5.900 mm | mq | 147.74 | 21 | - | 79
PORTE E PORTONI IN ACCIAIO
A18030 | Porta per esterni con battente in acciaio in doppia lamiera da 15/10 zincata a caldo verniciata a base di polivinilcloruro, spessore totale 45 mm, pressopiegato su 3 lati, con rinforzo interno ed isolamento in lana minerale (coefficiente di trasmissione termica K = 2,1 W/mqK, insonorizzazione Rw ca. 27 dB (A)), telaio in acciaio zincato a caldo da 2,5 mm di spessore con guarnizione di battuta in EPDM su tre lati, posti in opera compresi serratura incassata, corredo di maniglie in materiale sintetico, rostro di sicurezza in acciaio e 2 cerniere:
A18030a | ad 1 battente, dimensioni 1000 x 2125 mm | cad | 436.88 | 12 | - | 88
A18030b | ad 1 battente, dimensioni 1250 x 2125 mm | cad | 513.85 | 11 | - | 89
A18030c | a 2 battenti, dimensioni 2500 x 2500 mm | cad | 1197.02 | 5 | - | 95
A18031 | Porta per esterni in acciaio con apertura reversibile destra-sinistra, dimensione standard 1000 x 2000 mm, con battente in doppia lamiera da 10/10 zincato verniciato a polveri, spessore totale 45 mm, pressopiegata su due lati, con rinforzo interno ed isolamento in lana minerale (coefficiente di trasmissione termica K = 2,1 W/mq K), telaio in acciaio zincato a caldo da 2,5 mm di spessore con guarnizione di battuta in EPDM su tre lati, posti in opera compresi serratura incassata, rostro di sicurezza in acciaio, 2 cerniere e maniglione antipanico | cad | 340.99 | 33 | - | 67
A18032 | Porta per interni in acciaio, dimensioni 900 x 2100 mm, con battente costituito da due lamiere zincate verniciate a polveri, spessore 40 mm, con riempimento in cartone a nido d'ape incollato su tutta la superficie, sezione inferiore piallabile per registrazione in altezza, telaio in acciaio zincato a caldo da 1,5 mm di spessore con guarnizione di battuta su tre lati, posti in opera compresi serratura incassata, corredo di maniglie in materiale sintetico, rostro di sicurezza in acciaio e 2 cerniere. | cad | 190.13 | 44 | - | 56
A18033 | Porta basculante singola per box auto con guide a soffitto in acciaio zincato a caldo composta da telaio perimetrale in profilato di acciaio rettangolare 75 x 38 mm dotato di due sostegni orizzontali di rinforzo, manto a completa scomparsa in acciaio grecato di spessore 8/10 di mm con verniciatura a polveri, dispositivo di arresto di sicurezza, carrelli di scorrimento in materiale sintetico e sistema di compensazione del peso tramite molle di trazione su bracci a leva. Posta in opera completa di serratura speciale con funzioni multiple di chiusura per una dimensione di 2605 x 2195 mm (misura esterna del telaio) | cad | 359.06 | 31 | - | 69
A18034 | Porta basculante doppia per box auto con guide a soffitto in acciaio zincato a caldo composta da telaio perimetrale in profilato di acciaio rettangolare dotato di due sostegni orizzontali di rinforzo, manto in lamiera di acciaio grecata a completa scomparsa con verniciatura a polveri, dispositivo di arresto di sicurezza, carrelli di scorrimento in materiale sintetico, sistema di compensazione del peso tramite molle di trazione su bracci a leva con involucro telescopico e listelli di smorzamento rumori con listelli in EPDM applicati sul perimetro del telaio. Posta in opera completa di serratura speciale con funzioni multiple di chiusura e corredo di maniglie per una dimensione di 4600 x 2198 mm (misura esterna del telaio) | cad | 1751.68 | 25 | - | 75
A18035 | Portone sezionale per box auto con guide a soffitto in acciaio zincato a caldo composto da manto in elementi monoparete, in lamiera di acciaio grecata e goffrata, spessore 42 mm, a completa scomparsa con verniciatura a base di poliestere, sistema antinfortunistico salvadita, controtelaio e telaio in profilato, bilanciamento mediante gruppo di molle a torsione, supporti laterali a cerniera con ruote di scorrimento regolabili in nylon, guarnizioni in EPDM applicati sul perimetro del telaio e tra gli elementi del portone. Posta in opera completa di serratura speciale con funzioni multiple di chiusura e corredo di maniglie per una dimensione di 4000 x 2125 mm | cad | 1423.65 | 26 | - | 74
A18036 | Portone sezionale per box auto con guide a soffitto in acciaio zincato a caldo composto da manto in elementi a doppia parete isolata, in lamiera di acciaio grecata e goffrata, spessore 42 mm, a completa scomparsa con verniciatura a base di poliestere, riempimento tramite schiumatura in poliuretano esente da CFC (coefficiente di trasmissione termica: K = 0,95 W/mqK), sistema antinfortunistico salvadita, controtelaio e telaio in profilato, bilanciamento mediante gruppo di molle a torsione, supporti laterali a cerniera con ruote di scorrimento regolabili in nylon, guarnizioni in EPDM applicati sul perimetro del telaio e tra gli elementi del portone. Posta in opera completa di serratura speciale con funzioni multiple di chiusura e corredo di maniglie per una dimensione di 4000 x 2125 mm | cad | 1803.15 | 22 | - | 78
PORTE TAGLIAFUOCO
Porta tagliafuoco cieca, con struttura in acciaio, ad un battente, omologata a norme UNI EN 1634-1/01, di colore avorio chiaro realizzata con telaio pressopiegato spessore 2 mm, sagomato per ospitare cerniere saldate a filo continuo, completa di guarnizione autoespandente per fumi caldi posta su i tre lati, con rostri fissi, anta in acciaio preverniciato coibentata con doppio strato di lana minerale impregnato con colla a base di calciosilicati più foglio di alluminio intermedio, con due cerniere di serie realizzate in acciaio stampato e zincato del tipo reversibili, completa di serratura con chiave, ad un punto di chiusura, maniglia interna ed esterna con placche antincendio, posta in opera compreso l'onere per le opere murarie necessarie per dare il lavoro a perfetta regola d'arte, con esclusione del rifacimento dell'intonaco e la tinteggiatura delle pareti:
A18037 | REI 60:
A18037a | ampiezza muro 800 x 2.000 mm | cad | 417.54 | 30 | - | 70
A18037b | ampiezza muro 900 x 2.000 mm | cad | 434.48 | 29 | - | 71
A18037c | ampiezza muro 1.000 x 2.000 mm | cad | 465.02 | 30 | - | 70
A18037d | ampiezza muro 1.265 x 2.000 mm | cad | 548.04 | 25 | - | 75
A18037e | ampiezza muro 800 x 2.150 mm | cad | 433.29 | 29 | - | 71
A18037f | ampiezza muro 900 x 2.150 mm | cad | 449.26 | 28 | - | 72
A18037g | ampiezza muro 1.000 x 2.150 mm | cad | 477.91 | 29 | - | 71
A18037h | ampiezza muro 1.265 x 2.150 mm | cad | 564.26 | 25 | - | 75
A18038 | REI 120:
A18038a | ampiezza muro 800 x 2.000 mm | cad | 484.81 | 26 | - | 74
A18038b | ampiezza muro 900 x 2.000 mm | cad | 507 | 24 | - | 76
A18038c | ampiezza muro 1.000 x 2.000 mm | cad | 543.26 | 26 | - | 74
A18038d | ampiezza muro 1.265 x 2.000 mm | cad | 651.09 | 21 | - | 79
A18038e | ampiezza muro 800 x 2.150 mm | cad | 501.52 | 25 | - | 75
A18038f | ampiezza muro 900 x 2.150 mm | cad | 524.18 | 24 | - | 76
A18038g | ampiezza muro 1.000 x 2.150 mm | cad | 560.44 | 25 | - | 75
A18038h | ampiezza muro 1.265 x 2.150 mm | cad | 674.47 | 21 | - | 79
Porta tagliafuoco cieca, con struttura in acciaio, a due battenti omologata a norme UNI EN 1634-1/01, di colore avorio chiaro realizzata con telaio pressopiegato spessore 2 mm, sagomato per ospitare cerniere saldate a filo continuo, completa di guarnizioni posta su i tre lati autoespandente per fumi caldi, con rostri fissi, ante in acciaio preverniciato coibentate con doppio strato di lana minerale impregnato con colla a base di calciosilicati più foglio di alluminio intermedio, con quattro cerniere di serie realizzate in acciaio stampato e zincato del tipo reversibili, completa di serratura con chiave, ad un punto di chiusura, maniglia interna ed esterna con placche antincendio, posta in opera compreso l'onere per le opere murarie necessarie per dare il lavoro a perfetta regola d'arte, con esclusione del rifacimento dell'intonaco e la tinteggiatura delle pareti:
A18039 | REI 60:
A18039a | ampiezza muro 1.200 x 2.000 mm | cad | 743.66 | 21 | - | 79
A18039b | ampiezza muro 1.265 x 2.000 mm | cad | 757.27 | 20 | - | 80
A18039c | ampiezza muro 1.300 x 2.000 mm | cad | 779.93 | 22 | - | 78
A18039d | ampiezza muro 1.400 x 2.000 mm | cad | 793.77 | 22 | - | 78
A18039e | ampiezza muro 1.500 x 2.000 mm | cad | 805.46 | 21 | - | 79
A18039f | ampiezza muro 1.600 x 2.000 mm | cad | 820.95 | 21 | - | 79
A18039g | ampiezza muro 1.800 x 2.000 mm | cad | 864.39 | 22 | - | 78
A18039h | ampiezza muro 2.000 x 2.000 mm | cad | 900.17 | 21 | - | 79
A18039i | ampiezza muro 1.200 x 2.150 mm | cad | 770.37 | 20 | - | 80
A18039j | ampiezza muro 1.265 x 2.150 mm | cad | 794.72 | 21 | - | 79
A18039k | ampiezza muro 1.300 x 2.150 mm | cad | 801.4 | 21 | - | 79
A18039l | ampiezza muro 1.400 x 2.150 mm | cad | 815.23 | 21 | - | 79
A18039m | ampiezza muro 1.500 x 2.150 mm | cad | 829.31 | 21 | - | 79
A18039n | ampiezza muro 1.600 x 2.150 mm | cad | 843.86 | 20 | - | 80
A18039o | ampiezza muro 1.800 x 2.150 mm | cad | 890.86 | 21 | - | 79
A18039p | ampiezza muro 2.000 x 2.150 mm | cad | 926.65 | 20 | - | 80
A18040 | REI 120:
A18040a | ampiezza muro 1.200 x 2.000 mm | cad | 848.14 | 18 | - | 82
A18040b | ampiezza muro 1.265 x 2.000 mm | cad | 864.12 | 18 | - | 82
A18040c | ampiezza muro 1.300 x 2.000 mm | cad | 895.87 | 19 | - | 81
A18040d | ampiezza muro 1.400 x 2.000 mm | cad | 915.44 | 19 | - | 81
A18040e | ampiezza muro 1.500 x 2.000 mm | cad | 938.56 | 18 | - | 82
A18040f | ampiezza muro 1.600 x 2.000 mm | cad | 959.32 | 18 | - | 82
A18040g | ampiezza muro 1.800 x 2.000 mm | cad | 997.06 | 19 | - | 81
A18040h | ampiezza muro 2.000 x 2.000 mm | cad | 1060.46 | 18 | - | 82
A18040i | ampiezza muro 1.200 x 2.150 mm | cad | 873.91 | 18 | - | 82
A18040j | ampiezza muro 1.265 x 2.150 mm | cad | 891.32 | 17 | - | 83
A18040k | ampiezza muro 1.300 x 2.150 mm | cad | 922.58 | 18 | - | 82
A18040l | ampiezza muro 1.400 x 2.150 mm | cad | 945.48 | 18 | - | 82
A18040m | ampiezza muro 1.500 x 2.150 mm | cad | 968.62 | 18 | - | 82
A18040n | ampiezza muro 1.600 x 2.150 mm | cad | 990.82 | 17 | - | 83
A18040o | ampiezza muro 1.800 x 2.150 mm | cad | 1038.77 | 18 | - | 82
A18040p | ampiezza muro 2.000 x 2.150 mm | cad | 1097.93 | 17 | - | 83
A18041 | Sovrapprezzo per finestratura rettangolare su porte tagliafuoco in acciaio REI 60 e 120, compreso di taglio e posizionamento del vetro per dimensioni finestratura:
A18041a | 300 x 400 mm, spessore vetro 21 ± 2 mm, REI 60 | cad | 274.81 | - | - | 100
A18041b | 300 x 400 mm, spessore vetro 52 ± 3 mm, REI 120 | cad | 468.99 | - | - | 100
A18041c | 400 x 600 mm, spessore vetro 21 ± 2 mm, REI 60 | cad | 426.05 | - | - | 100
A18041d | 400 x 600 mm, spessore vetro 52 ± 3 mm, REI 120 | cad | 809.64 | - | - | 100
A18042 | Sovrapprezzo per finestratura circolare su porte tagliafuoco in acciaio REI 60 e 120, compreso taglio e posizionamento del vetro per dimensioni finestratura:
A18042a | diametro 300 mm, spessore vetro 21 ± 2 mm, REI 60 | cad | 453.25 | - | - | 100
A18042b | diametro 300 mm, spessore vetro 52 ± 3 mm, REI 120 | cad | 797.24 | - | - | 100
A18042c | diametro 400 mm, spessore vetro 21 ± 2 mm, REI 60 | cad | 531.97 | - | - | 100
A18042d | diametro 400 mm, spessore vetro 52 ± 3 mm, REI 120 | cad | 993.28 | - | - | 100
Porta tagliafuoco vetrata, con struttura in acciaio, ad un battente con vetri omologata a norma UNI EN 1634-1/01, colore avorio chiaro, realizzata con telaio tubolare d'acciaio profilato dimensioni 15 x 50 mm sagomato per accoppiamento con profilo ad angolo con interposizione di lastra isolante a base di calciosilicati spessore 25 mm, completa di guarnizione per fumi caldi e freddi, predisposto per il fissaggio a muro mediante zanche, anta con tre cerniere ad ali, perno ad alta resistenza e cuscinetto reggispinta completa di serratura antincendio ad un solo punto di chiusura, maniglia interna ed esterna di colore nero con spigoli arrotondati completa di copriplacca, posta in opera compreso l'onere per le opere murarie necessarie per dare il lavoro a perfetta regola d'arte, con esclusione del rifacimento dell'intonaco e la tinteggiatura delle pareti:
A18043 | REI 60:
A18043a | ampiezza muro 900 x 2.000 mm | cad | 2928.92 | 4 | - | 96
A18043b | ampiezza muro 1.200 x 2.000 mm | cad | 3879.36 | 4 | - | 96
A18043c | ampiezza muro 1.500 x 2.000 mm | cad | 4666.62 | 3 | - | 97
A18043d | ampiezza muro 1.750 x 2.000 mm | cad | 5401.85 | 3 | - | 97
A18044 | REI 90:
A18044a | ampiezza muro 900 x 2.000 mm | cad | 4777.01 | 3 | - | 97
A18044b | ampiezza muro 1.200 x 2.000 mm | cad | 6343.47 | 2 | - | 98
A18044c | ampiezza muro 1.500 x 2.000 mm | cad | 7806.92 | 2 | - | 98
A18044d | ampiezza muro 1.750 x 2.000 mm | cad | 9237.5 | 2 | - | 98
A18045 | REI 120:
A18045a | ampiezza muro 900 x 2.000 mm | cad | 5661.56 | 2 | - | 98
A18045b | ampiezza muro 1.200 x 2.000 mm | cad | 7522.87 | 2 | - | 98
A18045c | ampiezza muro 1.500 x 2.000 mm | cad | 9295.46 | 2 | - | 98
A18045d | ampiezza muro 1.750 x 2.000 mm | cad | 11042.63 | 1 | - | 99
Porta tagliafuoco vetrata, con struttura in acciaio, a due battenti con vetri omologata a norma UNI EN 1634-1/01, colore avorio chiaro, realizzata con telaio tubolare d'acciaio profilato dimensioni 15 x 50 mm sagomato per accoppiamento con profilo ad angolo con interposizione di lastra isolante a base di calciosilicati spessore 25 mm, completa di guarnizione per fumi caldi e freddi, predisposta per il fissaggio a muro mediante zanche, anta con tre cerniere ad ali, perno ad alta resistenza e cuscinetto reggispinta completa di serratura antincendio ad un solo punto di chiusura, selettore di chiusura a scomparsa, maniglia interna ed esterna di colore nero con spigoli arrotondati completa di copriplacca, posta in opera compreso l'onere per le opere murarie necessarie per dare il lavoro a perfetta regola d'arte, con esclusione del rifacimento dell'intonaco e la tinteggiatura delle pareti:
A18046 | REI 60:
A18046a | per foro muro 1.500 x 2.000 mm | cad | 5065.74 | 3 | - | 97
A18046b | per foro muro 1.800 x 2.000 mm | cad | 6044.73 | 3 | - | 97
A18046c | per foro muro 2.100 x 2.000 mm | cad | 6668.57 | 3 | - | 97
A18047 | REI 90:
A18047a | per foro muro 1.500 x 2.000 mm | cad | 8072.91 | 2 | - | 98
A18047b | per foro muro 1.800 x 2.000 mm | cad | 9653.36 | 2 | - | 98
A18047c | per foro muro 2.100 x 2.000 mm | cad | 11271.36 | 2 | - | 98
A18048 | REI 120:
A18048a | per foro muro 1.500 x 2.000 mm | cad | 9562.89 | 2 | - | 98
A18048b | per foro muro 1.800 x 2.000 mm | cad | 11441.34 | 1 | - | 99
A18048c | per foro muro 2.100 x 2.000 mm | cad | 13457.51 | 1 | - | 99
A18049 | Maniglione antipanico a barra orizzontale basculante in acciaio cromato, posto in opera su porte tagliafuco in acciaio ad uno o due battenti:
A18049a | maniglione interno e placca esterna | cad | 219.26 | 44 | - | 56
A18049b | maniglione interno e maniglia esterna | cad | 221.63 | 44 | - | 56
A18049c | maniglione interno e maniglia esterna dotata di serratura | cad | 231.19 | 42 | - | 58
Porta tagliafuoco in legno omologata a norma UNI EN 1634-1/01 REI 30, conforme alle certificazioni di prodotto ISO 9001, con impiallacciatura in legno varie essenze, stipite listellare da 10 cm, pannello coibente in agglomerato di legno REI 30, coppia di cerniere a doppio gambo rinforzate su sfere lubrificate, con guarnizione fumi caldi e freddi su i tre lati del telaio, serratura con maniglia a spigoli arrotondati e guscio intumescente di protezione, posta in opera compreso l'onere per le opere murarie necessarie per dare il lavoro a perfetta regola d'arte, con esclusione del rifacimento dell'intonaco e la tinteggiatura delle pareti:
A18050 | ad un battente:
A18050a | per foro muro 600 x 2.000 mm | cad | 716.93 | 17 | - | 83
A18050b | per foro muro 700 x 2.000 mm | cad | 716.93 | 17 | - | 83
A18050c | per foro muro 900 x 2.000 mm | cad | 755.33 | 16 | - | 84
A18050d | per foro muro 1.000 x 2.000 mm | cad | 805.67 | 17 | - | 83
A18051 | a due battenti:
A18051a | per foro muro 1200 x 2.000 mm | cad | 1357.45 | 11 | - | 89
A18051b | per foro muro 1400 x 2.000 mm | cad | 1372.96 | 12 | - | 88
A18051c | per foro muro 1600 x 2.000 mm | cad | 1413.04 | 12 | - | 88
A18051d | per foro muro 1.800 x 2.000 mm | cad | 1488.66 | 13 | - | 87
SERRAMENTI IN ALLUMINIO
Serramenti in profilati di alluminio anodizzato serie normale dello spessore di 50 ÷ 55 mm, a giunto aperto (Uf = 7 W/mqK), posti in opera completi di vetrocamera 4/12/4 (Ug = 2,8 W/mqK), controtelaio metallico, guarnizioni in EPDM, cerniere e meccanismo di chiusura. Telai assemblati a mezzo di squadrette cianfrinate oppure incollate con colla speciale a due componenti per alluminio:
A18052 | ad un battente:
A18052a | 70 x 130 cm | cad | 254.84
A18052b | 70 x 150 cm | cad | 265.35
A18052c | 70 x 200 cm | cad | 321.57
A18052d | 70 x 220 cm | cad | 336.28
A18053 | a due battenti:
A18053a | 120 x 130 cm | cad | 393.03
A18053b | 120 x 150 cm | cad | 409.85
A18053c | 120 x 200 cm | cad | 503.37
A18053d | 120 x 220 cm | cad | 507.05
A18054 | a bilico orizzontale o verticale:
A18054a | 120 x 130 cm | cad | 468.16
A18054b | 120 x 150 cm | cad | 476.58
A18055 | a visiera (a sporgere):
A18055a | 100 x 100 cm | cad | 265.87
A18055b | 100 x 130 cm | cad | 294.25
A18055c | 100 x 150 cm | cad | 309.48
A18056 | a vasistas:
A18056a | 80 x 80 cm | cad | 214.9
A18056b | 100 x 80 cm | cad | 231.19
A18056c | 80 x 130 cm | cad | 253.79
A18057 | ad anta-ribalta (oscillobattente):
A18057a | 70 x 130 cm | cad | 346.79
A18057b | 100 x 130 cm | cad | 335.23
A18057c | 70 x 150 cm | cad | 328.4
A18057d | 100 x 150 cm | cad | 349.94
A18058 | fisso:
A18058a | 70 x 130 cm | cad | 159.73
A18058b | 70 x 150 cm | cad | 168.14
A18058c | 70 x 200 cm | cad | 206.5
A18058d | 70 x 220 cm | cad | 217.01
Serramenti in profilati di alluminio anodizzato a taglio termico dello spessore di 50 ÷ 55 mm (Uf = 2,3 W/mqK), posti in opera completi di vetrocamera 4/12/4 (Ug = 2,8 W/mqK), controtelaio metallico, guarnizioni in EPDM, cerniere e meccanismo di chiusura. Telai assemblati a mezzo di squadrette cianfrinate oppure incollate con colla speciale, a due componenti per alluminio:
A18059 | ad un battente:
A18059a | 70 x 130 cm | cad | 317.37
A18059b | 70 x 150 cm | cad | 334.7
A18059c | 70 x 200 cm | cad | 391.98
A18059d | 70 x 220 cm | cad | 409.32
A18060 | a due battenti:
A18060a | 120 x 130 cm | cad | 462.91
A18060b | 120 x 150 cm | cad | 495.49
A18060c | 120 x 200 cm | cad | 595.85
A18060d | 120 x 220 cm | cad | 627.37
A18061 | a bilico orizzontale o verticale:
A18061a | 120 x 130 cm | cad | 528.07
A18061b | 120 x 150 cm | cad | 565.89
A18062 | a visiera (a sporgere):
A18062a | 100 x 100 cm | cad | 339.43
A18062b | 100 x 130 cm | cad | 373.06
A18062c | 100 x 150 cm | cad | 395.13
A18063 | a vasistas:
A18063a | 80 x 80 cm | cad | 276.38
A18063b | 100 x 80 cm | cad | 292.67
A18063c | 80 x 130 cm | cad | 328.4
A18064 | ad anta-ribalta (oscillobattente):
A18064a | 70 x 130 cm | cad | 397.23
A18064b | 100 x 130 cm | cad | 421.4
A18064c | 70 x 150 cm | cad | 404.59
A18064d | 100 x 150 cm | cad | 445.05
A18065 | fisso:
A18065a | 70 x 130 cm | cad | 203.35
A18065b | 70 x 150 cm | cad | 209.65
A18065c | 70 x 200 cm | cad | 261.14
A18065d | 70 x 220 cm | cad | 267.45
A18066 | Serramenti scorrevoli in profilati di alluminio anodizzato serie normale dello spessore di 50 ÷ 55 mm (Uf = 7 W/mqK), posti in opera completi di vetrocamera 4/12/4 (Ug = 2,8 W/mqK), controtelaio metallico, guarnizioni in EPDM, cerniere e meccanismo di chiusura. Telai assemblati a mezzo di squadrette cianfrinate oppure incollate con colla speciale, a due componenti per alluminio:
A18066a | 160 x 130 cm | cad | 562.22
A18066b | 160 x 150 cm | cad | 585.34
A18066c | 160 x 200 cm | cad | 721.43
A18066d | 160 x 220 cm | cad | 759.26
A18067 | Serramenti scorrevoli in profilati di alluminio anodizzato a taglio termico dello spessore di 50 ÷ 55 mm (Uf = 2,3 W/mqK), posti in opera completi di vetrocamera 4/12/4 (Ug = 2,8 W/mqK), controtelaio metallico, guarnizioni in EPDM, cerniere e meccanismo di chiusura. Telai assemblati a mezzo di squadrette cianfrinate oppure incollate con colla speciale, a due componenti per alluminio:
A18067a | 160 x 130 cm | cad | 639.98
A18067b | 160 x 150 cm | cad | 687.28
A18067c | 160 x 200 cm | cad | 819.16
A18067d | 160 x 220 cm | cad | 881.68
A18068 | Variazione ai serramenti in profilati di alluminio per le seguenti finiture:
A18068a | diminuzione per anodizzazione naturale | % | 2
A18068b | sovrapprezzo per anodizzazione elettrocolore | % | 3.4
A18068c | sovrapprezzo per verniciatura RAL | % | 8.4
A18069 | Persiane ad anta in alluminio anodizzato o verniciato RAL, realizzata con profilati estrusi comprensive di chiusura con maniglia a spagnoletta, bandelle, cardini ed adeguata ferramenta. Profili da 45 mm, stecche dello spessore di 10 mm (superficie minima 1,5 mq per persiane ad un battente, 1,75 mq per persiane a due battenti):
A18069a | con stecche fisse ad un battente | mq | 235
A18069b | con stecche fisse a due battenti | mq | 235
A18069c | con stecche orientabili ad un battente | mq | 285
A18069d | con stecche orientabili a due battenti | mq | 285
A18069e | sovrapprezzo per verniciatura effetto legno | mq | 90
INFISSI A LAMELLE MOBILI
A18070 | Schermi frangisole metallici costituiti da lamelle mobili a sezione cava, della lunghezza di 100 ÷ 400 cm, in alluminio preverniciato a fuoco, nei colori correnti o anodizzato, dati in opera compresi telai guida, mensole in acciaio zincato, aste di manovra, attacchi, viti, bulloni, giunti, opere murarie:
A18070a | lamelle ad interasse di 15 cm | mq | 102.07 | 47 | - | 53
A18070b | lamelle ad interasse di 30 cm | mq | 89.33 | 54 | - | 46
A18070c | lamelle ad interasse di 45 cm | mq | 88.35 | 55 | - | 45
Infissi metallici a lamelle orientabili, costituiti da portalamelle montate su portanti muniti di pantografi comandati da leve, dati in opera compresi battenti paracqua superiori ed inferiori, viti, opere murarie, ecc., esclusa la sola fornitura in opera dei vetri da pagarsi a parte:
A18071 | lamelle in lamiera zincata e verniciata a colore naturale con:
A18071a | portalamelle da 10 cm per montanti accoppiati | m | 31.85 | 30 | - | 70
A18071b | portalamelle da 15 cm per montanti accoppiati | m | 27.66 | 21 | - | 79
A18072 | lamelle in alluminio anodizzato con:
A18072a | portalamelle da 10 cm per montanti accoppiati | m | 34.92 | 28 | - | 72
A18072b | portalamelle da 15 cm per montanti accoppiati | m | 30.61 | 19 | - | 81
A18073 | Schermature frangisole a pale orientabili orizzontali o verticali in pvc larghezza pala 230 mm, con struttura portante composta da due montanti o traversi laterali in tubolare di acciaio zincato di 35 x 35 mm spessore 15/10, fissate alla struttura (a muro o all'interno del vano), rotazione pale da 0° a 135° | mq | 225.88 | 16 | - | 84
A18074 | Frangisole a pale orientabili orizzontali o verticali in alluminio a sezione ellissoidale, con struttura portante in tubolare di alluminio sez. 35 x 35 mm spessore 2 mm, fissate alla struttura (a muro o all'interno del vano), rotazione pale da 0° a 135°:
A18074a | dimensioni pala 207 x 30 mm, spessore 1,5 mm | mq | 287.61 | 13 | - | 87
A18074b | dimensioni pala 100 x 25 mm, spessore 1,25 mm | mq | 328.09 | 11 | - | 89
ZINCATURA
A18075 | Zincatura di prodotti in acciaio con trattamento di protezione contro la corrosione mediante immersione in vasche contenenti zinco fuso alla temperatura di circa 450 °C previo decapaggio, lavaggio, ecc. e quanto altro necessario per ottenere un prodotto finito secondo norma UNI EN ISO 1461 | kg | 0.4