## A09
| A09. OPERE DI PROTEZIONE TERMICA E ACUSTICA |  |  | % MO | % NO | % MT
AVVERTENZE
Le opere vengono valutate a superficie effettiva netta o a volume, a seconda delle indicazioni delle singole voci, con detrazione dei vuoti e delle zone non protette aventi superficie superiore a 0,50 mq ciascuna.
ISOLAMENTO TERMICO CON MASSETTI ISOLANTI
A09001 | Isolamento termico realizzato con massetto confezionato in cantiere con 250 kg di cemento tipo 32.5 per mc di impasto, dato in opera compreso eventuale fluidificante, ecc. e ogni onere esclusa la rasatura sottile ove necessario da pagarsi a parte, in:
A09001a | sughero naturale | mc | 326.43 | 38 | 1 | 61
A09001b | polistirene espanso | mc | 224.56 | 55 | 1 | 43
A09001c | perlite espansa | mc | 249.24 | 50 | 1 | 49
A09001d | vermiculite espansa | mc | 375.41 | 33 | 1 | 66
A09001e | argilla espansa | mc | 282.03 | 44 | 1 | 55
ISOLAMENTO TERMICO DI COPERTURE PIANE
Isolamento termico in estradosso di coperture piane a terrazzo, eseguito mediante pannelli rigidi di materiale isolante su piano di posa già preparato esclusa pavimentazione, escluso materiale di incollaggio ove previsto da pagarsi a parte, realizzato con:
A09002 | lana di vetro, trattata con resine termoindurenti, conduttività termica λ 0,032 W/mK:
A09002a | spessore 30 mm | mq | 14.74 | 22 | - | 78
A09002b | sovrapprezzo per ogni cm in più di spessore | mq | 3.9 | 2 | - | 98
A09003 | perlite espansa idrofuga con fibre di vetro, cellulosiche e leganti asfaltici, conduttività termica λ 0,050 W/mK, reazione al fuoco euroclasse C, senza rivestimento:
A09003a | spessore 20 mm | mq | 7.65 | 42 | - | 58
A09003b | sovrapprezzo per ogni cm in più di spessore | mq | 2.36 | 3 | - | 97
A09004 | perlite espansa idrofuga con fibre di vetro, cellulosiche e leganti asfaltici, conduttività termica λ 0,050 W/mK, reazione al fuoco euroclasse C, pretrattati su una superficie con bitume e pellicola in polipropilene:
A09004a | spessore 20 mm | mq | 9.79 | 33 | - | 67
A09004b | sovrapprezzo per ogni cm in più di spessore | mq | 2.36 | 3 | - | 97
A09005 | fibre di legno mineralizzate e legate con cemento, spessore 20 mm | mq | 10.44 | 31 | - | 69
A09006 | lana di legno mineralizzata con magnesite ad alta temperatura, UNI 9714 M-A-I, reazione al fuoco classe 1 (Circ. MI.SA. del 28/02/95 n. 3):
A09006a | spessore 25 mm | mq | 26.56 | 12 | - | 88
A09006b | spessore 35 mm | mq | 32.32 | 11 | - | 89
A09006c | spessore 50 mm | mq | 40.68 | 10 | - | 90
A09006d | spessore 75 mm | mq | 54.77 | 8 | - | 92
A09007 | lana minerale ad alta densità supportata su ambo i lati da uno strato di 5 mm in lana di legno mineralizzata con magnesite ad alta temperatura:
A09007a | spessore 35 mm | mq | 32.77 | 11 | - | 89
A09007b | spessore 50 mm | mq | 39.2 | 10 | - | 90
A09008 | sughero compresso di densità pari a 135 ÷ 140 kg/mc, resistenza a compressione 4,5 kg/cmq, conduttività termica λ 0,043 W/mK:
A09008a | spessore 20 mm | mq | 14.49 | 22 | - | 78
A09008b | spessore 30 mm | mq | 17.83 | 18 | - | 82
A09008c | spessore 40 mm | mq | 22.42 | 14 | - | 86
A09008d | spessore 50 mm | mq | 26.6 | 12 | - | 88
A09008e | spessore 60 mm | mq | 29.52 | 11 | - | 89
A09008f | spessore 80 mm | mq | 36.62 | 9 | - | 91
A09009 | polistirene espanso estruso con sola aria nelle celle, conduttività termica λ 0,035 W/mK, omogeneo monostrato, euroclasse E, resistenza a compressione ≥ 300 kPa, con bordi battentati:
A09009a | spessore 30 mm | mq | 8.05 | 40 | - | 60
A09009b | sovrapprezzo per ogni cm in più di spessore | mq | 1.67 | 4 | - | 96
A09010 | polistirene espanso estruso con sola aria nelle celle, conduttività termica λ 0,036 W/mK, euroclasse E, resistenza a compressione ≥ 700 kPa, con bordi battentati:
A09010a | spessore 50 mm | mq | 20.06 | 16 | - | 84
A09010b | sovrapprezzo per ogni cm in più di spessore | mq | 3.43 | 2 | - | 98
A09011 | polistirene espanso ad alta resistenza meccanica, autoestinguente euroclasse E, conduttività termica λ 0,033 W/mK, resistenza a compressione > 250 kPa:
A09011a | spessore 30 mm | mq | 6.91 | 34 | - | 66
A09011b | sovrapprezzo per ogni cm in più di spessore | mq | 1.6 | 4 | - | 96
A09012 | polistirene espanso ad alta resistenza meccanica, autoestinguente euroclasse E, conduttività termica λ 0,034 W/mK, resistenza a compressione > 300 kPa:
A09012a | spessore 30 mm | mq | 7.5 | 31 | - | 69
A09012b | sovrapprezzo per ogni cm in più di spessore | mq | 1.79 | 4 | - | 96
A09013 | poliuretano espanso di densità pari a 35 kg/mc, con rivestimento superiore in fibra bitumata ed inferiore in vetro politenato:
A09013a | spessore 30 mm | mq | 11.03 | 22 | - | 78
A09013b | sovrapprezzo per ogni cm in più di spessore | mq | 2.87 | 2 | - | 98
A09014 | vetro cellulare inorganico in pannelli, densità 120 kg/mc, reazione al fuoco classe 0, resistenza a compressione 7 kg/cmq, conduttività termica λ 0,040 W/mK, senza rivestimento, incollati con bitume 4 kg/mq di bitume a caldo e ricoperti con un secondo strato di 2 kg/mq di bitume a caldo per coprire tutti i giunti e le celle di vetro superficiali:
A09014a | spessore 40 mm | mq | 45 | 13 | - | 87
A09014b | sovrapprezzo per ogni cm in più di spessore | mq | 7.86 | 1 | - | 99
A09015 | vetro cellulare inorganico in pannelli, densità 120 kg/mc, reazione al fuoco classe 0, resistenza a compressione 7 kg/cmq, conduttività termica λ 0,040 W/mK, predisposti con uno strato di bitume e rivestito nella faccia inferiore con velo vetro e nella faccia superiore con polipropilene termofusibile, applicati con collante a freddo:
A09015a | spessore 40 mm | mq | 43.06 | 11 | - | 89
A09015b | sovrapprezzo per ogni cm in più di spessore | mq | 8.82 | 1 | - | 99
A09016 | Isolamento termico in estradosso di coperture piane o inclinate su supporto di legno o calcestruzzo medianteapplicazione a spruzzo di miscela di granulato di sughero (con granulometria fra 0,5 e 1 mm) con il 96% di sughero in applicazione completamente asciutta, resine acriliche al 48%, grassi vegetali ed acqua, idrorepellente, superficie finita assolutamente non plastica o con questa parvenza bensì porosa con traspirabilità al 75%, resistente a temperature da -40 °C a +200 °C per spessore medio compreso fra 2,5 e 3 mm | mq | 41.83 | 36 | 4 | 61
Isolamento termico in intradosso di coperture piane, con pannelli di materiale isolante, fissati tra listelli di legno, rifiniti con lastre di gesso dello spessore di 12,5 mm accoppiate con foglio di alluminio spessore 15 µ, compresa la stuccatura dei giunti, realizzato con:
A09017 | poliuretano espanso conduttività termica λ 0,028 W/mK, con rivestimento in fibra minerale saturata su entrambe le facce:
A09017a | spessore 30 mm | mq | 22.93 | 42 | - | 58
A09017b | sovrapprezzo per ogni cm in più di spessore | mq | 1.9 | 3 | - | 97
A09018 | polistirene espanso ad alta resistenza meccanica, autoestinguente euroclasse E, conduttività termica λ 0,033 W/mK, resistenza a compressione > 250 kPa:
A09018a | spessore 30 mm | mq | 21.4 | 45 | - | 55
A09018b | sovrapprezzo per ogni cm in più di spessore | mq | 1.6 | 4 | - | 96
A09019 | polistirene espanso estruso con sola aria nelle celle, conduttività termica λ 0,034 W/mK, resistenza a compressione ≥ 500 kPa, omogeneo monostrato in euroclasse E:
A09019a | spessore 40 mm | mq | 25.15 | 38 | - | 62
A09019b | sovrapprezzo per ogni cm in più di spessore | mq | 2.15 | 3 | - | 97
A09020 | lana di roccia di densità pari a 100 kg/mc:
A09020a | spessore 40 mm | mq | 24.71 | 39 | - | 61
A09020b | sovrapprezzo per ogni cm in più di spessore | mq | 2 | 3 | - | 97
A09021 | lana di vetro trattata con resine termoindurenti conduttività termica λ 0,032 W/mK:
A09021a | spessore 30 mm | mq | 28.32 | 34 | - | 66
A09021b | sovrapprezzo per ogni cm in più di spessore | mq | 3.9 | 2 | - | 98
A09022 | lana di vetro trattata con resine termoindurenti rivestiti su una superficie con carta kraft o con polipropilene, conduttività termica λ 0,031 W/mK:
A09022a | spessore 30 mm | mq | 31.16 | 31 | - | 69
A09022b | sovrapprezzo per ogni cm in più di spessore | mq | 4.85 | 1 | - | 99
Isolamento termico in intradosso di coperture piane, mediante lastre rigide di gesso rivestito dello spessore di 12,5 mm preassemblate con materiale isolante, compresa stuccatura dei giunti, con:
A09023 | lana di vetro (densità 85 kg/mc):
A09023a | spessore 20 mm | mq | 14.01 | 28 | - | 72
A09023b | sovrapprezzo per ogni cm in più di spessore | mq | 2.99 | 2 | - | 98
A09024 | polistirolo espanso sinterizzato (densità 15 kg/mc):
A09024a | spessore isolante 20 mm | mq | 9.58 | 40 | - | 60
A09024b | sovrapprezzo per ogni cm in più di spessore | mq | 1.28 | 5 | - | 95
A09025 | polistirene estruso (densità 33 kg/mc):
A09025a | spessore isolante 20 mm | mq | 12.23 | 32 | - | 68
A09025b | sovrapprezzo per ogni cm in più di spessore | mq | 2.75 | 2 | - | 98
ISOLAMENTO TERMICO DI COPERTURE INCLINATE
Isolamento termico in estradosso di strutture inclinate, già preparate con orditura in legno, eseguito con pannelli di materiale isolante in:
A09026 | lana di vetro trattata con resine termoindurenti, conduttività termica λ 0,037 W/mK:
A09026a | spessore 30 mm | mq | 10.14 | 38 | - | 62
A09026b | sovrapprezzo per ogni cm in più di spessore | mq | 2.12 | 3 | - | 97
A09027 | poliuretano espanso conduttività termica λ 0,028 W/mK, con rivestimento superiore in fibra minerale monobitumata ed inferiore in fibra minerale saturata:
A09027a | spessore 30 mm | mq | 12.45 | 31 | - | 69
A09027b | sovrapprezzo per ogni cm in più di spessore | mq | 2.87 | 2 | - | 98
A09028 | polistirene espanso estruso con sola aria nelle celle, conduttività termica λ 0,034 W/mK, resistenza a compressione ≥ 500 kPa, omogeneo monostrato in euroclasse E:
A09028a | spessore 40 mm | mq | 12.21 | 32 | - | 68
A09028b | sovrapprezzo per ogni cm in più di spessore | mq | 2.15 | 3 | - | 97
A09029 | fibre di legno legate con cemento in pannelli di spessore 5 mm preassemblati con polistirene espanso:
A09029a | spessore 50 mm | mq | 15.4 | 21 | - | 79
A09029b | spessore 75 mm | mq | 20.72 | 17 | - | 83
A09030 | lana di legno mineralizzata con magnesite ad alta temperatura, con superficie grezza, UNI 9714 M-A-I, reazione al fuoco classe 1 (Circ. MI.SA. del 28/02/95 n. 3):
A09030a | spessore 25 mm | mq | 26.88 | 13 | - | 87
A09030b | spessore 35 mm | mq | 32.64 | 12 | - | 88
A09030c | spessore 50 mm | mq | 41.01 | 10 | - | 90
A09030d | spessore 75 mm | mq | 55.09 | 8 | - | 92
A09031 | pannello composto da due strati di spessore 5 mm in lana di legno mineralizzata con magnesite ad alta temperatura con interposto uno strato di lana minerale ad alta densità a fibra orientata:
A09031a | spessore 35 mm | mq | 33.09 | 12 | - | 88
A09031b | spessore 50 mm | mq | 39.52 | 11 | - | 89
A09032 | polistirene espanso estruso XPS con sola aria nelle celle, conduttività termica λ 0,036 W/mK, omogeneo, monostrato, euroclasse E, dimensioni 1250 x 600 mm, sagomato per creare una zona di ventilazione, predisposto con controlistelli in legno in apposite fresature per il fissaggio dell'orditura di tegole o coppi, spessore 50 mm | mq | 21.67 | 22 | - | 78
A09033 | poliuretano espanso conduttività termica λ 0,028 W/mK, con rivestimento superiore ed inferiore in fibra minerale saturata, predisposto con controlistelli in legno per il fissaggio dell'orditura di tegole e coppi:
A09033a | spessore 50 mm | mq | 20.35 | 24 | - | 76
A09033b | spessore 60 mm | mq | 22.71 | 23 | - | 77
A09033c | spessore 80 mm | mq | 27.56 | 21 | - | 79
A09034 | poliuretano a cellule chiuse di densità 38 kg/mc, conduttività termica λ 0,024 W/mK, in pannelli con rivestimento superiore ed inferiore in lamina di alluminio goffrato, autoestinguente euroclasse F, completo di portategole in acciaio zincato preforato per le infiltrazioni d'acqua, delle dimensioni di 3900 x 250 ÷ 420 mm:
A09034a | spessore 60 mm | mq | 45.19 | 9 | - | 91
A09034b | spessore 80 mm | mq | 52.1 | 9 | - | 91
A09034c | spessore 100 mm | mq | 58.46 | 8 | - | 92
A09034d | spessore 120 mm | mq | 66.94 | 8 | - | 92
Isolamento termico in intradosso di coperture inclinate, eseguito con materiale isolante, fissato alla travatura o a listelli di legno, rifinito con lastra in gesso rivestito di spessore 12,5 mm con barriera vapore in lamina di alluminio spessore 15 µ, compresa la stuccatura dei giunti realizzato con pannelli in:
A09035 | lana di vetro trattata con resine termoindurenti, rivestiti su una faccia con carta kraft incollata con bitume, conduttività λ 0,034 W/mK:
A09035a | spessore 30 mm | mq | 20.92 | 42 | - | 58
A09035b | sovrapprezzo per ogni cm in più di spessore | mq | 1.73 | 4 | - | 96
A09036 | poliuretano espanso conduttività termica λ 0,028 W/mK, con rivestimento superiore in fibra minerale monobitumata ed inferiore in fibra minerale saturata:
A09036a | spessore 30 mm | mq | 26.03 | 40 | - | 60
A09036b | sovrapprezzo per ogni cm in più di spessore | mq | 2.87 | 2 | - | 98
A09037 | polistirene espanso estruso con sola aria nelle celle, conduttività termica λ 0,034 W/mK, resistenza a compressione ≥ 300 kPa, omogeneo monostrato in euroclasse E:
A09037a | spessore 30 mm | mq | 22.28 | 46 | - | 54
A09037b | sovrapprezzo per ogni cm in più di spessore | mq | 1.67 | 4 | - | 96
A09038 | polistirene espanso ad alta resistenza meccanica autoestinguente euroclasse E, conduttività termica λ 0,033 W/mK, resistenza a compressione > 250 kPa:
A09038a | spessore 30 mm | mq | 22.04 | 47 | - | 53
A09038b | sovrapprezzo per ogni cm in più di spessore | mq | 1.6 | 4 | - | 96
ISOLAMENTO TERMICO PORTANTE PER TETTI IN LEGNO O ACCIAIO
A09039 | Isolamento termico portante prefinito di tetti in legno o acciaio con pannelli in lana di legno mineralizzata ad alta temperatura con magnesite, con superficie a vista prefinita con impasto legno-magnesiaco UNI 9714 M-A-L, preverniciato, applicato mediante viti all'orditura esistente, spessore 50 mm | mq | 47.14 | 14 | - | 86
A09040 | Isolamento termico di tetti in legno con tavolato in pannelli rigidi in fibre di legno mineralizzate e legate con cemento accoppiati con polistirene espanso, rinforzati con listelli in legno, delle dimensioni di 2000 x 600 mm:
A09040a | spessore 50 mm | mq | 19.59 | 26 | - | 74
A09040b | spessore 75 mm | mq | 23.56 | 21 | - | 79
A09041 | Isolamento termico portante strutturale per tetti in legno o acciaio realizzato con pannelli sandwich composti da nucleo centrale in polistirene espanso estruso con sola aria nelle celle di densità 30 kg/mc, rivestiti su entrambe le facce con lastre in lamelle di legno di pino preincollate tra loro con leganti resistenti all'umidità, delle dimensioni di 2400 x 1200 mm:
A09041a | spessore 80 mm (10+60+10) | mq | 51.58 | 19 | - | 81
A09041b | spessore 100 mm (10+80+10) | mq | 56.08 | 17 | - | 83
A09041c | spessore 120 mm (10+100+10) | mq | 60.59 | 16 | - | 84
A09042 | Isolamento termico portante strutturale per tetti in legno o acciaio realizzato con pannelli sandwich composti da nucleo centrale in polistirene espanso estruso con sola aria nelle celle di densità 30 kg/mc, rivestito su entrambe le faccie da una lastra in lamellare di legno di pino a strati incrociati e sulla faccia interna a vista da una lastra monostrato lamellare di pino o abete entrambe incollate con leganti resistenti all'umidità, delle dimensioni di 2400 x 1200 mm:
A09042a | spessore 90 mm (10+60+10+10) | mq | 79.96 | 12 | - | 88
A09042b | spessore 110 mm (10+80+10+10) | mq | 84.47 | 11 | - | 89
A09042c | spessore 130 mm (10+100+10+10) | mq | 88.98 | 11 | - | 89
A09043 | Isolamento termico di tipo radiante di tetto ventilato realizzato mediante polietilene a bolle d'aria composto da due fogli termosaldati ed accoppiati esternamente con altrettanti fogli di alluminio per uno spessore totale di 8 mm, del peso di circa 500 g/mq, impermeabile all'acqua e al vapore, con resistenza termica 1,61 W/mqK, potere fonoisolante medio 61 dB, reazione al fuoco euroclasse C - s1, d0; fornito e posto in opera tra due intercapedini di circa 2 cm cadauna, ancorato su listell in legno e fissato nelle congiunzioni con nastro di alluminio, compreso quanto occorre per dare l'opera a perfetta regola d'arte | mq | 13.57 | 42 | - | 58
ISOLAMENTO TERMICO DI SOTTOTETTI
Isolamenti termico in estradosso di sottotetti non praticabili, realizzato con:
A09044 | polistirene espanso ad alta resistenza meccanica autoestinguente euroclasse E, in pannelli, conduttività termica λ 0,033 W/mK, resistenza a compressione > 250 kPa:
A09044a | spessore 30 mm | mq | 6.83 | 33 | - | 67
A09044b | sovrapprezzo per ogni cm in più di spessore | mq | 1.59 | 4 | - | 96
A09045 | lana di vetro trattata con resine termoindurenti, di conduttività termica λ 0,043 W/mK, rivestita con carta kraft politenata:
A09045a | spessore 50 mm | mq | 5.53 | 58 | - | 42
A09045b | sovrapprezzo per ogni cm in più di spessore | mq | 0.53 | 12 | - | 88
A09046 | feltro in lana di vetro rivestito su una faccia con un foglio di polipropilene metallizzato, conduttività termica λ 0,043 W/mK:
A09046a | spessore 50 mm | mq | 4.66 | 48 | - | 52
A09046b | spessore 60 mm | mq | 5.09 | 44 | - | 56
A09046c | spessore 80 mm | mq | 5.96 | 37 | - | 63
A09046d | spessore 100 mm | mq | 6.81 | 33 | - | 67
A09046e | spessore 120 mm | mq | 7.68 | 29 | - | 71
A09046f | spessore 140 mm | mq | 8.55 | 26 | - | 74
A09046g | spessore 160 mm | mq | 9.4 | 24 | - | 76
A09047 | polistirene espanso estruso con sola aria nelle celle, conduttività termica λ 0,034 W/mK, resistenza a compressione ≥ 300 kPa, omogeneo monostrato in euroclasse E:
A09047a | spessore 30 mm | mq | 7.06 | 32 | - | 68
A09047b | sovrapprezzo per ogni cm in più di spessore | mq | 1.67 | 4 | - | 96
A09048 | argilla espansa | mc | 127.21 | 4 | - | 96
A09049 | perlite espansa | mc | 92.35 | 5 | - | 95
A09050 | vermiculite | mc | 209.66 | 2 | - | 98
A09051 | fibre di legno mineralizzate e cemento in pannelli di spessore 5 mm accoppiati con polistirene espanso:
A09051a | spessore 50 mm | mq | 14.53 | 16 | - | 84
A09051b | spessore 75 mm | mq | 19.53 | 12 | - | 88
A09052 | lana di legno mineralizzata con magnesite ad alta temperatura, in pannelli con superficie grezza, UNI 9714 M-A-I, reazione al fuoco classe 1 (Circ. MI.SA. del 28/02/95 n. 3):
A09052a | spessore 25 mm | mq | 25.63 | 9 | - | 91
A09052b | spessore 35 mm | mq | 31.18 | 8 | - | 92
A09052c | spessore 50 mm | mq | 39.33 | 6 | - | 94
A09053 | pannello composto da due strati di spessore 5 mm in lana di legno mineralizzata con magnesite ad alta temperatura, con interposto uno strato di lana minerale ad alta densità a fibra orientata:
A09053a | spessore 35 mm | mq | 31.52 | 7 | - | 93
A09053b | spessore 50 mm | mq | 37.73 | 6 | - | 94
ISOLAMENTO TERMICO DEL PRIMO SOLAIO
Isolamento termico nell'estradosso del primo solaio, eseguito con materiale isolante fissato su piano di posa già preparato, realizzato con pannelli in:
A09054 | polistirene espanso estruso con sola aria nelle celle, conduttività termica λ 0,034 W/mK, resistenza a compressione ≥ 300 kPa, omogeneo monostrato in euroclasse E:
A09054a | spessore 30 mm | mq | 7.15 | 32 | - | 68
A09054b | sovrapprezzo per ogni cm in più di spessore | mq | 1.67 | 4 | - | 96
A09055 | polistirene espanso ad alta resistenza meccanica, autoestinguente euroclasse E, conduttività termica λ 0,033 W/mK, resistenza a compressione > 250 kPa:
A09055a | spessore 30 mm | mq | 6.91 | 34 | - | 66
A09055b | sovrapprezzo per ogni cm in più di spessore | mq | 1.6 | 4 | - | 96
A09056 | lana di vetro trattata con resine termoindurenti conduttività termica λ 0,032 W/mK:
A09056a | spessore 20 mm | mq | 8.64 | 26 | - | 74
A09056b | sovrapprezzo per ogni cm in più di spessore | mq | 3.26 | 2 | - | 98
A09057 | polietilene espanso a cellule chiuse reticolato fisicamente, applicato a secco:
A09057a | spessore 5 mm | mq | 5.76 | 22 | - | 78
A09057b | spessore 6 mm | mq | 10.56 | 12 | - | 88
A09057c | spessore 10 mm | mq | 15.89 | 12 | - | 88
A09057d | spessore 6 mm, con interposta lamina di piombo di spessore 0,35 mm e peso 4,5 kg | mq | 37.11 | 8 | - | 92
A09058 | lana di legno mineralizzata con magnesite ad alta temperatura, reazione al fuoco classe 1 (Circ. MI.SA. del 28/02/95 n. 3), spessore 8 mm | mq | 11.93 | 19 | - | 81
A09059 | sughero di densità pari a 135 ÷ 140 kg/mc conduttività termica λ 0,043 W/mK:
A09059a | spessore 20 mm | mq | 13.51 | 17 | - | 83
A09059b | spessore 30 mm | mq | 16.85 | 13 | - | 87
A09059c | spessore 40 mm | mq | 21.44 | 10 | - | 90
A09059d | spessore 50 mm | mq | 25.61 | 9 | - | 91
A09059e | spessore 60 mm | mq | 28.53 | 8 | - | 92
A09059f | spessore 80 mm | mq | 35.63 | 6 | - | 94
Isolamento termico in intradosso del primo solaio, eseguito con materiale isolante, compreso intonaco sottile armato, realizzato con pannelli in:
A09060 | lana di vetro trattata con resine termoindurenti conduttività termica λ 0,035 W/mK:
A09060a | spessore 20 mm | mq | 38.65 | 60 | - | 40
A09060b | sovrapprezzo per ogni cm in più di spessore | mq | 1.71 | 4 | - | 96
A09061 | lana di roccia, di densità pari a 100 kg/mc, spessore 40 mm | mq | 43.27 | 54 | - | 46
A09062 | lana di vetro trattata con resine termindurenti con rivestimento su una faccia di carta kraft o polipropilene trasparente, conduttività termica λ 0,031 W/mK:
A09062a | spessore 40 mm | mq | 54.51 | 43 | - | 57
A09062b | sovrapprezzo per ogni cm in più di spessore | mq | 4.85 | 1 | - | 99
A09063 | lana di legno mineralizzata con magnesite ad alta temperatura, in pannelli con superficie grezza, UNI 9714 M-A-I, reazione al fuoco classe 1 (Circ. MI.SA. del 28/02/95 n. 3):
A09063a | spessore 25 mm | mq | 58.7 | 40 | - | 60
A09063b | spessore 35 mm | mq | 65.43 | 37 | - | 63
A09063c | spessore 50 mm | mq | 74.76 | 34 | - | 66
A09064 | polistirene espanso ad alta resistenza meccanica, autoestinguente euroclasse E, conduttività termica λ 0,033 W/mK, resistenza a compressione > 250 kPa:
A09064a | spessore 30 mm | mq | 39.96 | 58 | - | 42
A09064b | sovrapprezzo per ogni cm in più di spessore | mq | 1.6 | 4 | - | 96
A09065 | polistirene espanso estruso con sola aria nelle celle, conduttività termica λ 0,034 W/mK, resistenza a compressione ≥ 500 kPa, omogeneo monostrato in euroclasse E:
A09065a | spessore 30 mm | mq | 45 | 54 | - | 46
A09065b | sovrapprezzo per ogni cm in più di spessore | mq | 2.15 | 3 | - | 97
ISOLAMENTO TERMICO A CAPPOTTO DI PARETE ESTERNA E/O INTERNA
Isolamento termico a cappotto di pareti esterne già preparate, eseguito mediante pannelli rigidi di materiale isolante, completo di intonaco sottile armato con rete in fibra di vetro, escluso pittura o rivestimento di finitura da pagarsi a parte, realizzato con pannelli in:
A09066 | lana di vetro trattata con resine termoindurenti conduttività termica λ 0,032 W/mK:
A09066a | spessore 40 mm | mq | 56.63 | 51 | - | 49
A09066b | sovrapprezzo per ogni cm in più di spessore | mq | 3.94 | 2 | - | 98
A09067 | polistirene espanso ad alta resistenza meccanica autoestinguente euroclasse E, conduttività termica λ 0,034 W/mK, resistenza a compressione > 300 kPa:
A09067a | spessore 30 mm | mq | 46.45 | 63 | - | 37
A09067b | sovrapprezzo per ogni cm in più di spessore | mq | 1.82 | 5 | - | 95
A09068 | polistirene espanso estruso con sola aria nelle celle, conduttività termica λ 0,034 W/mK, resistenza a compressione ≥ 500 kPa, omogeneo monostrato in euroclasse E:
A09068a | spessore 30 mm | mq | 49.62 | 59 | - | 41
A09068b | sovrapprezzo per ogni cm in più di spessore | mq | 2.18 | 4 | - | 96
Isolamento termico a cappotto di pareti esterne ed interne in pannelli ancorati alla muratura con malta adesiva specifica e tassellature con chiodi in moplen a testa tonda larga, compresa prima rasatura cementizia spessore medio 2 mm, rete in fibra di vetro tessile e successiva seconda rasatura, escluso tinteggiature:
A09069 | lana di legno mineralizzata con magnesite ad alta temperatura in pannelli, UNI 9714 M-A-I:
A09069a | spessore 25 mm | mq | 54.83 | 35 | - | 65
A09069b | spessore 35 mm | mq | 60.27 | 32 | - | 68
A09069c | spessore 50 mm | mq | 68.32 | 28 | - | 72
A09070 | lana minerale in pannelli supportati su ambo i lati con uno strato di 5 mm in lana di legno mineralizzata con magnesite ad alta temperatura:
A09070a | spessore 35 mm | mq | 60.72 | 32 | - | 68
A09070b | spessore 50 mm | mq | 66.83 | 29 | - | 71
Isolamento termico a cappotto di pareti interne già preparate, eseguito con pannelli di materiale isolante, e lastre di finitura in gesso rivestito dello spessore di 12,5 mm dotate di foglio di alluminio con funzione di barriera al vapore, fissati alla muratura mediante struttura metallica, realizzato con pannelli in:
A09071 | lana di vetro, trattata con resine termoindurenti, conduttività termica λ 0,035 W/mK:
A09071a | spessore 30 mm | mq | 32.53 | 50 | - | 50
A09071b | sovrapprezzo per ogni cm in più di spessore | mq | 1.71 | 4 | - | 96
A09072 | polistirene espanso ad alta resistenza meccanica, autoestinguente euroclasse E, conduttività termica λ 0,033 W/mK, resistenza a compressione > 250 kPa:
A09072a | spessore 30 mm | mq | 32.2 | 50 | - | 50
A09072b | sovrapprezzo per ogni cm in più di spessore | mq | 1.6 | 4 | - | 96
A09073 | polistirene espanso estruso con sola aria nelle celle, conduttività termica λ 0,034 W/mK, resistenza a compressione ≥ 300 kPa, omogeneo monostrato in euroclasse E:
A09073a | spessore 30 mm | mq | 32.44 | 50 | - | 50
A09073b | sovrapprezzo per ogni cm in più di spessore | mq | 1.67 | 4 | - | 96
A09074 | poliuretano espanso con componente isolante in schiuma espansa rivestito con alluminio goffrato da 40 µ sulla faccia superiore e fibra di vetro saturata su quella inferiore, conduttività termica λ 0,028 W/mK:
A09074a | spessore 30 mm | mq | 37.01 | 44 | - | 56
A09074b | spessore 40 mm | mq | 39.1 | 41 | - | 59
A09074c | spessore 50 mm | mq | 40.98 | 39 | - | 61
Isolamento termico a cappotto di pareti interne già preparate, eseguito mediante applicazione di lastre rigide di gesso rivestito delle dimensioni di 1200 x 3000 mm, spessore 12,5 mm, accoppiate con materiale isolante, senza barriera al vapore:
A09075 | con lana di vetro trattata con resine termoindurenti conduttività termica λ 0,032 W/mK:
A09075a | spessore isolante 20 mm | mq | 23.29 | 50 | - | 50
A09075b | sovrapprezzo per ogni cm in più di spessore | mq | 3.9 | 2 | - | 98
A09076 | polistirene espanso estruso con sola aria nelle celle, conduttività termica λ 0,034 W/mK, resistenza a compressione ≥ 500 kPa, omogeneo monostrato in euroclasse E:
A09076a | spessore isolante 20 mm | mq | 23.96 | 49 | - | 51
A09076b | sovrapprezzo per ogni cm in più di spessore | mq | 2.15 | 3 | - | 97
A09077 | Isolamento termico a cappotto di pareti esterne già preparate, eseguito con pannelli rigidi di polistirene espanso sinterizzato additivato con grafite, classe EPS 80, densità 15 Kg/mc secondo UNI 13163 e rispondenti alle norme ETICS, classe E secondo UNI EN ISO 119-2, conducibilità termica λ = 0,034 W/mK secondo UNI EN 12667, con fissaggio meccanico dei pannelli delle dimensioni di 50 x 50 cm fresati lungo i bordi, ancorati a profili in pvc orizzontali e verticali attraverso tasselli, completo di intonaco sottile armato con rete in fibra di vetro, esclusa pittura o rivestimento di finitura:
A09077a | spessore pannelli 60 mm | mq | 71.31 | 45 | - | 55
A09077b | sovrapprezzo per ogni cm in più di pannello isolante | mq | 2.54 | 43 | - | 57
A09078 | Isolamento termico a cappotto di pareti esterne già preparate, eseguito con pannelli rigidi di polistirene espanso sinterizzato additivato con grafite, classe EPS 80, densità 15 Kg/mc secondo UNI 13163 e rispondenti alle norme ETICS, classe E secondo UNI EN ISO 119-2, conducibilità termica λ = 0,034 W/mK secondo UNI EN 12667, completo di intonaco sottile irrobustito con fibra di carbonio armato con rete in fibra di vetro e pittura o rivestimento di finitura irrobustiti con fibra di carbonio conformi ETAG 004:
A09078a | con incollaggio dei pannelli delle dimensioni di 50 x 100 cm a spigolo vivo, dello spessore di 30 mm | mq | 74.52 | 43 | - | 57
A09078b | con fissaggio meccanico dei pannelli delle dimensioni di 50 x 50 cm fresati lungo i bordi, ancorati a profili in pvc orizzontali e verticali attraverso tasselli, dello spessore di 60 mm | mq | 67.09 | 48 | - | 52
A09078c | sovrapprezzo per ogni cm in più di pannello isolante | mq | 2.54 | 43 | - | 57
A09079 | Isolamento termico a cappotto di pareti esterne già preparate, eseguito con pannelli rigidi di polistirene espanso sinterizzato additivato con grafite, classe EPS 80, densità 15 Kg/mc secondo UNI 13163 e rispondenti alle norme ETICS, classe E secondo UNI EN ISO 119-2, conducibilità termica λ = 0,034 W/mK secondo UNI EN 12667, completo di intonaco sottile armato con rete in fibra di vetro e pittura o rivestimento di finitura conforme ETAG 004:
A09079a | con incollaggio dei pannelli delle dimensioni di 50 x 100 cm a spigolo vivo, dello spessore di 30 mm | mq | 76.39 | 41 | - | 59
A09079b | con fissaggio meccanico dei pannelli delle dimensioni di 50 x 50 cm fresati lungo i bordi, ancorati a profili in pvc orizzontali e verticali attraverso tasselli, dello spessore di 60 mm | mq | 78.45 | 40 | - | 60
A09079c | sovrapprezzo per ogni cm in più di pannello isolante | mq | 2.54 | 43 | - | 57
A09080 | Isolamento termico a cappotto di pareti esterne o interne già preparate mediante applicazione a spruzzo di miscela di granulato di sughero (con granulometria fra 0,5 e 1 mm) con il 96% di sughero in applicazione completamente asciutta, resine acriliche al 48%, grassi vegetali ed acqua, idrorepellente, superficie finita assolutamente non plastica o con questa parvenza bensì porosa con traspirabilità al 75%, resistente a temperature da -40 °C a +200 °C per spessore medio compreso fra 2,5 e 3 mm | mq | 39.63 | 35 | 4 | 61
ISOLAMENTO TERMICO IN INTERCAPEDINE
A09081 | Isolamento termico di tipo radiante di parete realizzato mediante polietilene a bolle d'aria composto da due fogli termosaldati ed accoppiati esternamente con altrettanti fogli di alluminio per uno spessore totale di 8 mm, del peso di circa 500 g/mq, impermeabile all'acqua ed al vapore, con resistenza termica 1,61 W/mqK, potere fonoisolante medio 61 dB per pareti esterne e 55 dB per doppie pareti divisorie interne, reazione al fuoco euroclasse C - s1, d0, fornito e posto in opera tra due intercapedini di circa 2,5 cm cadauna, ancorato su nastri biadesivi e fissato nelle congiunzioni con nastro di alluminio, compreso quanto occorre per dare l'opera a perfetta regola d'arte | mq | 12.97 | 40 | - | 60
Isolamento termico in intercapedine di pareti esterne ed interne, eseguito mediante insufflaggio di materiale isolante sfuso, esclusa la formazione dei fori e la loro chiusura; valutato a mq di parete e realizzato con:
A09082 | argilla espansa:
A09082a | spessore intercapedine 100 mm | mq | 19.98 | 37 | 1 | 61
A09082b | sovrapprezzo per ogni cm in più | mq | 1.98 | 42 | 1 | 56
A09083 | vermiculite espansa:
A09083a | spessore intercapedine 100 mm | mq | 30.24 | 25 | 1 | 75
A09083b | sovrapprezzo per ogni cm in più | mq | 2.92 | 29 | 1 | 70
A09084 | perlite espansa siliconata:
A09084a | spessore intercapedine 100 mm | mq | 24.43 | 31 | 1 | 68
A09084b | sovrapprezzo per ogni cm in più | mq | 2.38 | 35 | 1 | 64
A09085 | sughero naturale:
A09085a | spessore intercapedine 100 mm | mq | 25.93 | 29 | 1 | 70
A09085b | sovrapprezzo per ogni cm in più | mq | 2.52 | 33 | 1 | 66
Isolamento termico in intercapedine eseguito con pannelli in:
A09086 | polistirene espanso ad alta resistenza meccanica, autoestinguente euroclasse E, conduttività termica λ 0,033 W/mK, resistenza a compressione > 250 kPa:
A09086a | spessore 30 mm | mq | 7.98 | 47 | - | 53
A09086b | sovrapprezzo per ogni cm in più di spessore | mq | 1.46 | 4 | - | 96
A09087 | polistirene espanso estruso con sola aria nelle celle, conduttività termica λ 0,034 W/mK, resistenza a compressione ≥ 300 kPa, omogeneo monostrato in euroclasse E:
A09087a | spessore 30 mm | mq | 8.89 | 46 | - | 54
A09087b | sovrapprezzo per ogni cm in più di spessore | mq | 1.67 | 4 | - | 96
A09088 | poliuretano espanso con componente isolante in schiuma espansa rivestito con alluminio goffrato da 40 µ sulla faccia superiore e fibra di vetro saturata su quella inferiore, conduttività termica λ 0,028 W/mK:
A09088a | spessore 30 mm | mq | 13.47 | 30 | - | 70
A09088b | sovrapprezzo per ogni cm in più di spessore | mq | 3.14 | 2 | - | 98
A09089 | lana di vetro trattata con resine termoindurenti conduttività termica λ 0,035 W/mK:
A09089a | spessore 30 mm | mq | 8.99 | 45 | - | 55
A09089b | sovrapprezzo per ogni cm in più di spessore | mq | 1.71 | 4 | - | 96
A09090 | Isolamento termico in intercapedine di pareti esterne o interne, eseguito con pannelli in polietilene espanso a cellule chiuse reticolato fisicamente, accoppiato su un lato con uno strato di fibra in tessile tecnico spessore 5 mm con funzione di barriera al vapore:
A09090a | spessore 30 mm | mq | 19.53 | 21 | - | 79
A09090b | spessore 50 mm | mq | 24 | 17 | - | 83
A09090c | spessore 70 mm | mq | 28.65 | 15 | - | 85
ISOLAMENTO ACUSTICO DI SUPERFICI VERTICALI
A09091 | Isolamento acustico di pareti realizzato con pannelli in fibre di legno legate con cemento e successiva finitura con lastra di cartongesso dello spessore di 15 mm:
A09091a | con pannello in fibre di legno dello spessore di 25 mm | mq | 31.46 | 51 | - | 49
A09091b | con pannello in fibre di legno dello spessore di 50 mm | mq | 35.25 | 46 | - | 54
A09091c | con pannello sandwich in fibre di legno dello spessore di 5 mm con interposto strato di polistirene espanso dello spessore totale di 50 mm | mq | 36.76 | 44 | - | 56
A09092 | Isolamento acustico di pareti realizzato con pannelli in lana di legno mineralizzata con magnesite ad alta temperatura spessore 25 mm, con superficie a vista prefinita con impasto legno-magnesiaco, UNI 9714 M-A-L, reazione al fuoco classe 1, (Circ. MI.SA. del 28/02/95 n. 3), con sovrapposizione di lastra di gesso rivestito spessore 15 mm, applicate entrambe con viti autoforanti ad una medesima struttura di supporto | mq | 52.53 | 31 | - | 69
A09093 | Isolamento acustico di pareti già preparate eseguito con teli in polietilene espanso a cellule chiuse reticolato fisicamente, reazione al fuoco classe 1, fissati meccanicamente e con collanti in intercapedine:
A09093a | spessore 5 mm | mq | 6.07 | 26 | - | 74
A09093b | spessore 6 mm | mq | 10.87 | 14 | - | 86
A09093c | spessore 10 mm | mq | 15.89 | 12 | - | 88
A09093d | spessore 6 mm, con interposta lamina di piombo di spessore 0,35 mm e peso 4,5 kg | mq | 37.73 | 10 | - | 90
Isolamento acustico di pareti eseguito con pannelli composti da fibre e granuli di gomma SBR / EPDM incollati e pressati a caldo, incollati per punti con esclusione del materiale da incollaggio, potere fonoisolante (Rw) certificato 53 ÷ 60 dB (UNI EN ISO 140/3, 717/2), esclusi lavori di preparazione e successiva finitura della parete, densità 800 kg/mc:
A09094 | pannelli rigidi:
A09094a | spessore 10 mm | mq | 19.75 | 23 | - | 77
A09094b | spessore 15 mm | mq | 23.99 | 19 | - | 81
A09094c | spessore 20 mm | mq | 28.96 | 16 | - | 84
A09094d | spessore 30 mm | mq | 38.89 | 12 | - | 88
A09095 | pannelli elastici:
A09095a | spessore 10 mm | mq | 30.36 | 15 | - | 85
A09095b | spessore 15 mm | mq | 37.34 | 12 | - | 88
A09095c | spessore 20 mm | mq | 43.9 | 10 | - | 90
A09095d | spessore 30 mm | mq | 63.58 | 7 | - | 93
A09095e | spessore 40 mm | mq | 84.38 | 5 | - | 95
A09096 | Isolamento termo-acustico per superfici verticali eseguito con pannelli in gomma SBR e EPDM, spessore di 10 mm, densità di 800 kg/mc, accoppiati a pannello in fibra di poliestere dello spessore di 30 mm e densità di 40 kg/mc, incollati per punti con esclusione del materiale da incollaggio. Potere fonoisolante (Rw) 55 dB, conducibilità termica (λ) 0,047 W/m°C, esclusi lavori di preparazione e successiva finitura della parete | mq | 28.76 | 16 | - | 84
A09097 | Isolamento termo-acustico per superfici verticali eseguito con pannelli in gomma SBR e EPDM, spessore di 8 mm, densità di 800 kg/mc, accoppiati tra due pannelli in fibra di poliestere dello spessore di 20 mm e densità di 60 kg/mc ciascuno, incollati per punti con esclusione del materiale da incollaggio. Potere fonoisolante (Rw) 60 dB, conducibilità termica (λ) 0,041 W/m°C, esclusi lavori di preparazione e successiva finitura della parete | mq | 42.98 | 10 | - | 90
A09098 | Isolamento acustico di tipo radiante di parete realizzato mediante polietilene a bolle d'aria composto da due fogli termosaldati ed accoppiati esternamente con altrettanti fogli di alluminio per uno spessore totale di 8 mm, del peso di circa 500 g/mq, impermeabile all'acqua ed al vapore, con resistenza termica 1,61 W/mqK, potere fonoisolante medio 61 dB per pareti esterne e 55 dB per doppie pareti divisorie interne, reazione al fuoco euroclasse C - s1, d0, fornito e posto in opera fra due intercapedini di circa 2,5 cm cadauna, ancorato su nastri biadesivi e fissato nelle congiunzioni con nastro di alluminio, compreso quanto occorre per dare l'opera a perfetta regola d'arte | mq | 12.97 | 40 | - | 60
A09099 | Isolamento acustico di pareti interne già preparate mediante applicazione a spruzzo di miscela di granulato di sughero (con granulometria fra 0,5 e 1 mm) con il 96% di sughero in applicazione completamente asciutta, resine acriliche al 48%, grassi vegetali ed acqua, idrorepellente, superficie finita assolutamente non plastica o con questa parvenza bensì porosa con traspirabilità al 75%, resistente a temperature da -40 °C a +200 °C per spessore medio compreso fra 2,5 e 3 mm | mq | 39.63 | 35 | 4 | 61
A09100 | Isolamento acustico in intercapedine di pareti esterne o interne, eseguito con pannelli in polietilene espanso a cellule chiuse reticolato fisicamente, accoppiato su un lato con uno strato di fibra in tessile tecnico spessore 5 mm:
A09100a | spessore 30 mm | mq | 19.53 | 21 | - | 79
A09100b | spessore 50 mm | mq | 24 | 17 | - | 83
A09100c | spessore 70 mm | mq | 28.65 | 15 | - | 85
ISOLAMENTO ACUSTICO DI SUPERFICI ORIZZONTALI
A09101 | Isolamento acustico in estradosso di coperture piane o inclinate su supporto di legno o calcestruzzo mediante applicazione a spruzzo di miscela di granulato di sughero (con granulometria fra 0,5 e 1 mm) con il 96% di sughero in applicazione completamente asciutta, resine acriliche al 48%, grassi vegetali ed acqua, idrorepellente, superficie finita assolutamente non plastica o con questa parvenza bensì porosa con traspirabilità al 75%, resistente a temperature da -40 °C a +200 °C per spessore medio compreso fra 2,5 e 3 mm | mq | 45.49 | 40 | 4 | 56
A09102 | Isolamento acustico di tipo radiante di tetto ventilato realizzato mediante polietilene a bolle d'aria composto da due fogli termosaldati ed accoppiati esternamente con altrettanti fogli di alluminio per uno spessore totale di 8 mm, del peso di circa 500 g/mq, impermeabile all'acqua ed al vapore, con resistenza termica 1,61 W/mqK, potere fonoisolante medio 61 dB, reazione al fuoco euroclasse C - s1, d0; fornito e posto in opera tra due intercapedini di circa 2 cm cadauna, ancorato su listelli di legno e fissato nelle congiunzioni con nastro di alluminio, compreso quanto occorre per dare l'opera a perfetta regola d'arte | mq | 13.57 | 42 | - | 58
A09103 | Isolamento acustico di pavimento realizzato mediante fogli di polietilene a bolle d'aria composti da tre strati termosaldati e accoppiati esternamente con due film metallizzati, dello spessore totale di 11 mm, del peso di circa 600 g/mq, impermeabile all'acqua ed al vapore, con attenuazione del rumore da calpestio medio 29 dB, fornito e posto in opera sotto il massetto, sovrapposto nelle congiunzioni e risvoltato sulle pareti fino alla quota minima del pavimento per renderlo tipo galleggiante, compreso quanto occorre per dare l'opera a perfetta regola d'arte | mq | 13.5 | 46 | - | 54
A09104 | Isolamento acustico in rotolo composto da fibre e granuli di gomma SBR ancorati a caldo ad un supporto in tessuto non tessuto antistrappo da 90 g/mq, di dimensioni 500 x 104 cm, di cui 4 cm di cimosa per la sovrapposizione dei rotoli in fase di posa, posati a secco, rigidità dinamica (s') di 18 ÷ 21 MN/mc, attenuazione del livello di rumore da calpestio (ΔLw) certificato 18 ÷ 21 dB (UNI EN ISO 717/2), reazione al fuoco classe F (2000/147/CE), esclusi lavori di preparazione del sottofondo e successiva pavimentazione sovrastante:
A09104a | spessore 4 mm, densità 350 kg/mc | mq | 5.54 | 22 | - | 78
A09104b | spessore 6 mm, densità 350 kg/mc | mq | 6.78 | 18 | - | 82
A09104c | spessore 8 mm, densità 310 kg/mc | mq | 7.56 | 16 | - | 84
A09104d | spessore 10 mm, densità 310 kg/mc | mq | 8.28 | 15 | - | 85
Isolamento acustico di pavimenti eseguito con pannelli composti da fibre e granuli di gomma SBR / EPDM incollati e pressati a caldo, incollati per punti con esclusione del materiale da incollaggio, potere fonoisolante (Rw) certificato 53 ÷ 60 dB (UNI EN ISO 140/3, 717/2), esclusi lavori di preparazione e successiva finitura della parete, densità 800 kg/mc:
A09105 | pannelli rigidi:
A09105a | spessore 10 mm | mq | 17.94 | 15 | - | 85
A09105b | spessore 15 mm | mq | 22.19 | 12 | - | 88
A09105c | spessore 20 mm | mq | 27.15 | 10 | - | 90
A09105d | spessore 30 mm | mq | 37.09 | 7 | - | 93
A09106 | pannelli elastici:
A09106a | spessore 10 mm | mq | 28.56 | 9 | - | 91
A09106b | spessore 15 mm | mq | 35.53 | 8 | - | 92
A09106c | spessore 20 mm | mq | 42.1 | 6 | - | 94
A09106d | spessore 30 mm | mq | 61.78 | 4 | - | 96
A09106e | spessore 40 mm | mq | 82.58 | 3 | - | 97
A09107 | Isolamento acustico di pavimenti eseguito con rotoli di polietilene espanso a cellule chiuse reticolato fisicamente, posati a secco con giunti nastrati. Attenuazione del livello di rumore da calpestio del solo strato isolante ΔL = 25,5 ÷ 28 dB (UNI EN ISO 717/2), reazione al fuoco classe 1, esclusi lavori di preparazione del sottofondo e successiva pavimentazione sovrastante:
A09107a | spessore 5 mm | mq | 5.76 | 22 | - | 78
A09107b | spessore 6 mm | mq | 10.56 | 12 | - | 88
A09107c | spessore 10 mm | mq | 15.89 | 12 | - | 88
A09107d | spessore 6 mm, con interposta lamina di piombo di spessore 0,35 mm e peso 4,5 kg | mq | 37.11 | 8 | - | 92
A09108 | Isolamento acustico di pavimenti eseguito con membrana bitume polimero accoppiata ad uno strato resiliente di fibra di poliestere e rivestita in superficie da un tessuto non tessuto in polipropilene di colore blu, dello spessore di 8 mm, attenuazione del livello di rumore da calpestio ΔL = 20 dB (UNI EN ISO 717/2), esclusa la preparazione del sottofondo e successiva posa della pavimentazione sovrastante | mq | 7.65 | 21 | - | 79
A09109 | Membrana adesiva preformata a "L" in polietilene espanso a cellule chiuse da applicare alle pareti perimetrali e sul perimetro di elementi che attraversano il massetto, nel caso di posa di isolante acustico sotto pavimento:
A09109a | altezza 100 mm | m | 2.19 | 32 | - | 68
A09109b | altezza 160 mm | m | 3.21 | 22 | - | 78