## A04
| A04. MALTE, CONGLOMERATI CEMENTIZI, CASSEFORME E ACCIAIO PER C.A. |  |  | % MO | % NO | % MT
AVVERTENZE
MALTE E CALCESTRUZZI Per il conglomerato cementizio per strutture semplici o armate di qualsiasi forma e dimensione sono previsti prezzi differenti a seconda della resistenza o del dosaggio di cemento prescritti. I prezzi verranno applicati contabilizzando il volume di conglomerato calcolato in base alle dimensioni effettive quali risulteranno ad opera finita. Tutte le opere in conglomerato cementizio saranno misurate sul vivo, esclusi cioè gli intonaci. Saranno detratti nel computo tutti i vani, vuoti o tracce che abbiano sezioni minime superiori a mq 0,20. Sarà inoltre detratto il volume occupato da altre strutture inserite nei getti, escluso l'acciaio di armatura, o formanti oggetto di valutazione separata. Nei prezzi sono compensati tutti gli oneri di provvista dei materiali e di mano d'opera, di confezione e di lavorazione secondo quanto prescritto, nonché l'onere per l'inumidimento delle superfici esterne per tutto il tempo che sarà prescritto dalla Direzione dei Lavori.
CASSEFORME L'impiego di casseforme, sia metalliche che di legname, sia rette che centinate, utilizzate nei getti di travi di fondazione, plinti, cordoli, baggioli, blocchi, pilastri, pareti, travi e solette, sarà compensato corrispondendo gli appositi compensi addizionali previsti in elenco. Nei compensi sono compresi: il banchinaggio, i sostegni, le stampelle, le fasce, i chiodi, i tiranti, il montaggio e lo smontaggio, lo sfrido ed ogni altra opera ed accessorio occorrente. Le casseforme si valutano secondo le superfici effettive, sviluppate al vivo delle strutture da gettare. Con tale valutazione si intendono compensate anche la piccola puntellatura e le armature di sostegno di altezza non superiore a 4,00 m, per altezze superiori si applica l'apposito sovrapprezzo. Nei tratti di pareti costruite a ridosso del terreno o di manufatti preesistenti, l'impiego delle casseforme sarà compensato applicando gli appositi compensi alla superficie effettiva in vista di pareti esterne.
ACCIAIO PER CEMENTO ARMATO Nei prezzi previsti per la lavorazione e la posa in opera delle armature di acciaio, nonché la rete elettrosaldata, nelle strutture in conglomerato cementizio, sono valutati e compensati gli oneri di taglio, piegatura, sagomatura, posa in opera, fornitura e legatura con il filo di ferro o saldatura, perdita, sfrido, ecc. Il peso dell'acciaio tondo per l'armatura del conglomerato cementizio verrà determinato mediante il peso teorico corrispondente ai vari diametri di progetto misurando lo sviluppo lineare effettivo di ogni barra (segnando le sagomature e uncinature) e moltiplicandolo per il peso unitario dato dalle tabelle ufficiali dell'UNI. Per la rete elettrosaldata si procederà in maniera analoga tenendo conto del peso unitario rispettando le prescrizioni e le sovrapposizioni determinate dal progetto o dalla Direzione Lavori. Il tondino sarà fornito e dato in opera nelle casseforme dopo aver subito tutte le piegature, sagomature e legature ordinate dalla Direzione dei Lavori, in modo tale che la posizione dei ferri coincida rigorosamente con quella fissata nei disegni esecutivi.
MALTE
A04001 | Malta con calce spenta in pasta e sabbia composta da:
A04001a | 350 kg di calce per 1 mc di sabbia di fiume | mc | 84.56 | 31 | 2 | 67
A04001b | 350 kg di calce per 1 mc di sabbia di cava | mc | 74.09 | 35 | 3 | 62
A04001c | 500 kg di calce per 1 mc di sabbia di fiume | mc | 95.34 | 27 | 2 | 71
A04001d | 500 kg di calce per 1 mc di sabbia di cava | mc | 84.87 | 31 | 2 | 67
A04002 | Malta idraulica, composta da 413 kg di calce idraulica e 1 mc di sabbia | mc | 85.82 | 38 | 2 | 60
A04003 | Malta bastarda, composta da 250 kg di calce idraulica, 1 mc di sabbia e 286 kg di cemento | mc | 150.24 | 22 | 1 | 77
A04004 | Malta bastarda composta da:
A04004a | calce grassa in pasta, sabbia e cemento (450 kg di calce in pasta, 100 kg di cemento tipo 32.5 per 0,90 mc di sabbia di fiume) | mc | 107.21 | 24 | 2 | 74
A04004b | calce grassa in pasta, sabbia e cemento (450 kg di calce in pasta, 100 kg di cemento tipo 32.5 per 0,90 mc di sabbia di cava) | mc | 97.78 | 27 | 2 | 71
A04004c | calce grassa in pasta, sabbia di fiume e gesso da presa (0,90 mc di malta già preparata di calce spenta e sabbia per 100 kg di gesso da presa) | mc | 88.25 | 26 | 2 | 71
A04004d | calce grassa in pasta, sabbia di cava e gesso da presa (0,90 mc di malta già preparata di calce spenta e sabbia per 100 kg di gesso da presa) | mc | 78.82 | 30 | 2 | 68
A04005 | Malta di cemento tipo 32.5 e sabbia di cava composta da:
A04005a | 300 kg di cemento per 1,00 mc di sabbia | mc | 104.73 | 25 | 2 | 73
A04005b | 350 kg di cemento per 1,00 mc di sabbia | mc | 114.02 | 23 | 2 | 75
A04005c | 400 kg di cemento per 1,00 mc di sabbia | mc | 123.32 | 21 | 2 | 77
A04005d | 500 kg di cemento per 1,00 mc di sabbia | mc | 141.92 | 18 | 1 | 80
A04005e | 600 kg di cemento per 1,00 mc di sabbia | mc | 160.51 | 16 | 1 | 83
A04006 | Malta stabilizzata preconfezionata pronta all'impiego:
A04006a | malta bastarda con lavorabilità fino a 48 ore | mc | 56.12
A04006b | malta cementizia con lavorabilità fino a 48 ore | mc | 70.15
A04007 | Miscela fluida per riempimenti preconfezionata a base di leganti idraulici e aggregati naturali, autolivellante e con assenza di fenomeni di segregazione ed essudazione, con valori di resistenza meccanica a 28 giorni pari a 1 ÷ 2 N/mmq, rispondente ai requisiti delle raccomandazioni ACI 229 (CLSM), CNR n. 9, CBR > 50 | mc | 36.78
A04008 | Malta cementizia premiscelata, polimero-modificata, superfluida, espansiva, a ritiro compensato, a rischio fessurativo nullo, con elevate resistenze meccaniche a breve termine, per ancoraggi a durabilità garantita di elementi metallici in strutture in calcestruzzo, conforme ai requisiti prestazionali richiesti dalla EN 1504-6 (prodotti per ancoraggio) e dalla EN 1504-3 per malte strutturali di classe R4 di tipo CC e PCC | dmc | 3.95 | 66 | - | 34
A04009 | Sistema epossidico in pasta tixotropico, per incollaggi strutturali di elementi in calcestruzzo, in acciaio e in materiale composito, conforme ai requisiti prestazionali richiesti dalla EN 1504-4 | dmc | 168.62 | 2 | - | 98
A04010 | Boiacca da iniezione iperfluida, conforme alla Norma EN 1504-5 (prodotti da iniezione) e per il confezionamento di betoncini e calcestruzzi autolivellanti a ritiro compensato, a rischio fessurativo nullo, di classe R4 di tipo CC e PCC in accordo alla EN 1504-3 | kg | 2.39 | 68 | - | 32
A04011 | Malta termoisolante premiscelata a base di argilla espansa e leganti idraulici per la posa di murature di tamponamento e portanti in zona sismica, classe M5, conducibilità termica certificata λ = 0,199 W/mqK, densità 800 kg/mc | mc | 182.94 | 1 | - | 98
A04012 | Malta termoisolante premiscelata a base di argilla espansa e leganti idraulici per la posa di murature portanti anche in zona sismica e murature di tamponamento, classe M10, conducibilità termica certificata λ = 0,279 W/mK, densità 1.000 kg/mc | mc | 182.94 | 1 | - | 98
A04013 | Malta preconfezionata per elevazione di pareti esterne ed interne:
A04013a | per muratura conforme alla norma EN 998-2, classe M5 | mc | 140.43 | 4 | - | 96
A04013b | per muratura conforme alla norma EN 998-2, classe M15 | mc | 110.45 | 5 | - | 94
A04013c | idrofugata conforme alla norma EN 998-2 per murature facciavista, classe M5 | mc | 206.46 | 3 | - | 97
A04013d | di allettamento, termoisolante, conforme alla norma EN 998-2, classe M5 | mc | 324.17 | 1 | - | 99
CONGLOMERATI CEMENTIZI CONFEZIONATI IN CANTIERE
A04014 | Conglomerato cementizio confezionato in cantiere gettato in opera per operazioni di piccola entità, secondo le prescrizioni tecniche previste compreso il confezionamento, lo spargimento, la vibrazione e quant'altro necessario per dare un'opera eseguita a perfetta opera d'arte, esclusi i ponteggi, le casseforme e l'acciaio di armatura:
A04014a | eseguito con 300 kg di cemento 32.5, 0,4 mc di sabbia e 0,8 mc di ghiaietto | mc | 280.43 | 65 | 1 | 35
A04014b | a base di argilla espansa eseguito con 300 kg di cemento 32.5 e 1 mc di argilla espansa | mc | 341.43 | 46 | 1 | 53
A04015 | Sovrapprezzi ai conglomerati cementizi confezionati in cantiere per l'utilizzo dei seguenti additivi:
A04015a | fluidificante antiritiro (dosaggio 0,2 ÷ 0,5% del peso in cemento) | kg | 2.68 | - | - | 100
A04015b | reattivo per aumento di resistenza (dosaggio 10 ÷ 15% del peso in cemento) | kg | 0.97 | - | - | 100
A04015c | reattivo per getti in ambienti aggressivi (dosaggio 30 kg/mc di calcestruzzo) | kg | 2.2 | - | - | 100
A04015d | antigelo esente da cloruri (dosaggio 1% del peso in cemento) | kg | 1.75 | - | - | 100
A04015e | areante stabilizzante (dosaggio 0,03 ÷ 0,1% del peso in cemento) | kg | 4.16 | - | - | 100
A04015f | fluidificante impermeabilizzante (dosaggio 0,5% del peso del cemento) | kg | 2.52 | - | - | 100
CONGLOMERATI CEMENTIZI PRECONFEZIONATI
A04016 | Magrone di sottofondazione eseguito mediante getto di conglomerato cementizio preconfezionato a dosaggio con cemento 42.5 R, per operazioni di media-grande entità, eseguito secondo le prescrizioni tecniche previste, compresa la fornitura del materiale in cantiere, lo spargimento, la vibrazione e quant'altro necessario per dare un'opera eseguita a perfetta regola d'arte, esclusi i soli ponteggi, le casseforme e l'acciaio di armatura, con i seguenti dosaggi:
A04016a | 150 kg/mc | mc | 82.96 | 31 | 4 | 65
A04016b | 200 kg/mc | mc | 90.13 | 29 | 4 | 67
A04016c | 250 kg/mc | mc | 98.14 | 26 | 4 | 70
A04016d | 300 kg/mc | mc | 105.9 | 24 | 3 | 72
A04016e | 350 kg/mc | mc | 113.13 | 23 | 3 | 74
Conglomerato cementizio preconfezionato a resistenza caratteristica e classe di esposizione XC1, dimensione massima degli inerti pari a 31,5 mm, classe di lavorabilità (slump) S4 (fluida), rapporto A/C ≤ 0,60, gettato in opera, per operazioni di media-grande entità, secondo le prescrizioni tecniche previste, compresa la fornitura del materiale in cantiere, il suo spargimento, la vibrazione e quant'altro necessario per dare un'opera realizzata a perfetta regola d'arte, esclusi i soli ponteggi, casseforme e acciaio di armatura:
A04017 | opere di fondazione:
A04017a | classe di resistenza a compressione C25/30 (Rck 30 N/mmq) | mc | 130.22 | 27 | 5 | 67
A04017b | classe di resistenza a compressione C28/35 (Rck 35 N/mmq) | mc | 135.34 | 26 | 5 | 69
A04017c | classe di resistenza a compressione C32/40 (Rck 40 N/mmq) | mc | 141.91 | 25 | 5 | 70
A04017d | classe di resistenza a compressione C35/45 (Rck 45 N/mmq) | mc | 150.27 | 24 | 5 | 72
A04018 | opere in elevazione:
A04018a | classe di resistenza a compressione C25/30 (Rck 30 N/mmq) | mc | 137.6 | 27 | 9 | 64
A04018b | classe di resistenza a compressione C28/35 (Rck 35 N/mmq) | mc | 142.72 | 26 | 9 | 65
A04018c | classe di resistenza a compressione C32/40 (Rck 40 N/mmq) | mc | 149.29 | 25 | 8 | 67
A04018d | classe di resistenza a compressione C35/45 (Rck 45 N/mmq) | mc | 157.65 | 24 | 8 | 68
A04019 | Sovrapprezzo ai getti di conglomerato cementizio preconfezionato a resistenza caratteristica per cambiamento della classe di esposizione rispetto alla classe XC1 con rapporto A/C ≤ 0,60. Da considerarsi complementari alle stime precedentemente esposte sottoforma di eventuale incremento delle stesse:
A04019a | per passaggio a classe di esposizione XF1 con areante e con rapporto A/C ≤ 0,50 | mc | 9.01
A04019b | per passaggio a classe di esposizione XF2 con areante e con rapporto A/C ≤ 0,50 | mc | 9.95
A04019c | per passaggio a classe di esposizione XD2 con rapporto A/C ≤ 0,50 | mc | 4
A04019d | per passaggio a classe di esposizione XF3 con areante e rapporto A/C ≤ 0,50 | mc | 9.95
A04019e | per passaggio a classe di esposizione XC3 con rapporto A/C ≤ 0,55 | mc | 1.7
A04019f | per passaggio a classe di esposizione XD1 con areante e rapporto A/C ≤ 0,55 | mc | 3.28
A04019g | per passaggio a classe di esposizione XA2 con rapporto A/C ≤ 0,50 | mc | 6.74
A04019h | per passaggio a classe di esposizione XC4 con areante e con rapporto A/C ≤ 0,50 | mc | 2.57
A04020 | Sovrapprezzo ai calcestruzzi a resistenza caratteristica e classe di esposizione per aumento della classe di lavorabilità C 25/30 da S4 (fluida) a S5 (superfluida) | mc | 2.31
A04021 | Sovrapprezzo ai calcestruzzi, con resistenza caratteristica e classe di esposizione, per impiego di inerti con diametro massimo 20 mm | mc | 2.88
CASSEFORME
Casseforme rette o centinate per getti di conglomerati cementizi semplici o armati compreso armo, disarmante, disarmo, opere di puntellatura e sostegno fino ad un'altezza di 4 m dal piano di appoggio; eseguite a regola d'arte e misurate secondo la superficie effettiva delle casseforme a contatto con il calcestruzzo:
A04022 | per plinti di fondazione:
A04022a | legno (sottomisure di abete) | mq | 36.76 | 91 | 3 | 6
A04022b | pannelli di legno | mq | 27.37 | 93 | 4 | 3
A04022c | pannelli metallici standard | mq | 23.74 | 93 | 4 | 2
A04022d | pannelli misti legno-ferro | mq | 19.45 | 89 | 5 | 6
A04023 | per pareti rettilinee in elevazione:
A04023a | legno (sottomisure di abete) | mq | 35.97 | 87 | 6 | 7
A04023b | pannelli di legno | mq | 26.86 | 87 | 8 | 5
A04023c | pannelli metallici standard | mq | 22.67 | 89 | 9 | 2
A04023d | pannelloni metallici | mq | 21.21 | 87 | 10 | 3
A04023e | pannelli misti legno-ferro | mq | 18.34 | 83 | 11 | 5
A04024 | per pilastri:
A04024a | legno (sottomisure di abete) | mq | 38.06 | 87 | 5 | 8
A04024b | pannelli di legno | mq | 29.55 | 87 | 7 | 6
A04024c | pannelli metallici standard | mq | 26.73 | 90 | 8 | 2
A04024d | pannelloni metallici | mq | 26.14 | 89 | 8 | 3
A04024e | pannelli misti legno-ferro | mq | 21.61 | 86 | 10 | 5
A04025 | per solai e solette piene con travi a spessore:
A04025a | legno (sottomisure di abete) | mq | 37.31 | 84 | 6 | 10
A04025b | pannelli di legno | mq | 28.83 | 84 | 7 | 9
A04026 | per rampe scale, pianerottoli, cornicioni e gronde:
A04026a | legno (sottomisure di abete) | mq | 45.26 | 87 | 5 | 8
A04026b | pannelli di legno | mq | 35.91 | 88 | 6 | 7
A04027 | Sovrapprezzo per casseforme con superficie piallata per formazione di getti in conglomerato cementizio a faccia vista | mq | 6.78 | 96 | 4 | -
A04028 | Cassero strutturale isolante termoacustico in opera, costituito da pannelli in lana di legno mineralizzata con magnesite ad alta temperatura, UNI 9714 M-A-E, aventi dimensioni 50 x 200 cm, spessore 3,5 cm, per il getto di murature portanti in calcestruzzo armato | mq | 46 | 33 | 5 | 62
A04029 | Sovrapprezzo alle casseforme rette o centinate per getti di conglomerato cementizio semplice o armato superiore ai 4 m dal piano di appoggio delle armature di sostegno | mq | 5.39 | 90 | - | 10
A04030 | Sovrapprezzo alle casseforme di ogni genere e tipo, per l'utilizzo del manto casserante a contatto del conglomerato realizzato in materiale sintetico ed ecologico, proveniente dal recupero e riciclaggio di rifiuti, alternativo al legno naturale, ed a sua volta riciclabile alla fine del suo ciclo di vita per l'ottenimento di materiali simili e/o diversi, dotati di certificazione del produttore del manto e del sistema casserante | mq | 0.77
ACCIAIO PER ARMATURE
A04031 | Acciaio in barre per armature di conglomerato cementizio prelavorato e pretagliato a misura, sagomato e posto in opera a regola d'arte, compreso ogni sfrido, legature, ecc.; nonché tutti gli oneri relativi ai controlli di legge; del tipo B450C prodotto da azienda in possesso di attestato di qualificazione rilasciato dal Servizio Tecnico Centrale della Presidenza del Consiglio Superiore dei LL.PP., in barre:
A04031a | diametro 6 mm | kg | 1.53 | 45 | - | 55
A04031b | diametro 8 mm | kg | 1.46 | 47 | - | 53
A04031c | diametro 10 mm | kg | 1.43 | 48 | - | 52
A04031d | diametro 12 mm | kg | 1.42 | 48 | - | 52
A04031e | diametro 14 ÷ 30 mm | kg | 1.42 | 48 | - | 52
A04031f | diametro 32 mm | kg | 1.44 | 48 | - | 52
A04031g | diametro 34 ÷ 36 mm | kg | 1.45 | 47 | - | 53
A04031h | diametro 40 mm | kg | 1.45 | 47 | - | 53
A04032 | Rete elettrosaldata a maglia quadra in acciaio di qualità B450C, prodotto da azienda in possesso di attestato di qualificazione rilasciato dal Servizio Tecnico Centrale della Presidenza del Consiglio Superiore dei LL.PP., per armature di conglomerati cementizi, prelavorata e pretagliata a misura, posta in opera a regola d'arte, compreso ogni sfrido, legature, ecc, dei seguenti diametri:
A04032a | diametro 5 mm | kg | 1.47 | 46 | - | 54
A04032b | diametro 6 mm | kg | 1.46 | 47 | - | 53
A04032c | diametro 8 mm | kg | 1.46 | 47 | - | 53
A04032d | diametro 10 mm | kg | 1.46 | 47 | - | 53
A04032e | diametro 12 mm | kg | 1.47 | 46 | - | 54
GIUNTI
A04033 | Profilo in pvc (waterstop) per la realizzazione di giunti di ripresa di getto, fornito e posto in opera compresi gli oneri per il posizionamento nei casseri, le saldature di continuità e quant'altro necessario a dare l'opera completa e perfettamente finita in ogni sua parte:
A04033a | con profilo inserito nella parte centrale del getto | m | 13.16 | 42 | - | 58
A04033b | con profilo inserito sul bordo del getto | m | 10.52 | 20 | - | 80
A04034 | Adesivo epossidico bicomponente per la realizzazione di riprese di getto | mq | 13.59 | 19 | - | 81
A04035 | Profilo in pvc (waterstop) per la realizzazione di giunti di dilatazione, fornito e posto in opera compresi gli oneri per il posizionamento nei casseri, le saldature di continuità e quant'altro necessario a dare l'opera completa e perfettamente finita in ogni sua parte:
A04035a | con profilo inserito nella parte centrale del getto per giunti di dilatazione con prevalenti movimenti assiali | m | 14.93 | 37 | - | 63
A04035b | con profilo inserito nella parte centrale del getto per giunti di dilatazione con movimenti composti | m | 18.93 | 29 | - | 71
A04035c | con profilo inserito sul bordo del getto | m | 13.26 | 16 | - | 84
A04036 | Profilo in pvc flessibile stabilizzato (waterstop), posto sul bordo del getto, per giunti di dilatazione a tenuta sottoposti ad una pressione idraulica compresa tra 0,5 e 1,5 atm, di larghezza minima pari a 33 cm e peso minimo di 5 kg/m; fornito e posto in opera compresi gli oneri per il posizionamento nei casseri, le saldature di continuità e quant'altro necessario a dare l'opera completa e perfettamente finita in ogni sua parte | m | 30.69 | 7 | - | 93
A04037 | Cordolo di sigillatura di giunti orizzontali e verticali con interposizione di profilo di terza parete costituito da cordone in polietilene espanso a cellule chiuse previa applicazione di primer sulle parti laterali. Fornito e posto in opera compreso ogni onere di preparazione, esecuzione e finitura per giunti di larghezza pari a 20 mm e profondità pari a 10 mm:
A04037a | con mastice poliuretanico a basso modulo | m | 9.44 | 55 | - | 45
A04037b | con mastice polisolfurico bicomponente | m | 13.12 | 40 | - | 60
Guarnizione idroespansiva composta da gomma di caucciù semivulcanizzata e combinata con polimeri idrofili, posta in opera in aderenza su superfici pulite da polvere, olii e parti incoerenti, al di sopra di spezzoni di pannelli bentonitici con successiva copertura in calcestruzzo armato dello spessore non inferiore a 10 cm, quest'ultimo da pagarsi a parte:
A04038 | a sezione rettangolare o quadrata:
A04038a | dimensione 20 x 5 mm | m | 29.27 | 35 | - | 65
A04038b | dimensione 20 x 10 mm | m | 42.87 | 24 | - | 76
A04038c | dimensione 20 x 20 mm | m | 57.3 | 18 | - | 82
A04039 | a sezione circolare:
A04039a | diametro 12 mm | m | 35.42 | 29 | - | 71
A04039b | diametro 16 mm | m | 45.94 | 23 | - | 77
A04039c | diametro 24 mm | m | 77.77 | 13 | - | 87
A04040 | Giunto di ripresa di getto per strutture in calcestruzzo in ambienti umidi, composto da una miscela di gomme sintetiche, naturali e polimeri esente da bentonite, delle seguenti dimensioni:
A04040a | 5 x 20 mm | m | 12.87 | 42 | - | 58
A04040b | 10 x 20 mm | m | 16.48 | 33 | - | 67
A04040c | 20 x 20 mm | m | 24.76 | 22 | - | 78
A04041 | Giunto di dilatazione con rinforzo dei pannelli di impermeabilizzazione sulla faccia controterra (nel caso di sigillatura dei giunti di lavoro dopo lunghi periodi di attesa) a mezzo di profili 40 x 40 mm in bentonite sodica in carta Kraft biodegradabile e inserimento a mezzo spessore di guarnizione idroespandente 20 x 20 mm. Fornito e posto in opera esclusi gli oneri relativi alla fornitura e posa dei pannelli di impermeabilizzazione | m | 59.12 | 11 | - | 89
A04042 | Giunto di ripresa di getto per strutture un calcestruzzo situate in ambienti umidi, di sezione minima pari a 20 cm, costituito da cordolo idroespandente a contatto con acqua composto per il 75% da bentonite di sodio naturale e per il 25% da leganti elastomerici, di sezione 20 x 25 mm:
A04042a | completo di retina di protezione | m | 17.92 | 30 | - | 70
A04042b | senza retina | m | 16.41 | 33 | - | 67
A04043 | Preformatore di giunto a tenuta idraulica con funzione di fusibile strutturale nei getti di calcestruzzo armati orizzontali e/o verticali, composto da due elementi scatolari in plastica con interposta una guarnizione idroespandente delle dimensioni di 25 x 20 mm composta da bentonite di sodio naturale (75%) e da gomma butilica (25%), in grado di espandersi a contatto con l'acqua fino a 6 volte il volume iniziale, fornito e posto in opera | m | 39.98 | 14 | - | 86