## C09
| C09. IMPIANTI DI ILLUMINAZIONE ED ALIMENTAZIONE ELETTRICA DI EMERGENZA |  |  | % MO | % NO | % MT
APPARECCHI
Apparecchio di illuminazione rettangolare montato ad incasso o esterno in materiale plastico autoestinguente, CEI 34-21/22, con circuito elettronico di controllo, classe isol. II, fusibile, spia rete/ricarica, grado di protezione IP 40, alimentazione ordinaria 230 V c.a.:
C09001 | da 60 minuti di autonomia con batteria ermetica NiCd, non permanente con lampada fluorescente in emergenza:
C09001a | 6 W, con flusso luminoso non inferiore a 70 lumen | cad | 80.31 | 26 | - | 74
C09001b | 8 W, con flusso luminoso non inferiore a 220 lumen | cad | 136.98 | 15 | - | 85
C09001c | 11 W compatta, con flusso luminoso non inferiore a 160 lumen | cad | 139.23 | 15 | - | 85
C09001d | 18 W, con flusso luminoso non inferiore a 400 lumen | cad | 178.53 | 12 | - | 88
C09001e | 24 W compatta, con flusso luminoso non inferiore a 550 lumen | cad | 207.55 | 10 | - | 90
C09002 | da 60 minuti di autonomia con batteria ermetica NiCd, permanente con lampada fluorescente in emergenza:
C09002a | 6 W, con flusso luminoso non inferiore a 70 lumen | cad | 117.69 | 18 | - | 82
C09002b | 8 W, con flusso trasparente non inferiore a 120 lumen | cad | 190.04 | 11 | - | 89
C09002c | 18 W, con flusso luminoso non inferiore a 400 lumen | cad | 234.58 | 9 | - | 91
C09002d | 24 W compatta, con flusso luminoso non inferiore a 550 lumen | cad | 229.91 | 9 | - | 91
Apparecchio di illuminazione installato a bandiera, IP 40, alimentazione ordinaria 230 V c.a. da 120 minuti di autonomia, con lampada fluorescente, batteria al piombo, visibilità garantita secondo EN 1838:
C09003 | non permanente:
C09003a | 2 x 6 W | cad | 217.73 | 10 | - | 90
C09003b | 2 x 8 W | cad | 244.58 | 9 | - | 91
C09004 | permanente:
C09004a | 2 x 6 W | cad | 260.6 | 9 | - | 91
C09004b | 2 x 8 W | cad | 318.13 | 7 | - | 93
C09005 | Apparecchio di illuminazione installato a bandiera, IP 40, alimentazione ordinaria in c.c. 12-48 V, con lampada fluorescente 2 x 8 W, con flusso luminoso non inferiore a 220 lumen in emergenza | cad | 252.15 | 9 | - | 91
Apparecchio di illuminazione stagno per lampade fluorescenti, IP 65, alimentazione ordinaria 230 V c.a., 120 ÷ 180 minuti di autonomia:
C09006 | non permanente in emergenza:
C09006a | 6 W, con flusso luminoso non inferiore a 60 lumen | cad | 164.18 | 13 | - | 87
C09006b | 8 W, con flusso luminoso non inferiore a 60 lumen | cad | 212.52 | 10 | - | 90
C09006c | 18 W, con flusso luminoso non inferiore a 115 lumen | cad | 157.99 | 13 | - | 87
C09006d | 2 x 18 W, con flusso luminoso non inferiore a 440 lumen | cad | 278.47 | 11 | - | 89
C09007 | permanente in emergenza:
C09007a | 8 W, con flusso luminoso non inferiore a 110 lumen | cad | 265.73 | 9 | - | 91
C09007b | 18 W, con flusso luminoso non inferiore a 400 lumen | cad | 221.96 | 10 | - | 90
C09007c | 2 x 18 W, con flusso luminoso non inferiore a 500 lumen | cad | 315.62 | 9 | - | 91
C09008 | Apparecchio di illuminazione stagno per lampade fluorescenti, IP 65, alimentazione ordinaria in c.c. 12-48 V in emergenza:
C09008a | 8 W, con flusso luminoso non inferiore a 170 lumen | cad | 191.38 | 11 | - | 89
C09008b | 18 W, con flusso luminoso non inferiore a 440 lumen | cad | 214 | 10 | - | 90
C09008c | 2 x 18 W, con flusso luminoso non inferiore a 550 lumen | cad | 276.01 | 11 | - | 89
C09008d | 24 W, con flusso luminoso non inferiore a 500 lumen | cad | 222.94 | 13 | - | 87
C09009 | Sistema di alimentazione in emergenza installato su apparecchi con lampade fluorescenti da 4 a 65 W, completo di unità di conversione elettronica, batterie ricaricabili al NiCd, indicatori LED, per illuminazione permanente:
C09009a | 18-58 W autonomia 60 minuti-120 minuti | cad | 88.7 | 17 | - | 83
C09009b | 18-65 W autonomia 60 minuti-150 minuti | cad | 143.52 | 12 | - | 88
C09009c | 36-58 W autonomia 180 minuti-240 minuti | cad | 190.12 | 11 | - | 89
SEGNALETICA
C09010 | Etichette per segnaletica, per apparecchi illuminanti di tipo rettangolare:
C09010a | apparecchi 6 W | cad | 3.22 | 46 | - | 54
C09010b | apparecchi 8 W | cad | 4.3 | 35 | - | 65
C09010c | apparecchi 18 W | cad | 12.18 | 12 | - | 88
C09011 | Schermi per segnaletica, per apparecchi illuminanti di tipo a bandiera:
C09011a | apparecchi 2 x 6 W | cad | 23.63 | 25 | - | 75
C09011b | apparecchi 2 x 8 W | cad | 25.84 | 23 | - | 77
SOCCORRITORI
Soccorritori tipo non permanente (NP) idonei ad alimentare le utenze in assenza della rete ordinaria, 230 V c.a., completi di batteria di accumulatori di tipo ermetico a lunga durata, carica batterie, strumentazione per la verifica autonomia residua ad intervento automatico entro 0,5 secondi, pannello di controllo, relè, autonomia 60 minuti, compresa l'attivazione dell'impianto:
C09012 | con uscita in c.c.:
C09012a | 12 V, potenza 200 W | cad | 1576.03 | 16 | - | 84
C09012b | 12 V, potenza 500 W | cad | 2054.6 | 12 | - | 88
C09012c | 24 V, potenza 600 W | cad | 2107.78 | 12 | - | 88
C09012d | 24 V, potenza 1.000 W | cad | 2799.04 | 9 | - | 91
C09012e | 48 V, potenza 1.000 W | cad | 2692.7 | 9 | - | 91
C09012f | 48 V, potenza 2.000 W | cad | 3596.67 | 7 | - | 93
C09012g | 110 V, potenza 2.000 W | cad | 4128.41 | 6 | - | 94
C09013 | con uscita in c.a.:
C09013a | potenza 2.000 VA | cad | 6627.6 | 4 | - | 96
C09013b | potenza 3.000 VA | cad | 7380.54 | 4 | - | 96
Soccorritori tipo permanente (P) in grado di alimentare il carico sia in presenza che in assenza di rete ordinaria, 230 V/50 Hz, con tempo di intervento nullo; uscita collegata in parallelo alle batterie, completo di batterie di accumulatori di tipo ermetico a lunga durata in grado di consentire un'autonomia di 60 minuti, carica batterie, strumentazione per verifica autonomia residua, pannello di controllo, compresa l'attivazione dell'impianto:
C09014 | con uscita in c.c.:
C09014a | 24 V, potenza 200 W | cad | 2009.92 | 15 | - | 85
C09014b | 24 V, potenza 500 W | cad | 2807.54 | 11 | - | 89
C09014c | 24 V, potenza 600 W | cad | 2860.71 | 11 | - | 89
C09014d | 24 V, potenza 1.000 W | cad | 3994.37 | 11 | - | 89
C09014e | 48 V, potenza 1.000 W | cad | 3356.27 | 13 | - | 87
C09014f | 48 V, potenza 2.000 W | cad | 4738.8 | 9 | - | 91
C09014g | 110 V, potenza 2.000 W | cad | 4313.42 | 10 | - | 90
C09015 | con uscita in c.a. con inverter, stabilità della tensione ±2%:
C09015a | potenza 2.000 VA | cad | 7800.59 | 6 | - | 94
C09015b | potenza 3.000 VA | cad | 9448.98 | 5 | - | 95
GRUPPI DI CONTINUITA' ASSOLUTA
C09016 | Gruppo di continuità assoluta, con scomparto batterie incorporato e batterie in dotazione, valore convenzionale del fattore di potenza cosfi pari a 0,8, caratteristiche nominali della tensione in ingresso uguali a quelle di uscita, tipo "COB" monofase 230 V, con frequenza 50/60 Hz, stabilità di tensione pari a 1%, compresa l'attivazione dell'impianto:
C09016a | potenza nominale 800 VA, potenza attiva 560 W, autonomia all'80% 17 minuti | cad | 435.74 | 18 | - | 82
C09016b | potenza nominale 1000 VA, potenza attiva 700 W, autonomia all'80% 13 minuti | cad | 554.26 | 14 | - | 86
Gruppo di continuità assoluta, con scomparto batterie incorporato e batterie in dotazione, valore convenzionale del fattore di potenza cosfi pari a 0,8, caratteristiche nominali della tensione in ingresso uguali a quelle di uscita, tipo "COB" monofase 230 V, con frequenza 50/60 Hz, stabilità di tensione pari a 1%, compresa l'attivazione dell'impianto:
C09017 | potenza nominale 1250 VA (espandibile max 5000 VA), potenza attiva 875 W (espandibile 3500 W):
C09017a | autonomia all'80% 15 minuti | cad | 1493.33 | 5 | - | 95
C09017b | autonomia all'80% 30 minuti | cad | 1593.6 | 5 | - | 95
C09017c | autonomia all'80% 45 minuti | cad | 1693.89 | 5 | - | 95
C09017d | autonomia all'80% 60 minuti | cad | 2190.78 | 4 | - | 96
C09017e | autonomia all'80% 120 minuti | cad | 2491.64 | 3 | - | 97
C09018 | potenza nominale 2500 VA (espandibile max 5000 VA), potenza attiva 1750 W (espandibile 3500 W):
C09018a | autonomia all'80% 15 minuti | cad | 1984.29 | 10 | - | 90
C09018b | autonomia all'80% 30 minuti | cad | 2581.46 | 8 | - | 92
C09018c | autonomia all'80% 45 minuti | cad | 2782.04 | 7 | - | 93
C09018d | autonomia all'80% 60 minuti | cad | 2982.62 | 7 | - | 93
C09018e | autonomia all'80% 120 minuti | cad | 4163.29 | 5 | - | 95
Gruppo di continuità assoluta tipo «COB», 400 V/50 Hz trifase, potenza apparente da 10 a 30 kVA; con scomparto batterie incorporato o con armadio separato e batterie in dotazione, valore convenzionale del fattore di potenza cosfi pari a 0,8, caratteristiche nominali della tensione in ingresso uguali a quelle di uscita, stabilità di tensione pari a 1%, compresa l'attivazione dell'impianto:
C09019 | con scomparto batterie incorporato:
C09019a | potenza apparente nominale 10 kVA, autonomia potenza nominale 0 minuti | cad | 8371.81 | 7 | - | 93
C09019b | potenza apparente nominale 10 kVA, autonomia potenza nominale 5 minuti | cad | 9213.05 | 7 | - | 93
C09019c | potenza apparente nominale 10 kVA, autonomia potenza nominale 15 minuti | cad | 9860.35 | 7 | - | 93
C09019d | potenza apparente nominale 10 kVA, autonomia potenza nominale 30 minuti | cad | 11664.64 | 6 | - | 94
C09019e | potenza apparente nominale 15 kVA, autonomia potenza nominale 0 minuti | cad | 8914 | 7 | - | 93
C09019f | potenza apparente nominale 15 kVA, autonomia potenza nominale 5 minuti | cad | 10361.96 | 7 | - | 93
C09019g | potenza apparente nominale 15 kVA, autonomia potenza nominale 15 minuti | cad | 11000.15 | 7 | - | 93
C09019h | potenza apparente nominale 20 kVA, autonomia potenza nominale 0 minuti | cad | 9443.86 | 8 | - | 92
C09019i | potenza apparente nominale 20 kVA, autonomia potenza nominale 5 minuti | cad | 11827.92 | 7 | - | 93
C09019j | potenza apparente nominale 20 kVA, autonomia potenza nominale 15 minuti | cad | 12704.14 | 6 | - | 94
C09020 | con armadio batterie separato:
C09020a | potenza apparente nominale 10 kVA, autonomia potenza nominale 60 minuti | cad | 13104.2 | 7 | - | 93
C09020b | potenza apparente nominale 15 kVA, autonomia potenza nominale 30 minuti | cad | 13732.9 | 7 | - | 93
C09020c | potenza apparente nominale 15 kVA, autonomia potenza nominale 60 minuti | cad | 15499.26 | 6 | - | 94
C09020d | potenza apparente nominale 20 kVA, autonomia potenza nominale 15 minuti | cad | 13942.97 | 7 | - | 93
C09020e | potenza apparente nominale 20 kVA, autonomia potenza nominale 30 minuti | cad | 14494.27 | 7 | - | 93
C09020f | potenza apparente nominale 20 kVA, autonomia potenza nominale 50 minuti | cad | 15912.99 | 8 | - | 92
ACCUMULATORI STAZIONARI
C09021 | Accumulatore stazionario al piombo di tipo ermetico a ricombinazione dei gas, con elettrolito in soluzione acquosa di acido solforico e piastre in lega di piombo-calcio-stagno, contenitore monoblocco in ABS ritardante la fiamma con valvole di sicurezza, conforme CEI 21.6, temperatura di lavoro da -10 °C a +40 °C, inclusi tassa COBAT, cavi, accessori e morsetteria per cablaggio:
C09021a | 12 V, capacità 25 Ah | cad | 90.51 | 15 | - | 85
C09021b | 12 V, capacità 30 Ah | cad | 101.24 | 14 | - | 86
C09021c | 12 V, capacità 37 Ah | cad | 111.45 | 14 | - | 86
C09021d | 12 V, capacità 50 Ah | cad | 138.71 | 13 | - | 87
C09021e | 12 V, capacità 75 Ah | cad | 189.24 | 9 | - | 91
C09021f | 6 V, capacità 75 Ah | cad | 114.27 | 15 | - | 85
C09021g | 6 V, capacità 100 Ah | cad | 131.96 | 15 | - | 85
C09021h | 6 V, capacità 180 Ah | cad | 208.88 | 11 | - | 89
C09022 | Armadio modulare per accumulatori stazionari ermetici, in acciaio zincato verniciato con polveri epossidiche, completo di scaffali e portelli con maniglie:
C09022a | dimensioni 800 x 500 x 1800 | cad | 1245.74 | 3 | - | 97
C09022b | dimensioni 1250 x 800 x 1800 | cad | 1790.23 | 2 | - | 98
GRUPPI ELETTROGENI PER ALIMENTAZIONE D'EMERGENZA
C09023 | Gruppo elettrogeno trifase con motore diesel raffreddato ad aria 1.500 giri, su basamento, completo di quadro di controllo ed avviamento automatico, tipo AUT.C batteria al piombo, tensione 400/230 V ±5%, 50 Hz, compresa l'attivazione dell'impianto:
C09023a | servizio continuativo 5 kVA | cad | 7158.24 | 6 | - | 94
C09023b | servizio continuativo 8 kVA | cad | 7860.15 | 5 | - | 95
Gruppo elettrogeno trifase, con motore diesel da 1.500 giri, su basamento completo di quadro di controllo e avviamento a comando manuale, batteria al piombo, tensione 400/230 V±5%-50 Hz:
C09024 | con sistema di raffreddamento ad aria:
C09024a | servizio continuo 9 kVA, servizio emergenza 10 kVA | cad | 6073.85 | 12 | 2 | 87
C09024b | servizio continuo 12,5 kVA, servizio emergenza 14 kVA | cad | 6770.44 | 11 | 1 | 88
C09024c | servizio continuo 14 kVA, servizio emergenza 15,5 kVA | cad | 7478.69 | 11 | 1 | 87
C09024d | servizio continuo 18 kVA, servizio emergenza 20 kVA | cad | 7632.89 | 11 | 1 | 88
C09024e | servizio continuo 30 kVA, servizio emergenza 33 kVA | cad | 9926.78 | 11 | 1 | 88
C09024f | servizio continuo 40 kVA, servizio emergenza 44 kVA | cad | 11171.06 | 10 | 1 | 89
C09024g | servizio continuo 50 kVA, servizio emergenza 55 kVA | cad | 13019.4 | 9 | 1 | 90
C09025 | con sistema di raffreddamento ad acqua:
C09025a | servizio continuo 30 kVA, servizio emergenza 33 kVA | cad | 9410.99 | 12 | 1 | 87
C09025b | servizio continuo 40 kVA, servizio emergenza 44 kVA | cad | 10469.16 | 10 | 1 | 89
C09025c | servizio continuo 50 kVA, servizio emergenza 55 kVA | cad | 12179.23 | 9 | 1 | 90
C09025d | servizio continuo 60 kVA, servizio emergenza 66 kVA | cad | 12453.6 | 10 | 1 | 89
C09025e | servizio continuo 84 kVA, servizio emergenza 92 kVA | cad | 15501.53 | 9 | 1 | 91
C09025f | servizio continuo 100 kVA, servizio emergenza 110 kVA | cad | 16452.37 | 10 | 1 | 89
C09025g | servizio continuo 130 kVA, servizio emergenza 145 kVA | cad | 20297.92 | 9 | 1 | 91
C09025h | servizio continuo 150 kVA, servizio emergenza 165 kVA | cad | 24039.18 | 9 | 1 | 91
C09025i | servizio continuo 200 kVA, servizio emergenza 220 kVA | cad | 27933.62 | 8 | - | 91
C09025j | servizio continuo 250 kVA, servizio emergenza 275 kVA | cad | 31636.63 | 8 | - | 91
Gruppo elettrogeno trifase, con motore diesel da 1.500 giri, su basamento completo di quadro di controllo e avviamento automatico, batteria al piombo, tensione 400/231 V±5%-50 Hz:
C09026 | con sistema di raffreddamento ad aria:
C09026a | servizio continuo 9 kVA, servizio emergenza 10 kVA | cad | 6651.6 | 11 | 1 | 87
C09026b | servizio continuo 12,5 kVA, servizio emergenza 14 kVA | cad | 6699.46 | 11 | 1 | 87
C09026c | servizio continuo 14 kVA, servizio emergenza 15,5 kVA | cad | 7806.54 | 11 | 1 | 87
C09026d | servizio continuo 18 kVA, servizio emergenza 20 kVA | cad | 8019.23 | 11 | 1 | 88
C09026e | servizio continuo 30 kVA, servizio emergenza 33 kVA | cad | 10318.43 | 11 | 1 | 88
C09026f | servizio continuo 40 kVA, servizio emergenza 44 kVA | cad | 12966.52 | 9 | 1 | 91
C09026g | servizio continuo 50 kVA, servizio emergenza 55 kVA | cad | 14389.15 | 8 | 1 | 91
C09027 | con sistema di raffreddamento ad acqua:
C09027a | servizio continuo 30 kVA, servizio emergenza 33 kVA | cad | 10052.56 | 11 | 1 | 88
C09027b | servizio continuo 40 kVA, servizio emergenza 44 kVA | cad | 11169.22 | 10 | 1 | 89
C09027c | servizio continuo 50 kVA, servizio emergenza 55 kVA | cad | 12595.33 | 10 | 1 | 89
C09027d | servizio continuo 60 kVA, servizio emergenza 66 kVA | cad | 12808.04 | 10 | 1 | 89
C09027e | servizio continuo 84 kVA, servizio emergenza 92 kVA | cad | 15855.96 | 9 | 1 | 91
C09027f | servizio continuo 100 kVA, servizio emergenza 110 kVA | cad | 16827.77 | 10 | 1 | 89
C09027g | servizio continuo 130 kVA, servizio emergenza 145 kVA | cad | 20734.98 | 9 | 1 | 90
C09027h | servizio continuo 150 kVA, servizio emergenza 165 kVA | cad | 24951.64 | 9 | - | 91
C09027i | servizio continuo 200 kVA, servizio emergenza 220 kVA | cad | 28309.02 | 9 | - | 91
C09027j | servizio continuo 250 kVA, servizio emergenza 275 kVA | cad | 31932.27 | 8 | - | 91
C09028 | Sovrapprezzo per autocommutatore rete - gruppo, per servizio continuo da 18 kVA a 200 kVA e servizio emergenza da 20 kVA a 220 kVA:
C09028a | servizio continuo 18 kVA, servizio emergenza 20 kVA | cad | 756.65 | 14 | - | 86
C09028b | servizio continuo 30 kVA, servizio emergenza 33 kVA | cad | 825.78 | 13 | - | 87
C09028c | servizio continuo 40 kVA, servizio emergenza 44 kVA | cad | 931.58 | 13 | - | 87
C09028d | servizio continuo 50 kVA, servizio emergenza 55 kVA | cad | 1053.89 | 12 | - | 88
C09028e | servizio continuo 60 kVA, servizio emergenza 66 kVA | cad | 1053.89 | 12 | - | 88
C09028f | servizio continuo 84 kVA, servizio emergenza 92 kVA | cad | 1350.6 | 11 | - | 89
C09028g | servizio continuo 100 kVA, servizio emergenza 110 kVA | cad | 1412.27 | 15 | - | 85
C09028h | servizio continuo 130 kVA, servizio emergenza 145 kVA | cad | 1826.49 | 13 | - | 87
C09028i | servizio continuo 150 kVA, servizio emergenza 165 kVA | cad | 1872.74 | 15 | - | 85
C09028j | servizio continuo 200 kVA, servizio emergenza 220 kVA | cad | 2260.38 | 13 | - | 87