## C01
| C01. IMPIANTI ELETTRICI NEGLI EDIFICI CIVILI |  |  | % MO | % NO | % MT
IMPIANTO ELETTRICO UTILIZZATORE TIPO INCASSATO
C01001 | Impianto elettrico per punto luce, del tipo incassato, in unità abitativa tipo di 100 mq in pianta, misurato a partire dalla scatola di derivazione in dorsale, questa esclusa; con sistema di distribuzione in conduttori del tipo N07-V-K di sezione proporzionata al carico, cavo di protezione incluso, posati in tubazione flessibile di pvc autoestinguente serie media escluse opere murarie:
C01001a | punto luce singolo | cad | 20.82 | 83 | - | 17
C01001b | punto luce doppio | cad | 22.39 | 80 | - | 20
C01001c | punto luce singolo con comando a relè e pulsante unipolare | cad | 63.53 | 59 | - | 41
C01001d | punto luce singolo con comando a regolazione di luminosità | cad | 67.29 | 49 | - | 51
C01002 | Impianto elettrico per punto comando, del tipo incassato, in unità abitativa tipo di 100 mq in pianta, misurato a partire dalla scatola di derivazione in dorsale, questa esclusa; con sistema di distribuzione in conduttori del tipo N07-V-K di sezione proporzionata al carico, posati in tubazione flessibile di pvc autoestinguente serie media: apparecchio del tipo componibile, serie media, fissato su supporto plastico in scatola da incasso con placca di finitura in resina o lega di alluminio escluse opere murarie:
C01002a | comando a singolo interruttore | cad | 21.14 | 68 | - | 32
C01002b | comando a doppio interruttore | cad | 31.28 | 58 | - | 42
C01002c | comando a singolo deviatore | cad | 29.86 | 59 | - | 41
C01002d | comando a doppio deviatore | cad | 40.13 | 54 | - | 46
C01002e | comando a singolo invertitore | cad | 30.77 | 57 | - | 43
C01002f | comando a doppio invertitore | cad | 42.49 | 52 | - | 48
C01003 | Impianto elettrico per punto presa di corrente, del tipo incassato, in unità abitativa tipo di 100 mq in pianta, misurato a partire dalla scatola di derivazione in dorsale, questa esclusa; con sistema di distribuzione in conduttori del tipo N07-V-K di sezione proporzionata al carico, cavo di protezione incluso, posati in tubazione flessibile di pvc autoestinguente serie media: apparecchio del tipo componibile, serie media, fissato su supporto plastico in scatola da incasso con placca di finitura in resina o lega di alluminio:
C01003a | 2 x 10 A+T, singola | cad | 32.01 | 54 | - | 46
C01003b | 2 x 10 A+T, singola con comando interruttore nella stessa custodia | cad | 37.32 | 52 | - | 48
C01003c | 2 x 10 A+T, singola con regolazione di luminosità nella stessa custodia | cad | 55.8 | 35 | - | 65
C01003d | 2 x 10 A+T, doppia nella stessa custodia | cad | 38.77 | 51 | - | 49
C01003e | 2 x 10 A+T, con interblocco magnetotermico | cad | 99.32 | 21 | - | 79
C01003f | 2 x 10 A+T, interbloccata con interruttore magnetotermico differenziale (Id = 10 mA) nella stessa custodia | cad | 176.56 | 12 | - | 88
C01003g | presa rasoio, tipo SELV, completa di trasformatore | cad | 93.78 | 23 | - | 77
C01003h | 2 x 16 A+T, singola | cad | 34.53 | 50 | - | 50
C01003i | 2 x 16 A+T, singola con comando interruttore nella stessa custodia | cad | 41.07 | 47 | - | 53
C01003j | 2 x 16 A+T, singola con regolazione di luminosità | cad | 58.32 | 33 | - | 67
C01003k | 2 x 16 A+T, doppia nella stessa custodia | cad | 43.81 | 45 | - | 55
C01003l | 2 x 16 A+T, con interblocco magnetotermico | cad | 106.47 | 20 | - | 80
C01003m | 2 x 16 A+T, interbloccata con interruttore magnetotermico differenziale (Id = 10 mA) nella stessa custodia | cad | 179.08 | 12 | - | 88
C01003n | bipasso 2 x 10/16 A+T, singola | cad | 32.42 | 53 | - | 47
C01003o | bipasso 2 x 10/16 A+T, singola, comando interruttore nella stessa custodia | cad | 38.96 | 50 | - | 50
C01003p | bipasso 2 x 10/16 A+T, singola con regolazione di luminosità nella stessa custodia | cad | 56.2 | 34 | - | 66
C01003q | bipasso 2 x 10/16 A+T, doppia | cad | 39.91 | 49 | - | 51
C01003r | UNEL 2 x 10/16 A+T, singola | cad | 34.6 | 50 | - | 50
C01003s | UNEL 2 x 10/16 A+T, doppia | cad | 43.96 | 45 | - | 55
C01003t | UNEL 2 x 20 A+T singola, comando interruttore bipolare nella stessa custodia | cad | 49.16 | 47 | - | 53
C01004 | Impianto elettrico per alimentazioni particolari, del tipo ad incasso, in unità abitativa tipo di 100 mq in pianta, misurato a partire dalla scatola di derivazione in dorsale, questa esclusa; con sistema di distribuzione in conduttori del tipo N07-V-K di sezione proporzionata al carico, cavo di protezione incluso, posati in tubazione flessibile di pvc autoestinguente serie media; apparecchio, ove necessario, del tipo componibile, serie media, fissato su supporto plastico in scatola da incasso con placca di finitura in resina o lega di alluminio:
C01004a | interruttore 2 x 16 A per scaldacqua | cad | 37.93 | 46 | - | 54
C01004b | interruttore 2 x 10 A magnetotermico | cad | 81.08 | 21 | - | 79
C01004c | interruttore 2 x 10 A magnetotermico con passacordone | cad | 89.28 | 19 | - | 81
C01004d | interruttore 2 x 10 A magnetotermico differenziale (Id = 10 mA) | cad | 215.51 | 8 | - | 92
C01004e | interruttore 2 x 10 A magnetotermico differenziale (ld=10 mA) con passacordone | cad | 223.7 | 8 | - | 92
C01004f | interruttore 2 x 16 A magnetotermico | cad | 81.08 | 21 | - | 79
C01004g | interruttore 2 x 16 A magnetotermico con passacordone | cad | 89.28 | 19 | - | 81
C01004h | interruttore 2 x 16 A magnetotermico differenziale (Id = 10 mA) | cad | 215.51 | 8 | - | 92
C01004i | interruttore 2 x 16 A magnetotermico differenziale (Id = 10 mA) con passacordone | cad | 223.7 | 8 | - | 92
C01004j | scatola terminale con passacordone | cad | 28.28 | 61 | - | 39
C01004k | alimentazione aspiratore da comando luce | cad | 28.98 | 70 | - | 30
C01004l | alimentazione aspiratore con temporizzatore | cad | 103.07 | 17 | - | 83
C01004m | cassetta allacciata utente (asciugacapelli fisso escluso) | cad | 25.08 | 69 | - | 31
C01005 | Collegamento equipotenziale per vano | cad | 112.66 | 41 | - | 59
C01006 | Impianto elettrico per dorsale interna, del tipo incassato, in unità abitativa tipo di 100 mq in pianta, misurato a partire dal centralino di appartamento, con scatole di derivazione da incasso per ogni ambiente, con sistema di distribuzione in conduttori del tipo N07-V-K posati in tubazioni flessibili di pvc autoestinguente serie media:
C01006a | 2 x 1,5 mmq + T | cad | 143.5 | 72 | - | 28
C01006b | 2 x 2,5 mmq + T | cad | 146.23 | 71 | - | 29
C01006c | 2 x 4 mmq + T | cad | 164.52 | 68 | - | 32
C01006d | 2 x 6 mmq + T | cad | 189.39 | 62 | - | 38
C01006e | 2 x 10 mmq + T | cad | 263.5 | 46 | - | 54
C01007 | Impianto elettrico per segnalazione, del tipo incassato, in unità abitativa tipo di 100 mq in pianta, misurato a partire dalla scatola di derivazione, questa esclusa; con sistema di distribuzione in conduttori del tipo N07-V-K posati in tubazioni flessibili di pvc autoestinguente serie media; apparecchio del tipo componibile, serie media, fissato su supporto plastico in scatola da incasso con placca di finitura in resina o lega di alluminio:
C01007a | comando a pulsante | cad | 42.11 | 68 | - | 32
C01007b | comando a pulsante con lampada di segnalazione 250 V c.a. | cad | 43.26 | 69 | - | 31
C01007c | comando pulsante fuori porta | cad | 30.43 | 64 | - | 36
C01007d | comando pulsante a tirante | cad | 47.09 | 61 | - | 39
C01007e | suoneria per campanello porta | cad | 29.77 | 41 | - | 59
C01007f | ronzatore per impianto interno | cad | 29.77 | 41 | - | 59
C01007g | trasformatore PELV, 230 V c.a./12-24 V c.c., 25 VA | cad | 69.22 | 9 | - | 91
C01008 | Impianto di antenna terrestre, del tipo incassato, in unità abitativa tipo di 100 mq in pianta, misurato a partire dai partitori di piano, con sistema di distribuzione con cavo coassiale 75 Ohm, posato in tubazione flessibili di pvc autoestinguente serie media; presa IEC TV del tipo componibile, serie media, fissato su supporto plastico in scatola da incasso con placca di finitura in resina o lega di alluminio:
C01008a | presa televisiva in derivazione | cad | 62.36 | 49 | - | 51
C01008b | presa televisiva in cascata | cad | 51.62 | 49 | - | 51
C01009 | Impianto elettrico per colonna montante, del tipo incassato, misurato a partire dal gruppo di misura al centralino di appartamento, con sistema di distribuzione in conduttori del tipo N07-V-K, posati in tubazione flessibile di pvc autoestinguente serie media
C01009a | 2 x 4 mmq + T, Ø 25 mm | m | 10.16 | 74 | - | 26
C01009b | 2 x 6 mmq + T, Ø 25 mm | m | 11.78 | 71 | - | 29
C01009c | 2 x 10 mmq + T, Ø 32 mm | m | 13.98 | 62 | - | 38
C01009d | 2 x 16 mmq + T, Ø 32 mm | m | 16.14 | 57 | - | 43
C01009e | 4 x 4 mmq + T, Ø 25 mm | m | 12.7 | 68 | - | 32
C01009f | 4 x 6 mmq + T, Ø 32 mm | m | 14.74 | 62 | - | 38
C01009g | 4 x 10 mmq + T, Ø 32 mm | m | 18.23 | 54 | - | 46
C01009h | 4 x 16 mmq + T, Ø 40 mm | m | 22.77 | 47 | - | 53
IMPIANTO ELETTRICO UTILIZZATORE TIPO A VISTA
C01010 | Impianto elettrico per punto luce, del tipo a vista, per unità immobiliare tipo di 100 mq in pianta, in ambiente fino a 20 mq, misurato a partire dalla scatola di derivazione posata nel medesimo ambiente questa esclusa, con sistema di distribuzione in conduttori del tipo N07VK di sezione proporzionata al carico, cavo di protezione incluso, posati in tubazione rigida di pvc autoestinguente serie media class. 3321, fissata su supporti ogni 30 cm, inclusi accessori di collegamento e fissaggio:
C01010a | punto luce singolo, grado di protezione IP 40 | cad | 30.21 | 81 | - | 19
C01010b | punto luce singolo, grado di protezione IP 55 | cad | 31.73 | 78 | - | 22
C01011 | Impianto elettrico per punto comando, del tipo a vista, per unità immobiliare tipo di 100 mq in pianta, in ambiente fino a 20 mq, misurato a partire dalla scatola di derivazione posata nel medesimo ambiente questa esclusa, con sistema di distribuzione in conduttori del tipo N07VK di sezione proporzionata al carico, cavo di protezione incluso, posati in tubazione rigida di pvc autoestinguente serie media class. 3321, fissata su supporti ogni 30 cm, inclusi accessori di collegamento e fissaggio; apparecchio del tipo componibile fissato su supporto plastico in scatola da parete:
C01011a | comando a singolo interruttore, grado di protezione IP 40 | cad | 35.91 | 77 | - | 23
C01011b | comando a singolo interruttore, grado di protezione IP 55 | cad | 38.69 | 71 | - | 29
C01011c | comando a singolo deviatore, grado di protezione IP 40 | cad | 49.35 | 77 | - | 23
C01011d | comando a singolo deviatore, grado di protezione IP 55 | cad | 52.63 | 72 | - | 28
C01011e | comando a singolo invertitore, grado di protezione IP 40 | cad | 58.55 | 70 | - | 30
C01011f | comando a singolo invertitore, grado di protezione IP 55 | cad | 62.03 | 67 | - | 33
C01011g | comando a pulsante, grado di protezione IP 40 | cad | 36.3 | 76 | - | 24
C01011h | comando a pulsante, grado di protezione IP 55 | cad | 39.27 | 71 | - | 29
C01012 | Impianto elettrico per punto presa di corrente, del tipo a vista, per unità immobiliare tipo di 100 mq in pianta, in ambiente fino a 20 mq, misurato a partire dalla scatola di derivazione posata nel medesimo ambiente questa esclusa, con sistema di distribuzione in conduttori del tipo N07VK di sezione proporzionata al carico, cavo di protezione incluso, posati in tubazione rigida di pvc autoestinguente serie media class. 3321, fissata su supporti ogni 30 cm, inclusi accessori di collegamento e fissaggio; apparecchio del tipo componibile fissato su supporto plastico in scatola da parete:
C01012a | 2 x 10 A + T, singola, in custodia IP 40 | cad | 47.87 | 75 | - | 25
C01012b | 2 x 10 A + T, singola, in custodia IP 55 | cad | 51.09 | 71 | - | 29
C01012c | 2 x 16 A + T, singola, in custodia IP 40 | cad | 49.51 | 73 | - | 27
C01012d | 2 x 16 A + T, singola , in custodia IP 55 | cad | 51.09 | 71 | - | 29
C01012e | 2 x 16 A + T, singola con interblocco magnetotermico, in custodia IP 40 | cad | 124.6 | 32 | - | 68
SCATOLE PER APPARECCHI
C01013 | Scatola in resina per alloggiamento apparecchi:
C01013a | da incasso 2 posti, serie componibile | cad | 5.64 | 83 | - | 17
C01013b | da incasso 3 posti, serie componibile | cad | 4.99 | 94 | - | 6
C01013c | da incasso 5 posti, serie componibile | cad | 7.6 | 65 | - | 35
C01013d | da incasso tonda Ø 60 mm | cad | 5.3 | 88 | - | 12
C01013e | da parete completa di passacavi, grado di protezione IP 40, a 1 o 2 posti, serie componibile | cad | 7.16 | 77 | - | 23
C01013f | da parete completa di passacavi, grado di protezione IP 40, a 3 posti, serie componibile | cad | 7.96 | 70 | - | 30
C01013g | da parete completa di passacavi, grado di protezione IP 40, a 4 posti, serie componibile | cad | 8.98 | 65 | - | 35
C01013h | da parete completa di passacavi, grado di protezione IP 40, a 6 posti, serie componibile | cad | 11.28 | 54 | - | 46
C01013i | da parete completa di passacavi, grado di protezione IP 55, a 1 o 2 posti, serie componibile | cad | 9.38 | 62 | - | 38
C01013j | da parete completa di passacavi, grado di protezione IP 55, a 3 posti, serie componibile | cad | 11 | 53 | - | 47
C01013k | da parete completa di passacavi, grado di protezione IP 55, a 4 posti, serie componibile | cad | 15 | 41 | - | 59
C01014 | Accessori per scatole:
C01014a | supporto in resina 1 ÷ 3 posti | cad | 2.38 | 61 | - | 39
C01014b | supporto in resina 5 posti | cad | 4.41 | 33 | - | 67
C01014c | placca in resina 1 ÷ 3 posti | cad | 3.4 | 34 | - | 66
C01014d | placca in resina 5 posti | cad | 5.51 | 21 | - | 79
C01014e | placca in alluminio anodizzato bronzo 1 ÷ 3 posti | cad | 4.39 | 27 | - | 73
C01014f | placca in alluminio anodizzato bronzo 5 posti | cad | 10.32 | 11 | - | 89
C01014g | copriforo in resina, con o senza foro passacavo | cad | 3.37 | 43 | - | 57
DISPOSITIVI DI COMANDO E DI CONTROLLO
Interruttore da 10 ÷ 16 A per tensione nominale 250 V:
C01015 | tipo da parete:
C01015a | unipolare 10 A in custodia IP 40 | cad | 12.98 | 58 | - | 42
C01015b | unipolare 10 A in custodia IP 55 | cad | 14.92 | 51 | - | 49
C01015c | bipolare 16 A in custodia IP 40 | cad | 21.55 | 41 | - | 59
C01015d | bipolare 16 A in custodia IP 55 | cad | 23.5 | 37 | - | 63
C01016 | tipo da incasso:
C01016a | unipolare 10 A, placca in resina per scatola Ø 60 mm, monoblocco | cad | 6.61 | 53 | - | 47
C01016b | bipolare 10 A, placca in resina per scatola Ø 60 mm, monoblocco | cad | 13.21 | 35 | - | 65
C01016c | unipolare 10 A, serie componibile | cad | 5.31 | 38 | - | 62
C01016d | unipolare 16 A, serie componibile | cad | 6.54 | 31 | - | 69
C01016e | bipolare 16 A, serie componibile | cad | 13.88 | 23 | - | 77
C01016f | unipolare, tipo dimmer per regolazione luminosità, max 500 W, serie componibile | cad | 23.79 | 9 | - | 91
C01016g | luminoso, unipolare 16 A, con lampada alimentata a 230 V c.a. | cad | 17.88 | 11 | - | 89
Deviatore da 10 ÷ 16 A per tensione d'esercizio 250 V:
C01017 | tipo da parete:
C01017a | unipolare 10 A in custodia IP 40 | cad | 13.96 | 58 | - | 42
C01017b | unipolare 10 A in custodia IP 55 | cad | 15.89 | 51 | - | 49
C01017c | unipolare 16 A in custodia IP 40 con pressacavo | cad | 16.6 | 49 | - | 51
C01017d | unipolare 16 A in custodia IP 55 con pressacavo | cad | 18.54 | 44 | - | 56
C01018 | tipo da incasso:
C01018a | unipolare 10 A, placca in resina per scatola Ø 60 mm, monoblocco | cad | 7.53 | 50 | - | 50
C01018b | unipolare 10 A, serie componibile | cad | 6.51 | 36 | - | 64
C01018c | unipolare 16 A, serie componibile | cad | 8.11 | 29 | - | 71
Commutatore da 10 ÷ 16 A tensione di esercizio 250 V:
C01019 | tipo da parete:
C01019a | unipolare 10 A a pulsante 1-0-2 in custodia IP 40 | cad | 17.96 | 42 | - | 58
C01019b | unipolare 10 A, a pulsante 1-0-2 in custodia IP 55 | cad | 20.19 | 39 | - | 61
C01019c | unipolare 16 A, a doppio tasto 1-0-2 in custodia IP 40 | cad | 22.3 | 39 | - | 61
C01019d | unipolare 16 A, a doppio tasto 1-0-2 in custodia IP 55 | cad | 24.25 | 36 | - | 64
C01020 | tipo da incasso:
C01020a | unipolare 10 A a pulsante 1-0-2 | cad | 11.1 | 21 | - | 79
C01020b | unipolare 16 A a doppio tasto 1-0-2 | cad | 14.27 | 16 | - | 84
Invertitore 10 ÷ 16 A tensione nominale 250 V:
C01021 | tipo da parete:
C01021a | unipolare 16 A in custodia IP 40 | cad | 22.5 | 39 | - | 61
C01021b | unipolare 16 A in custodia IP 55 | cad | 24.74 | 37 | - | 63
C01022 | tipo da incasso:
C01022a | unipolare 10 A, placca in resina per scatola Ø 60 mm, monoblocco | cad | 13.72 | 30 | - | 70
C01022b | unipolare 16 A serie componibile | cad | 14.78 | 18 | - | 82
Pulsante da 10 ÷ 16 A tensione nominale 250 V:
C01023 | tipo a parete:
C01023a | unipolare 10 A in chiusura, custodia IP 40 | cad | 13.58 | 56 | - | 44
C01023b | unipolare 10 A in chiusura, custodia IP 55 | cad | 15.81 | 50 | - | 50
C01023c | unipolare 10 A in apertura, custodia IP 40 | cad | 14.58 | 52 | - | 48
C01023d | unipolare 10 A in apertura, custodia IP 55 | cad | 16.81 | 47 | - | 53
C01023e | unipolare 16 A in apertura, custodia IP 40 | cad | 17.66 | 43 | - | 57
C01023f | unipolare 16 A in chiusura, custodia IP 55 | cad | 20 | 39 | - | 61
C01024 | tipo da incasso:
C01024a | unipolare 10 A, placca in resina per scatola Ø 60 mm, monoblocco | cad | 7.79 | 45 | - | 55
C01024b | unipolare 10 A, placca in resina per scatola Ø 60 mm e targhetta portanome, monoblocco | cad | 9.38 | 37 | - | 63
C01024c | unipolare 10 A in chiusura, serie componibile | cad | 6.43 | 32 | - | 68
C01024d | unipolare 10 A in apertura, serie componibile | cad | 7.43 | 27 | - | 73
C01024e | unipolare 10 A con cordone, serie componibile | cad | 13.25 | 15 | - | 85
C01024f | unipolare 16 A in chiusura, serie componibile | cad | 10.51 | 19 | - | 81
C01024g | unipolare 16 A in apertura, serie componibile | cad | 10.62 | 19 | - | 81
C01024h | bipolare 10 A in chiusura, serie componibile | cad | 11.02 | 29 | - | 71
C01024i | bipolare 10 A con cordone, serie componibile | cad | 12.79 | 25 | - | 75
C01024j | doppio unipolare 10 A in chiusura, serie componibile | cad | 11.2 | 23 | - | 77
C01024k | luminoso unipolare 10 A con lampada a scarica 230 V c.a., serie componibile | cad | 10.83 | 35 | - | 65
C01025 | relè da 10 A tensione nominale 250 V:
C01025a | interruttore, alimentazione bobina 230 V c.a. | cad | 12.25 | 21 | - | 79
C01025b | commutatore, 4 sequenze, alimentazione bobina 12 V c.a. | cad | 14.89 | 20 | - | 80
C01025c | commutatore, 4 sequenze, alimentazione bobina 230 V c.a. | cad | 14.89 | 20 | - | 80
C01026 | Interruttore con sensore di presenza ad infrarossi per accensione luci, con sensore crepuscolare incorporato, in contenitore plastico fissato a parete, uscita a relè NO 6 A 230 V, soglia del sensore crepuscolare e ciclo di temporizzazione regolabili, alimentazione 230 V - 50 Hz | cad | 116.63 | 16 | - | 84
C01027 | Relè crepuscolare elettronico, in contenitore plastico installato a parete, due contatti di scambio NO, portata 16 A - 230 V, tempo di intervento, sensibilità ed isteresi regolabili, grado di protezione IP 54, alimentazione 230 V - 50 Hz:
C01027a | 1 contatto di scambio in uscita | cad | 155.91 | 12 | - | 88
C01027b | 1 contatto di scambio in uscita e soglia di allarme | cad | 155.91 | 12 | - | 88
C01028 | Interruttore orario digitale, portata contatti 16 A - 230 V, in contenitore isolante serie modulare montato su barra DIN 35, grado di protezione IP 20, alimentazione 230 V - 50 Hz, 1 contatto di scambio:
C01028a | giornaliero | cad | 84.13 | 17 | - | 83
C01028b | settimanale | cad | 84.13 | 17 | - | 83
C01029 | Temporizzatore elettronico per comando luce scale, locali di servizio, aspiratori domestici, uscita a relè NO 6 A 230 V, individuazione al buio, alimentazione 230 V - 50 Hz, in contenitore isolante serie modulare | cad | 85.05 | 17 | - | 83
C01030 | Termostato elettronico per controllo della temperatura ambiente in impianti di solo riscaldamento, alimentazione 230 V - 50 Hz, campo di regolazione della temperatura da 5 °C a 35 °C, uscita a relè con contatti a due vie con portata 5 A 250 V, in contenitore in materiale plastico modulare:
C01030a | con dispositivo per l'inserimento di riduzione della temperatura notturna su ciclo fisso | cad | 130.04 | 11 | - | 89
C01030b | con dispositivo per l'inserimento di riduzione della temperatura notturna con riduzione della temperatura da 2 a 6 °C e durata del ciclo a temperatura ridotta da 6 h a 10 h | cad | 138.28 | 11 | - | 89
C01031 | Cronotermostato elettronico per controllo della temperatura ambiente in impianti di riscaldamento e condizionamento, programmazione giornaliera/settimanale, ingresso per l'attivazione/disattivazione remota da combinatore telefonico, uscita a relè in scambio 5(2) A 250 V, alimentazione a batteria stilo AA LR6 1,5 V, in contenitore isolante serie modulare | cad | 190.78 | 8 | - | 92
C01032 | Cronotermostato elettronico per controllo della temperatura ambiente in impianti di riscaldamento e condizionamento, programmazione giornaliera/settimanale, 3 livelli di temperatura, passo temporale di 20 minuti, due programmi fissi e due impostabili, blocco tastiera a mezzo parola chiave, display a led per visualizzazione temperatura ambiente, temperatura programmata, orodatario; campo di regolazione della temperatura da 5 °C a 35 °C, funzione antigelo, telecontrollabile a mezzo di combinatore telefonico, uscita a relè con contatti a due vie con portata 2 A - 250 V e contatto di scambio NO-NC, in contenitore in materiale plastico modulare:
C01032a | alimentazione 230 V - 50 Hz | cad | 163.59 | 9 | - | 91
C01032b | alimentazione 3 V c.c. a batterie, queste escluse | cad | 163.59 | 9 | - | 91
C01033 | Rivelatore di gas con sensore sostituibile, segnalazione acustica e luminosa, uscite 12 V c.c. per comando di elettrovalvola con assorbimento massimo 13 W e contatti NO ed NC per segnalazioni aggiuntive; alimentazione 230 V - 50 Hz, in contenitore in materiale plastico da parete, incluso bomboletta per la verifica dell'installazione:
C01033a | per GPL | cad | 164.08 | 12 | - | 88
C01033b | per gas metano | cad | 164.08 | 12 | - | 88
C01034 | Sensore di ricambio per rivelatore di gas:
C01034a | per GPL | cad | 83.19 | 35 | - | 65
C01034b | per gas metano | cad | 83.19 | 35 | - | 65
C01035 | Elettrovalvola da 3/4" per gas metano o GPL, a riarmo manuale NO, corpo in ottone, alimentazione 12 V c.c., assorbimento 13 W | cad | 118.6 | 20 | - | 80
PRESE DI CORRENTE
Presa di corrente bipolare per tensione esercizio 250 V ad alveoli schermati:
C01036 | tipo da parete:
C01036a | 2P+T 10 A custodia IP 40 | cad | 14.2 | 57 | - | 43
C01036b | 2P+T 10 A in custodia IP 55 | cad | 16.44 | 51 | - | 49
C01036c | 2P+T 10 ÷ 16 A bipasso in custodia IP 40 | cad | 14.93 | 55 | - | 45
C01036d | 2P+T 16 A in custodia IP 40 | cad | 16.73 | 49 | - | 51
C01036e | 2P+T 16 A in custodia IP 55 | cad | 18.97 | 45 | - | 55
C01036f | 2P+T 10 ÷ 16 A bipasso in custodia IP 55 | cad | 17.02 | 49 | - | 51
C01036g | 2P+T 10 ÷ 16 A bipasso con interblocco magnetotermico, in custodia IP 40 | cad | 85.96 | 11 | - | 89
C01037 | tipo da incasso:
C01037a | monoblocco 2P+T 10 ÷ 16 A bipasso | cad | 7.51 | 50 | - | 50
C01037b | serie componibile 2P+T 10 A | cad | 6.76 | 34 | - | 66
C01037c | serie componibile 2P+T 16 A | cad | 9.28 | 25 | - | 75
C01037d | serie componibile 2P+T 10 ÷ 16 A bipasso | cad | 7.49 | 31 | - | 69
C01037e | sicura 2P+T 10 A con interblocco magnetotermico | cad | 71.36 | 4 | - | 96
C01037f | sicura 2P+T 16 A con interblocco magnetotermico | cad | 78.52 | 4 | - | 96
C01037g | serie componibile 2P+T 10 A con trafo di isolamento, completa di supporto e placca in resina | cad | 71.61 | 9 | - | 91
C01037h | serie componibile 2P+T 10 ÷ 16 A tipo UNEL | cad | 9.35 | 25 | - | 75
C01037i | serie componibile di sicurezza 2P+T 20 A | cad | 7.32 | 32 | - | 68
ASPIRATORI ELICOIDALI
C01038 | Aspiratore elicoidale da muro per espulsione dell'aria in condotto di ventilazione, in involucro stampato in resine ad elevate caratteristiche meccaniche, motore con protezione termica alimentato a 230 V - 50 Hz, installato in ambienti civili:
C01038a | portata massima 90 mc/h, prevalenza massima 11,5 mm H2O, potenza assorbita 40 W, Ø mandata 100 mm | cad | 93.35 | 22 | - | 78
C01038b | portata massima 90 mc/h, prevalenza massima 11,5 mm H2O, potenza assorbita 40 W, Ø mandata 100 mm con timer incorporato | cad | 123.08 | 17 | - | 83
C01038c | portata massima 165 mc/h, prevalenza massima 20 mm H2O, potenza assorbita 45 W, Ø mandata 100 mm | cad | 137.3 | 15 | - | 85
C01038d | portata massima 165 mc/h, prevalenza massima 20 mm H2O, potenza assorbita 45 W, Ø mandata 100 mm con timer incorporato | cad | 167.42 | 13 | - | 87
C01038e | portata massima 260 mc/h, prevalenza massima 32 mm H2O, potenza assorbita 90 W, Ø mandata 100 mm | cad | 165.43 | 13 | - | 87
C01038f | portata massima 260 mc/h, prevalenza massima 32 mm H2O, potenza assorbita 90 W, Ø mandata 100 mm con timer incorporato | cad | 195.2 | 11 | - | 89
C01038g | portata massima 370 mc/h, prevalenza massima 44 mm H2O, potenza assorbita 80 W, Ø mandata 120 mm | cad | 182.48 | 11 | - | 89
CANALINE E MINICANALI
C01039 | Canalina in pvc completa di coperchio, dei raccordi e dei dispositivi di fissaggio necessari:
C01039a | per battiscopa, con tre scomparti, 20 x 90 mm | m | 12.19 | 33 | - | 67
C01039b | per battiscopa, con quattro scomparti, 25 x 100 mm | m | 17.14 | 24 | - | 76
C01039c | per battiscopa, con cinque scomparti, 25 x 100 mm | m | 17.78 | 23 | - | 77
C01039d | per cornici e pareti, 20 x 70 mm | m | 11.09 | 37 | - | 63
C01040 | Canalina in pvc per pavimento completa di coperchio con bordi arrotondati, dei raccordi e dei dispositivi di fissaggio necessari:
C01040a | 10 x 35 mm | m | 7.85 | 30 | - | 70
C01040b | 12 x 50 mm | m | 9.98 | 32 | - | 68
C01040c | 18 x 75 mm | m | 12.66 | 32 | - | 68
Minicanale in pvc con coperchio standard o avvolgente:
C01041 | uno scomparto:
C01041a | 10 x 20 mm | m | 3.49 | 67 | - | 33
C01041b | 10 x 30 mm | m | 4.18 | 63 | - | 37
C01041c | 18 x 15 mm | m | 4.04 | 65 | - | 35
C01041d | 18 x 25 mm | m | 4.94 | 65 | - | 35
C01042 | due scomparti:
C01042a | 10 x 20 mm | m | 3.57 | 65 | - | 35
C01042b | 10 x 30 mm | m | 4.38 | 60 | - | 40
C01042c | 18 x 40 mm | m | 5.96 | 54 | - | 46
C01042d | 10 x 40 mm | m | 5.6 | 57 | - | 43
C01043 | tre scomparti:
C01043a | 20 x 50 mm | m | 7.03 | 37 | - | 63
C01043b | 18 x 60 mm | m | 6.42 | 50 | - | 50
C01044 | Accessori per canaline e minicanali:
C01044a | scatola portapparecchi, 3/4 moduli, per canalina battiscopa, altezza 90 mm | cad | 10.46 | 45 | - | 55
C01044b | scatola portapparecchi, 3/4 moduli, per canalina battiscopa, altezza 100 mm | cad | 21.06 | 22 | - | 78
C01044c | scatola portapparecchi per canalina a cornice | cad | 9.99 | 47 | - | 53
C01044d | torretta portapparecchi bifacciale a tre moduli per canalina a pavimento | cad | 25.38 | 23 | - | 77
C01044e | scatola portapparecchi per minicanale in pvc | cad | 8.62 | 54 | - | 46
DISPOSITIVI DI PROTEZIONE
Interruttore automatico magnetotermico, serie modulare, tensione nominale 230/400 V c.a.:
C01045 | potere d'interruzione 4,5 kA:
C01045a | unipolare 6 A | cad | 22.6 | 36 | - | 64
C01045b | unipolare 10 ÷ 25 A | cad | 23.47 | 40 | - | 60
C01045c | unipolare 32 A | cad | 23.99 | 39 | - | 61
C01045d | unipolare+neutro 6 ÷ 32 A | cad | 30.93 | 30 | - | 70
C01045e | bipolare 6 A | cad | 44.76 | 33 | - | 67
C01045f | bipolare 10 ÷ 32 A | cad | 44.76 | 33 | - | 67
C01045g | bipolare 40 ÷ 63 A | cad | 65.21 | 36 | - | 64
C01045h | tripolare 6 A | cad | 76.32 | 24 | - | 76
C01045i | tripolare 10 ÷ 25 A | cad | 77.03 | 26 | - | 74
C01045j | tripolare 32 ÷ 63 A | cad | 93.69 | 25 | - | 75
C01045k | tetrapolare 6 A | cad | 96.51 | 24 | - | 76
C01045l | tetrapolare 10 ÷ 25 A | cad | 95.45 | 27 | - | 73
C01045m | tetrapolare 32 ÷ 63 A | cad | 124.07 | 23 | - | 77
C01046 | potere d'interruzione 6 kA:
C01046a | unipolare 6 A | cad | 35.64 | 23 | - | 77
C01046b | unipolare 10 ÷ 32 A | cad | 32.35 | 29 | - | 71
C01046c | unipolare 40 ÷ 63 A | cad | 46.43 | 31 | - | 69
C01046d | unipolare+neutro 6 A | cad | 61.14 | 24 | - | 76
C01046e | unipolare+neutro 10 ÷ 32 A | cad | 56.67 | 26 | - | 74
C01046f | unipolare+neutro 40 ÷ 63 A | cad | 80.49 | 29 | - | 71
C01046g | bipolare 6 A | cad | 69.21 | 21 | - | 79
C01046h | bipolare 10 ÷ 32 A | cad | 67.89 | 27 | - | 73
C01046i | bipolare 40 ÷ 63 A | cad | 88.11 | 23 | - | 77
C01046j | tripolare 6 A | cad | 106.45 | 18 | - | 82
C01046k | tripolare 10 ÷ 32 A | cad | 97.4 | 21 | - | 79
C01046l | tripolare 40 ÷ 63 A | cad | 133.32 | 20 | - | 80
C01046m | tetrapolare 6 A | cad | 139.75 | 17 | - | 83
C01046n | tetrapolare 10 ÷ 32 A | cad | 113.66 | 23 | - | 77
C01046o | tetrapolare 40 ÷ 63 A | cad | 156.98 | 19 | - | 81
Modulo automatico differenziale da associare agli interruttori magnetotermici della serie modulare, tensione nominale 230/400 V c.a.:
C01047 | sensibilità 0,03 A, tipo «AC»:
C01047a | bipolare, per magnetotermici con portata fino a 32 A | cad | 83.16 | 6 | - | 94
C01047b | tripolare, per magnetotermici con portata fino a 63 A | cad | 165.86 | 3 | - | 97
C01047c | tetrapolare, per magnetotermici con portata fino a 32 A | cad | 147.79 | 4 | - | 96
C01047d | tetrapolare, per magnetotermici con portata fino a 63 A | cad | 163.02 | 4 | - | 96
C01048 | sensibilità 0,03 A, tipo «A»:
C01048a | bipolare, per magnetotermici con portata fino a 32 A | cad | 116.92 | 4 | - | 96
C01048b | bipolare, per magnetotermici con portata fino a 63 A | cad | 152.33 | 3 | - | 97
C01048c | tripolare, per magnetotermici con portata fino a 63 A | cad | 186.32 | 3 | - | 97
C01048d | tetrapolare, per magnetotermici con portata fino a 32 A | cad | 189.22 | 3 | - | 97
C01048e | tetrapolare, per magnetotermici con portata fino a 63 A | cad | 219.04 | 3 | - | 97
C01049 | sensibilità 0,3 A o 0,5 A, tipo «AC»:
C01049a | bipolare, per magnetotermici con portata fino a 32 A | cad | 74.25 | 6 | - | 94
C01049b | bipolare, per magnetotermici con portata fino a 63 A | cad | 90.49 | 5 | - | 95
C01049c | tripolare, per magnetotermici con portata fino a 63 A | cad | 118.55 | 4 | - | 96
C01049d | tetrapolare, per magnetotermici con portata fino a 32 A | cad | 115.92 | 5 | - | 95
C01049e | tetrapolare, per magnetotermici con portata fino a 63 A | cad | 124.17 | 5 | - | 95
C01050 | sensibilità 0,3 A o 0,5 A, tipo «A»:
C01050a | bipolare, per magnetotermici con portata fino a 32 A | cad | 108.52 | 4 | - | 96
C01050b | bipolare, per magnetotermici con portata fino a 63 A | cad | 130.77 | 4 | - | 96
C01050c | tripolare, per magnetotermici con portata fino a 63 A | cad | 155.08 | 3 | - | 97
C01050d | tetrapolare, per magnetotermici con portata fino a 32 A | cad | 147.64 | 4 | - | 96
C01050e | tetrapolare, per magnetotermici con portata fino a 63 A | cad | 168.21 | 3 | - | 97
C01051 | sensibilità 0,3 A, tipo «AS»:
C01051a | bipolare, per magnetotermici con portata fino a 32 A | cad | 178.39 | 3 | - | 97
C01051b | bipolare, per magnetotermici con portata fino a 63 A | cad | 193.27 | 2 | - | 98
C01051c | tetrapolare, per magnetotermici con portata fino a 32 A | cad | 205.24 | 3 | - | 97
C01051d | tetrapolare, per magnetotermici con portata fino a 63 A | cad | 220.22 | 3 | - | 97
C01052 | sensibilità 1 A, tipo «AS»:
C01052a | bipolare, per magnetotermici con portata fino a 32 A | cad | 198.75 | 2 | - | 98
C01052b | bipolare, per magnetotermici con portata fino a 63 A | cad | 215.19 | 2 | - | 98
C01052c | tetrapolare, per magnetotermici con portata fino a 32 A | cad | 232.72 | 3 | - | 97
C01052d | tetrapolare, per magnetotermici con portata fino a 63 A | cad | 244.58 | 2 | - | 98
Interruttore automatico differenziale bipolare, serie modulare, senza sganciatore magnetotermico, tensione nominale 230/400 V:
C01053 | sensibilità 0,03 A, tipo «AC»:
C01053a | portata 25 A | cad | 70.24 | 21 | - | 79
C01053b | portata 40 A | cad | 99.9 | 18 | - | 82
C01053c | portata 63 A | cad | 159.67 | 11 | - | 89
C01054 | sensibilità 0,03 A, tipo «A»:
C01054a | portata 25 A | cad | 137.37 | 11 | - | 89
C01054b | portata 40 A | cad | 156.44 | 11 | - | 89
C01054c | portata 63 A | cad | 223.57 | 8 | - | 92
Interruttore automatico differenziale tetrapolare, serie modulare, senza sganciatore magnetotermico per correnti alternate sinusoidali, tensione nominale 380 V:
C01055 | sensibilità 0,03 A, tipo «AC»:
C01055a | portata 25 A | cad | 166.49 | 16 | - | 84
C01055b | portata 40 A | cad | 174.08 | 15 | - | 85
C01055c | portata 63 A | cad | 284.46 | 10 | - | 90
C01056 | sensibilità 0,03 A, tipo «A»:
C01056a | portata 25 A | cad | 213.69 | 12 | - | 88
C01056b | portata 40 A | cad | 226.62 | 12 | - | 88
C01056c | portata 63 A | cad | 346.03 | 8 | - | 92
C01057 | Centralino da incasso in resina, grado di protezione IP 30, completo di scatola da incasso in resina, telaio portapparecchi, pannello frontale e portello trasparente:
C01057a | a 8 moduli | cad | 27.88 | 50 | - | 50
C01057b | a 12 moduli | cad | 39.91 | 39 | - | 61
C01057c | a 24 moduli | cad | 59.55 | 37 | - | 63
C01057d | a 36 moduli | cad | 81.52 | 34 | - | 66
IMPIANTI TIPO BUS
C01058 | Alimentatore di linea con bobina d'isolamento integrata per fornire e controllare la tensione per linea bus. Tensione nominale: primario 230 V +10%/-15%, 50 Hz; secondario 30 VDC +/- 1V, SELV; connessioni: morsetti a vite 0,5 - 2,5 mmq (alimentazione), terminale di connessione bus (uscita). Protezione contro corto circuito. Elementi di visualizzazione: led di funzionamento. Dimensioni: 4 moduli DIN. Dispositivo conforme alla norma EN 50090, posto in opera a regola d'arte su guida DIN, questa esclusa. Compresa l'attivazione dell'impianto:
C01058a | corrente nominale: 160 mA | cad | 160.99 | 7 | - | 93
C01058b | corrente nominale: 320 mA | cad | 296.91 | 4 | - | 96
C01059 | Alimentatore di linea 640 mA, con bobina d'isolamento integrata per fornire e controllare la tensione per linea bus. Dotato di uscita secondaria 30 VDC (senza bobina integrata). Tensione nominale: primario 230 V +10%/-15%, 50 Hz; secondario 30 VDC +/- 1V, SELV; connessioni: morsetti a vite 0,5 - 2,5 mmq (alimentazione), terminale di connessione bus (uscita), terminale di connessione secondaria. Corrente nominale: 640 mA con protezione contro corto circuito. Elementi di visualizzazione e comando: led di funzionamento, pulsante di reset. Dimensioni: 6 moduli DIN. Dispositivo conforme alla nonna EN 50090, posto in opera a regola d'arte su guida DIN, questa esclusa. Compresa l'attivazione dell'impianto | cad | 406.99 | 3 | - | 97
C01060 | Dispositivo accoppiatore di linea o settore per la connessione di ciascuna linea del sistema alla linea principale o per la connessione di ciascun settore alla linea dorsale. Dimensioni: 2 moduli DIN; alimentazione: tramite linea bus; connessioni: 2 terminali di connessione bus (linea primaria e secondaria); elementi di visualizzazione e comando: led linea secondaria, led linea primaria, led ON, led rosso e pulsante per programmazione indirizzo fisico. Dispositivo conforme alla norma EN 50090, posto in opera a regola d'arte su guida DIN, questa esclusa. Compresa l'attivazione dell'impianto | cad | 434.82 | 6 | - | 94
C01061 | Interfaccia RS 232, per connessione PC-linea bus. Dimensioni: 2 moduli DIN; alimentazione: tramite linea bus; connessioni: terminale di connessione bus, presa seriale femmina a 9 poli; elementi di visualizzazione e comando: led trasmissione telegrammi, led ricezione telegrammi, led rosso e pulsante per programmazione indirizzo fisico. Dispositivo conforme alla norma EN 50090, posto in opera a regola d'arte su guida DIN, questa esclusa. Compresa l'attivazione dell'impianto | cad | 283.46 | 9 | - | 91
C01062 | Alimentatore per sensori per l'alimentazione ausiliaria in installazioni bus o altre applicazioni SELV. Tensione nominale: primario 230 V +10%/-15%, 50 Hz; secondario 24 VDC +/- 1V, SELV; connessioni: morsetti a vite 0.5 - 2.5 mmq; corrente nominale: 0,8 A con protezione contro corto circuito e sovraccarico; elementi di visualizzazione: 2 led di funzionamento. Dimensioni: 4 moduli DIN. Dispositivo conforme alla norma EN 50090, posto in opera a regola d'arte su guida DIN, questa esclusa. Compresa l'attivazione dell'impianto | cad | 217.57 | 5 | - | 95
C01063 | Terminale d'ingresso binario per l'invio sul bus di segnali a 230 V, a 24 V o per la scansione di contatti privi di potenziale (tramite tensione generata dal dispositivo), datato di pulsanti per il comando locale, alimentazione tramite linea bus, terminale di connessione bus, morsetti a vite (ingressi), led funzionamento manuale, pulsante manuale/auto, led rosso e pulsante per programmazione indirizzo fisico. Dispositivo conforme alla norma EN 50090, posto in opera a regala d'arte su guida DIN, questa esclusa. Compresa l'attivazione dell'impianto:
C01063a | 4 canali, dimensione 2 moduli DIN, 4 led di canale, 4 pulsanti di comando manuale del canale | cad | 273.88 | 7 | - | 93
C01063b | 8 canali, dimensione 4 moduli DIN, 8 led di canale, 8 pulsanti di comando manuale del canale | cad | 429.14 | 6 | - | 94
Terminale di uscita dotato di comandi locali e dell'indicazione dello stato delle uscite, tensione nominale 250/440 V c.a., terminale di connessione bus, morsetti a vite (uscite), comando/indicatore stato canale, led rosso e pulsante per programmazione indirizzo fisico. Dispositivo conforme alla norma EN 50090, posto in opera a regola d'arte su guida DIN, questa esclusa. Compresa l'attivazione dell'impianto:
C01064 | 2 canali, per l'attuazione di 2 carichi elettrici indipendenti; dimensione 2 moduli DIN:
C01064a | corrente nominale 10 A | cad | 253.65 | 4 | - | 96
C01064b | corrente nominale 16 A | cad | 315.5 | 3 | - | 97
C01064c | corrente nominale 20 A | cad | 347.51 | 3 | - | 97
C01065 | 4 canali, per l'attuazione di 4 carichi elettrici indipendenti:
C01065a | corrente nominale 6 A, dimensioni 2 moduli DIN | cad | 264.9 | 6 | - | 94
C01065b | corrente nominale 10 A, dimensioni 4 moduli DIN | cad | 314.37 | 5 | - | 95
C01065c | corrente nominale 16 A, dimensioni 4 moduli DIN | cad | 443.69 | 3 | - | 97
C01065d | corrente nominale 20 A, dimensioni 4 moduli DIN | cad | 474.44 | 3 | - | 97
C01066 | 8 canali, per l'attuazione di 8 carichi elettrici indipendenti:
C01066a | corrente nominale 6 A, dimensioni 4 moduli DIN | cad | 443.15 | 5 | - | 95
C01066b | corrente nominale 10 A, dimensioni 8 moduli DIN | cad | 485.91 | 4 | - | 96
C01066c | corrente nominale 16 A, dimensioni 4 moduli DIN | cad | 555.86 | 4 | - | 96
C01066d | corrente nominale 20 A, dimensioni 4 moduli DIN | cad | 613.34 | 4 | - | 96
C01067 | 12 canali, per l'attuazione di 12 carichi elettrici indipendenti:
C01067a | corrente nominale 6 A, dimensioni 6 moduli DIN | cad | 503.65 | 5 | - | 95
C01067b | corrente nominale 10 A, dimensioni 12 moduli DIN | cad | 569.14 | 5 | - | 95
C01067c | corrente nominale 16 A, dimensioni 12 moduli DIN | cad | 668.44 | 4 | - | 96
C01067d | corrente nominale 20 A, dimensioni 12 moduli DIN | cad | 736.75 | 4 | - | 96
C01068 | Pulsantiera 3 tasti con termostato e display per comandi ON/OFF - SU/GIU - regolazioni luce/temperatura, compresa di unità di accoppiamento al bus. Alimentazione tramite linea bus; connettore 10 poli per unità di accoppiamento al bus, terminale di connessione bus; led a due colorazioni per indicazione di tasto funzionante e luce di orientamento, 3 tasti per l'invio di comandi, led rosso e pulsante per programmazione indirizzo fisico (unità di accoppiamento). Dispositivo conforme alla norma EN 50090, posto in opera a regola d'arte, compresa l'attivazione dell'impianto | cad | 367.58 | 7 | - | 93
C01069 | Pulsantiera 3 tasti con ricevitore IR e display per comandi ON/OFF - SU/GIU - regolazioni luce/temperatura, compresa di unità di accoppiamento al bus. Alimentazione tramite linea bus; connettore 10 poli per unità di accoppiamento al bus, terminale di connessione bus; led a due colorazioni per indicazione di tasto funzionante e luce di orientamento, 3 tasti per l'invio di comandi, led rosso e pulsante per programmazione indirizzo fisico (unità di accoppiamento). Dispositivo conforme alla nonna EN 50090, posto in opera a regola d'arte, compresa l'attivazione dell'impianto | cad | 340.22 | 8 | - | 92
C01070 | Interfaccia universale per l'invio sul bus di comandi provenienti da dispositivi tradizionali con contatti privi di potenziale, dimensioni 39 x 40 x 12 mm, alimentazione tramite linea bus, terminale di connessione bus, led rosso e pulsante per programmazione indirizzo fisico. Dispositivo conforme alla norma EN 50090, posto in opera a regola d'arte, compresa l'attivazione dell'impianto:
C01070a | 2 canali | cad | 90.51 | 23 | - | 77
C01070b | 4 canali | cad | 144.78 | 17 | - | 83
C01071 | Touch panel programmabile, per la supervisione del sistema bus (fino a 100 funzioni per la realizzazione scenari, pagine di allarme, invio comandi a orari determinati, etc... ). Montaggio a parete, alimentazione: 230 V c.a., terminale di connessione bus, morsetti a vite (230 V). Dispositivo conforme alla norma EN 50090, posto in opera a regola d'arte, compresa l'attivazione dell'impianto:
C01071a | a colori | cad | 1793.14 | 9 | - | 91
C01071b | in bianco e nero | cad | 1461.65 | 11 | - | 89
C01072 | Modulo applicativo per la programmazione di funzioni normalmente richieste nei sistemi di automazione per edifici. Dimensioni 2 moduli DIN, alimentazione tramite linea bus, terminale di connessione bus, led rosso e pulsante per programmazione indirizzo fisico. Dispositivo conforme alla norma EN 50090, posto in opera a regola d'arte su guida DIN, questa esclusa. Compresa l'attivazione dell'impianto:
C01072a | modulo Tempo, per programmi annuali, settimanali e giornalieri | cad | 358.7 | 4 | - | 96
C01072b | modulo Logica, per funzioni di temporizzazione e operatori logici | cad | 504.04 | 3 | - | 97
C01073 | Dispositivo per la protezione dei componenti del sistema di automazione dalle sovratensioni. Tensione nominale Vn=24 V c.c., corrente nominale In = 3 A e corrente nominale di scarica Ins = 5 kA, installato sul terminale di connessione dell'alimentatore di linea. Dispositivo conforme alla norma EN 50090, posto in opera a regola d'arte, compresa l'attivazione dell'impianto | cad | 68.46 | 16 | - | 84
C01074 | Cavo a 4 conduttori (2 coppie) rigidi, schermati e ritorti per sistema bus, tipo YCY11, 2 x 0,8, tensione di prova tra conduttore e schermo 4 kV:
C01074a | a 2 conduttori (1 coppia) | m | 0.58 | 24 | - | 76
C01074b | a 4 conduttori (2 coppie) | m | 0.62 | 22 | - | 78
C01075 | Attuatore dimmer universale montato a scomparsa, per la commutazione e regolazione, tramite bus di sistema, di lampade ad incandescenza e alogene a 230 V, potenza 40 -00 VA, terminale di connessione bus, morsetti a vite (230 V e circuito di carico), led rosso e pulsante per programmazione indirizzo fisico. Dispositivo conforme alla norma EN 50090, posto in opera a regola d'arte, compresa l'attivazione dell'impianto | cad | 378.31 | 5 | - | 95
C01076 | Dimmer universale per la commutazione e regolazione, tramite bus di sistema, di lampade ad incandescenza e alogene a 230 V, potenza 500 VA, per la connessione di max 6 moduli di espansione, morsetti a vite (230 V, circuito di carico, moduli di espansione e unità di controllo). Dispositivo conforme alla norma EN 50090, posto in opera a regola d'arte su guida DIN, questa esclusa. Compresa l'attivazione dell'impianto | cad | 148.54 | 12 | - | 88
C01077 | Modulo di espansione per dimmer universale in impianti con potenza richiesta superiore a 500 VA, per il controllo di lampade ad incandescenza ed alogene a bassa tensione con trasformatore elettronico o tradizionale, potenza 400 VA, morsetti a vite (230 V, circuito di carico e unità centrale). Dispositivo conforme alla norma EN 50090, posto in opera a regola d'arte su guida DIN, questa esclusa. Compresa l'attivazione dell'impianto | cad | 88.55 | 8 | - | 92
C01078 | Dimmer universale 2 canali per la commutazione e regolazione, tramite bus di sistema, di 2 gruppi di lampade da 300 VA ad incandescenza e alogene a 230 V, terminale di connessione bus, morsetti a vite (230 V, circuito di carico), led rosso e pulsante per programmazione indirizzo fisico. Dispositivo conforme alla norma EN 50090, posto in opera a regola d'arte su guida DIN, questa esclusa. Compresa l'attivazione dell'impianto | cad | 510.24 | 4 | - | 96
C01079 | Interruttore crepuscolare per l'invio sul bus di sistema di comandi in funzione della luminosità esterna, impiegabile anche come interruttore di luminosità, completo del sensore di luminosità, terminale di connessione bus, morsetti a vite (sensore di luminosità), led rosso e pulsante per programmazione indirizzo fisico. Dispositivo conforme alla norma EN 50090, posto in opera a regola d'arte su guida DIN, questa esclusa. Compresa l'attivazione dell'impianto | cad | 311.2 | 6 | - | 94
C01080 | Gateway 8 canali, per il controllo di dispositivi con protocollo DALI tramite il sistema bus, provvisto di 8 uscite o canali indipendenti a ciascuno dei quali è possibile connettere 16 dispositivi DALI. Dimensioni 6 moduli DIN, alimentazione 230 V c.a., terminale di connessione bus, morsetti a vite (23O V c.a. e uscite DALI), pulsante test, led rosso e pulsante per programmazione indirizzo fisico. Dispositivo conforme alla norma EN 50090, posto in opera a regola d'arte su guida DIN, questa esclusa. Compresa l'attivazione dell'impianto | cad | 745.9 | 20 | - | 80
C01081 | Unità di controllo per dimmer di potenza, per il controllo tramite il bus di sistema di fino a 18 dimmer universali (due gruppi di nove dispositivi), terminale di connessione bus, morsetti a vite (pulsanti tradizionali, dimmer universali). Dispositivo conforme alla norma EN 50090, posto in opera a regola d'arte su guida DIN, questa esclusa. Compresa l'attivazione dell'impianto | cad | 264.19 | 16 | - | 84
C01082 | Concentratore universale 32 I/O, per connessioni di pulsanti o lampade di segnalazione al bus, con 32 canali liberamente programmabili come ingressi o uscite. Dimensioni 4 moduli DIN, alimentazione esterna di 24 V c.c., terminale di connessione bus, morsetti a vite (ingressi/uscite), led rosso e pulsante per programmazione indirizzo fisico. Dispositivo conforme alla norma EN 50090, posto in opera a regola d'arte su guida DIN, questa esclusa. Compresa l'attivazione dell'impianto | cad | 547.33 | 17 | - | 83
C01083 | Attuatore per tapparelle, per le funzioni Su/Giù, stop/regolazione lamelle, memorizzazione della posizione, controllo automatico protezione solare, controllo automatico riscaldamento/raffreddamento, alimentazione tramite linea bus, terminale di connessione bus, morsetti a vite (uscite), led rosso e pulsante per programmazione indirizzo fisico. Dispositivo conforme alla norma EN 50090, posto in opera a regola d'arte su guida DIN, questa esclusa. Compresa l'attivazione dell'impianto
C01083a | 2 canali per il controllo attraverso il bus di sistema di n. 2 tapparelle o veneziane indipendenti, dimensioni 4 moduli DIN | cad | 288.2 | 5 | - | 95
C01083b | 4 canali per il controllo attraverso il bus di sistema di n. 4 tapparelle o veneziane indipendenti, dimensioni 4 moduli DIN | cad | 382.54 | 4 | - | 96
C01083c | 8 canali per il controllo attraverso il bus di sistema di n. 8 tapparelle o veneziane indipendenti, dimensioni 8 moduli DIN | cad | 708.42 | 2 | - | 98
C01084 | Interfaccia USB, per connessione PC-linea bus. Dimensioni 2 moduli DIN, alimentazione tramite linea bus, terminale di connessione bus, connettore USB, led trasmissione telegrammi, led ricezione telegrammi, led rosso e pulsante per programmazione indirizzo fisico. Dispositivo conforme alla norma EN 50090, posto in opera a regola d'arte su guida DIN, questa esclusa. Compresa l'attivazione dell'impianto | cad | 311.93 | 4 | - | 96
C01085 | Rivelatore di presenza per montaggio a soffitto, per l'accensione e lo spegnimento dell'illuminazione, in funzione della luminosità e del movimento rilevato, da utilizzare con l'unità di accoppiamento al bus, alimentazione tramite linea bus, connettore 10 poli per unità di accoppiamento al bus. Dispositivo conforme alla norma EN 50090, posto in opera a regola d'arte, questa esclusa. Compresa l'attivazione dell'impianto | cad | 200.98 | 3 | - | 93
C01086 | Unità di accoppiamento per la connessione alla linea bus di qualsiasi componente compatibile col sistema, alimentazione tramite linea bus, connettore 10 poli, terminale di connessione al bus, led rosso e pulsante per programmazione indirizzo fisico. Dispositivo conforme alla norma EN 50090, posto in opera a regola d'arte, compresa l'attivazione dell'impianto | cad | 116.18 | 21 | - | 79
C01087 | Lettore di trasponder per controllo accessi, dotato di due relè bistabili e di tre ingressi liberi da tensione, non optoisolati, tensione di alimentazione 10 - 32 V c.c./12 - 24 V c.a., terminale di connessione bus, morsetti a vite (uscite/ingressi), led frontali di funzionamento, led rosso e pulsante per programmazione indirizzo fisico. Dispositivo conforme alla norma EN 50090, posto in opera a regola d'arte, compresa l'attivazione dell'impianto | cad | 324.75 | 9 | - | 91
C01088 | Set di 5 tessere trasponder, con tecnologia del trasponder passivo operante in radiofrequenza senza necessità di contatto tra lettore e tessera | cad | 69.06 | - | - | 100
C01089 | Unità per la programmazione di tessere transponder, tensione di alimentazione 10 - 32 V c.c./12 - 24 V c.a., terminale di connessione bus, morsetti a vite (uscite/ingressi), led frontali di funzionamento, led rosso e pulsante per programmazione indirizzo fisico. Dispositivo conforme alla norma EN 50090, posto in opera a regola d'arte, compresa l'attivazione dell'impianto | cad | 457.02 | 3 | - | 97
C01090 | Tasca porta trasponder per controllo accessi, dotata di due relè bistabìli e di tre ingressi liberi da tensione, non optoisolati, tensione di alimentazione 10 - 32 V c.c./12 - 24 V c.a., terminale di connessione bus, morsetti a vite (uscite/ingressi), led frontali di funzionamento, led rosso e pulsante per programmazione indirizzo fisico. Dispositivo conforme alla norma EN 50090, posto in opera a regola d' arte, compresa l'attivazione dell'impianto | cad | 302.49 | 2 | - | 98
C01091 | Software di supervisione per il controllo dell'impianto bus da una postazione PC, per l'archiviazione di segnalazioni di allarme, la memorizzazione di immagini, funzioni di commutazione e regolazione tramite dimmer, funzioni scenari, calcoli aritmetici, elaborazione dati analogici e funzioni logiche, compresa l'attivazione | cad | 2590.81 | - | - | 100
C01092 | Software di configurazione e di gestione per la comunicazione bidirezionale con il lettore di trasponder, compresa l'attivazione | cad | 1647.65 | - | - | 100