## A11
| A11. CONDOTTI E CANNE FUMARIE |  |  | % MO | % NO | % MT
AVVERTENZE
Le opere vengono valutate a metro lineare o cadauno come indicato dalle singole voci.
CONDOTTI E CANNE FUMARIE IN REFRATTARIO
A11001 | Condotto fumario in refrattario a sezione quadra completo di controcanna in elementi prefabbricati monoblocco vibrocompressi a doppia parete realizzati in conglomerato cementizio speciale, isolamento interno con pannello in lana di roccia, idoneo al convogliamento dei prodotti di combustione, secondo i parametri stabiliti dalle norme UNI e dalla legge n. 615/66, in opera completo di camera di raccolta e scarico, allacciamento a T a 90° per il collegamento della caldaia, l'ispezione completa di placca fumi e termometro e la piastra raccogli condensa in acciaio inox, con esclusione del comignolo e della piastra di chiusura per del comignolo:
A11001a | 12 x 12 cm | m | 94.25 | 49 |  | 51
A11001b | 14 x 14 cm | m | 103.47 | 45 |  | 55
A11001c | 18 x 18 cm | m | 115.3 | 40 |  | 60
A11001d | 22 x 22 cm | m | 137.77 | 34 |  | 66
A11001e | 25 x 25 cm | m | 165.7 | 28 |  | 72
A11002 | Canna fumaria collettiva in refrattario e calcestruzzo con giunzioni a bicchiere composta da un condotto in materiale refrattario con camicia di calcestruzzo e da un condotto secondario di presa d'aria, per caldaiette stagne a tiraggio forzato (tipo "C") idonea per installazioni interne ed esterne all'edificio, posta in opera completa di base di scarico condensa, elementi di ispezione completi di sportelli di tenuta in lamiera, allacciamenti, piastra inox anticondensa e oneri per il sigillante, con l'esclusione del comignolo e della piastra di chiusura per l'appoggio del comignolo e delle opere murarie di complemento:
A11002a | condotto fumi 14 x 14 cm, condotto aria 12 x 20 cm | m | 100.98 | 35 |  | 65
A11002b | condotto fumi 16 x 16 cm, condotto aria 15 x 25 cm | m | 111.58 | 31 |  | 69
A11002c | condotto fumi 18 x 18 cm, condotto aria 15 x 25 cm | m | 118.18 | 30 |  | 70
A11002d | condotto fumi 20 x 20 cm, condotto aria 15 x 30 cm | m | 130.95 | 27 |  | 73
A11002e | condotto fumi 22 x 22 cm, condotto aria 20 x 30 cm | m | 145.92 | 24 |  | 76
A11002f | condotto fumi 25 x 25 cm, condotto aria 30 x 30 cm | m | 165.39 | 21 |  | 79
CONDOTTI E CANNE FUMARIE IN ACCIAIO INOX
A11003 | Condotto fumario in acciaio inox a doppia parete coibentata con lana di roccia per impianti centralizzati di riscaldamento di piccola e media potenzialità funzionanti con qualsiasi tipo di combustibile, idoneo per installazioni all'esterno, dato in opera completo dei pezzi speciali ed accessori necessari al montaggio, con esclusione del comignolo, del tratto orizzontale di collegamento alla caldaia, delle opere murarie di complemento e delle opere provvisionali:
A11003a | diametro interno 125 mm, diametro esterno 190 mm | m | 205.57 | 22 |  | 78
A11003b | diametro interno 150 mm, diametro esterno 220 mm | m | 223.53 | 20 |  | 80
A11003c | diametro interno 180 mm, diametro esterno 240 mm | m | 242.35 | 18 |  | 82
A11003d | diametro interno 200 mm, diametro esterno 260 mm | m | 256.06 | 17 |  | 83
A11003e | diametro interno 250 mm, diametro esterno 310 mm | m | 296.04 | 15 |  | 85
A11003f | diametro interno 300 mm, diametro esterno 360 mm | m | 352.94 | 13 |  | 87
A11003g | diametro interno 350 mm, diametro esterno 400 mm | m | 414.26 | 11 |  | 89
A11004 | Canna fumaria collettiva ramificata in acciaio inox a parete semplice composta da un condotto secondario in acciaio inox AISI 304 e collettore in acciaio inox AISI 316, per caldaie murali a tiraggio naturale con potenzialità minore di 23.000 W, idonea all'installazione interna alla muratura perimetrale dell'edificio, dato in opera completo del terminale antivento, dei pezzi speciali ed accessori necessari al montaggio, con esclusione degli interventi murari di complemento e delle opere provvisionali:
A11004a | diametro condotto secondario 130 mm, diametro collettore 160 mm | m | 129.84 | 33 |  | 67
A11004b | diametro condotto secondario 130 mm, diametro collettore 180 mm | m | 134.9 | 32 |  | 68
A11004c | diametro condotto secondario 130 mm, diametro collettore 200 mm | m | 153.01 | 28 |  | 72
CONDOTTI E CANNE FUMARIE IN ARGILLA CERAMICA
A11005 | Condotto fumario in elementi monoblocco di argilla ceramica con incastro maschio-femmina, parete doppia con intercapedine, di lunghezza 50 cm con sezione interna circolare ed esterna quadrata, fissato con silicone resistente al calore e alla condensa, adatte per combustibili liquidi e gassosi, secondo i parametri stabiliti dalle norme UNI, in opera completo di piastra raccogli condensa, elemento in acciaio inox per il collegamento alla caldaia, elemento con sportello d'ispezione e del rivestimento in lana di roccia, con esclusione del comignolo:
A11005a | diametro interno 12 cm, esterno 18,5 x 18,5 cm | m | 115.35 | 40 |  | 60
A11005b | diametro interno 14 cm, esterno 20 x 20 cm | m | 123.87 | 38 |  | 62
A11005c | diametro interno 17 cm, esterno 23 x 23 cm | m | 139.3 | 33 |  | 67
A11005d | diametro interno 19 cm, esterno 26 x 26 cm | m | 152.75 | 31 |  | 69
A11005e | diametro interno 22 cm, esterno 30 x 30 cm | m | 173.12 | 27 |  | 73
A11005f | diametro interno 25 cm, esterno 35 x 35 cm | m | 199.6 | 23 |  | 77
A11006 | Condotto fumario collettivo ramificato in elementi monoblocco di argilla ceramica con incastro maschio-femmina, parete doppia con intercapedine, di lunghezza 50 cm, composto da due condotti rettangolari uno principale e uno secondario, fissato con silicone resistente al calore e alla condensa, adatte per combustibili liquidi e gassosi, secondo i parametri stabiliti dalle norme UNI, in opera completo di piastra raccogli condensa, elemento in acciaio inox per il collegamento alla caldaia, elemento con sportello d'ispezione e del rivestimento in lana di roccia, con esclusione del comignolo:
A11006a | interno 17 x 12 e 17 x 18 cm, esterno 24 x 40 cm | m | 185.37 | 19 |  | 81
A11006b | interno 14,2 x 14,5 e 14,2 x 20,3 cm, esterno 21 x 45 cm | m | 184.61 | 19 |  | 81
A11006c | interno 17,6 x 14,5 e 17,6 x 25,3 cm, esterno 25 x 51 cm | m | 208.77 | 17 |  | 83
A11006d | interno 22 x 16,6 e 22 x 21,5 cm, esterno 30 x 50 cm | m | 218.03 | 16 |  | 84
A11007 | Condotto fumario in elementi monoblocco di argilla ceramica con incastro maschio-femmina, parete doppia con intercapedine, di lunghezza 50 cm, sezione interna circolare ed esterna quadrata, fissato con silicone resistente al calore e alla condensa, adatte per combustibili solidi, secondo i parametri stabiliti dalle norme UNI, in opera completo di piastra raccogli condensa, elemento in acciaio inox per il collegamento alla caldaia, elemento con sportello d'ispezione e del rivestimento in lana di roccia, con esclusione del comignolo:
A11007a | diametro interno 17 cm, esterno 23 x 23 cm | m | 132.5 | 35 |  | 65
A11007b | diametro interno 19 cm, esterno 26 x 26 cm | m | 144.96 | 32 |  | 68
A11007c | diametro interno 22 cm, esterno 30 x 30 cm | m | 163.63 | 28 |  | 72
COMIGNOLI E ASPIRATORI
A11008 | Comignolo per canne fumarie o di esalazione in conglomerato cementizio naturale dato in opera compreso piastra sottocomignolo in calcestruzzo per le seguenti dimensioni interne della canna:
A11008a | 14 x 14 cm | cad | 58.85 | 32 |  | 68
A11008b | 22 x 22 cm | cad | 86.56 | 32 |  | 68
A11008c | 25 x 25 cm | cad | 117.16 | 32 |  | 68
A11009 | Aspiratore eolico formato da un globo in acciaio inox ruotante su un asse in acciaio inox, posto in opera su condotto fumario già esistente, del diametro nominale di:
A11009a | 160 mm | cad | 253.9 | 4 |  | 96
A11009b | 200 mm | cad | 282.36 | 3 |  | 97
A11009c | 240 mm | cad | 325.37 | 3 |  | 97