## A07
| A7. TETTI E OPERE DA LATTONIERE |  |  | % MO | % NO | % MT
AVVERTENZE
TETTI, MANTI DI COPERTURA Le opere vengono valutate a volume o a superficie secondo le indicazioni delle singole voci. Nella misurazione a superficie non si tiene conto degli abbaini, che vengono ragguagliati a semplici falde piane, né si detraggono le superfici delle zone occupate da comignoli, ciminiere, lucernari ecc. purché singolarmente non superino un metro quadrato. Nei prezzi delle opere sono escluse le lastre di piombo, ferro o zinco per grandi converse, ecc. da porsi alle estremità delle falde intorno ai lucernari, comignoli ecc. da remunerarsi con i prezzi indicati nelle apposite voci. Nei prezzi delle grosse armature e delle piccole orditure in legno sono compensate le ferramenta, catramatura, chioderia, staffe, bulloni, cravatte ecc. La misurazione delle coperture eseguite con pannelli e lastre sarà riferita alla superficie effettiva, senza tener conto delle sovrapposizioni.
OPERE DA LATTONIERE Le opere da lattoniere quali canali di gronda, scossaline, converse, pluviali, ecc. saranno misurate a pezzo o a metro secondo quanto specificato nelle singole voci. I canali di gronda e i tubi pluviali in lamiera saranno misurati a m in opera, senza cioè tener conto delle parti sovrapposte, intendendosi non compresa nei rispettivi prezzi di elenco la fornitura e posa in opera di staffe e cravatte, che saranno pagate a parte coi prezzi di Elenco. I pezzi speciali sono compensati a parte e valutati cadauno.
STRUTTURE IN LEGNO
Grossa orditura di tetto in legno di abete, fornita e posta in opera, lavorata all'ascia e alla sega, compreso la grossa chioderia e l'eventuale occorrente ferramenta di staffatura nonché la spalmatura con carbolineum o simili delle parti da murare:
A07001 | con travi uso Trieste:
A07001a | a struttura composta (capriate, puntoni) | mc | 1228.56 | 68 |  | 32
A07001b | a struttura semplice (arcarecci e terzere) | mc | 798.09 | 60 | 1 | 39
A07002 | con travi a spigoli vivi:
A07002a | a struttura composta (capriate, puntoni) | mc | 1395.52 | 60 |  | 40
A07002b | a struttura semplice (arcarecci e terzere) | mc | 964.37 | 50 | 1 | 49
A07003 | Grossa orditura di tetto in legno di castagno, fornita e posta in opera, squadrata con l'ascia a sezione pressoché uniforme, compreso la grossa chioderia e l'eventuale occorrente ferramenta di staffatura nonché la spalmatura con carbolineum o simili delle parti da murare:
A07003a | a struttura composta (capriate, puntoni) | mc | 1686.77 | 50 |  | 50
A07003b | a struttura semplice (arcarecci e terzere) | mc | 1242.25 | 39 |  | 61
A07004 | Piccola orditura, fornita e posta in opera compresa l'intestatura, la muratura delle testate e la chiodatura alla struttura sottostante:
A07004a | in legname di abete | mc | 1058.85 | 65 |  | 35
A07004b | in legname di castagno | mc | 1444.14 | 53 |  | 47
A07005 | Formazione di palombello di gronda con sagoma a disegno, eseguito a mano e con l'ausilio di sega a nastro | cad | 7.66 | 96 |  | 4
A07006 | Listello in legno di castagno o larice della sezione di 5 x 3 cm (pedagnola) per terminale del pianellato o del tavolato in estremità alle palombelle di gronda | m | 5.12 | 82 |  | 18
A07007 | Struttura prefabbricata in legno lamellare, nel rispetto della normativa vigente, utilizzando legname appartenente alla I classe di qualità prevista dalla normativa, incollato con prodotti a base di resine sintetiche ed impregnato, strutture a vista piallate; compresi i giunti, gli attacchi metallici e la ferramenta necessaria per dare la struttura in opera:
A07007a | per struttura composta (capriate, puntoni) o in travi curvilinee | mc | 1939.23 | 42 |  | 58
A07007b | per struttura semplice (arcarecci e correntini) | mc | 1435.72 | 37 | 1 | 62
OPERE COMPLEMENTARI
A07008 | Antiparassitario liquido applicato per la prevenzione e la conservazione delle strutture lignee mediante accurata pulizia delle superfici da trattare con scortecciatore o cartavetro, stesura a tre passate intervallate per favorire il massimo assorbimento del prodotto ed ogni altro onere e magistero per realizzare l'intervento a perfetta regola d'arte:
A07008a | con vernice antitarlo funghicida | mq | 12.95 | 67 |  | 33
A07008b | con vernice antitarlo a finitura cerata | mq | 14.98 | 58 |  | 42
A07009 | Strato di cera solida sciolta con opportuni diluenti e applicata con panno | mq | 10.64 | 91 |  | 9
A07010 | Mordente di noce diluito con olio di lino cotto applicato a pennello mediante due passate su legname in vista | mq | 8.15 | 60 |  | 40
PREPARAZIONE PIANO DI POSA
A07011 | Pianellato in laterizio con colla di calce su struttura lignea già predisposta:
A07011a | con pianelle tipo a mano 12 x 25 x 2,5 cm | mq | 33.13 | 53 |  | 47
A07011b | con tavelle | mq | 16.02 | 60 |  | 40
A07012 | Tavolato in legno di abete a vista per falde di tetto dello spessore di 2,5 ÷ 3,00 cm, lavorato a fili paralleli, fornito e posto in opera comprese battentatura e piallatura | mq | 32.52 | 63 |  | 37
A07013 | Tavolato in legno di castagno a vista dello spessore di 2,5 ÷ 3,00 cm, lavorato a fili paralleli, fornito e posto in opera compresa la piallatura, per falde di tetto, compresa battentatura | mq | 43.4 | 59 |  | 41
A07014 | Rete sintetica per armatura della camicia di malta fornita e posta in opera con incollaggio a mezzo fazzolettini di guaina saldati al sottostante manto impermeabile | mq | 3.52 | 62 |  | 38
A07015 | Camicia di malta bastarda per formazione del piano di posa del manto di copertura, da cm 1,5 ÷ 2 cm, disposta su superfici inclinate, compreso fasce, tirata con il regolo stretto | mq | 10.6 | 87 |  | 13
MANTI DI COPERTURA IN TEGOLE
A07016 | Manto di copertura a tegole in laterizio, disposto su piani predisposti, compreso murature accessorie di colmi, diagonali, filari saltuari e rasatura perimetrale:
A07016a | alla romana con tegola piana e coppo | mq | 37.1 | 56 |  | 44
A07016b | con canale e coppo | mq | 33.59 | 62 |  | 38
A07016c | con tegole marsigliesi, portoghesi o olandesi | mq | 24.94 | 67 |  | 32
A07017 | Manto di copertura a tegole in cemento colorato, disposto su piani predisposti, compreso murature accessorie di colmi, diagonali, filari saltuari e rasatura perimetrale | mq | 23.61 | 56 |  | 44
A07018 | Copertura a tetto con tegole bituminose, a spiovente o a padiglione, poste in opera su struttura lignea o cementizia, esclusa la posa di gronde e scossaline:
A07018a | con rivestimento granulato | mq | 19.35 | 56 |  | 44
A07018b | con rivestimento in rame | mq | 50.36 | 28 |  | 72
COPERTURE CON MANTI IMPERMEABILI
Copertura realizzata con membrana impermeabile prodotta per successive spalmature di miscela polimerica, con particelle di metallo inglobate nelle superfici a vista, posta in opera mediante termofusione ad aria calda dei sormonti su struttura portante esistente, resistente agli agenti atmosferici e ai raggi U.V., spessore 18/10 mm, con effetto lamiera aggraffata ottenuto tramite posa con termosaldatura ad aria calda di profili piramidali decorativi dello stesso materiale:
A07019 | con finitura in rame:
A07019a | armata in rete in poliestere, mediante fissaggio meccanico lineare (con barra preforata) o puntuale (con appositi tasselli e/o viti completi di placchette di ripartizione), previa posa di elemento di separazione/regolarizzazione in geotessile non tessuto termotrattato, da computare a parte | mq | 48.51 | 19 |  | 81
A07019b | stabilizzata dimensionalmente con inserto di velo di vetro da 50 g/mq ed accoppiato sulla faccia inferiore con un feltro non tessuto di poliestere da 200 g/mq, in totale aderenza al supporto mediante incollaggio | mq | 48.84 | 19 |  | 81
A07019c | sovrapprezzo per profili piramidali decorativi | mq | 13.07 | 23 |  | 77
A07020 | con finitura in alluminio:
A07020a | armata in rete di poliestere mediante fissaggio meccanico lineare (con barra preforata) o puntuale (con appositi tasselli e/o viti completi di placchette di ripartizione), previa posa di elemento di separazione/regolarizzazione in geotessile non tessuto termotrattato, da computare a parte | mq | 46.28 | 20 |  | 80
A07020b | stabilizzata dimensionalmente con inserto di velo di vetro da 50 g/m<S>2</S> ed accoppiato sulla faccia inferiore con un feltro non tessuto di poliestere da 200 g/m<S>2</S>, in totale aderenza al supporto mediante incollaggio | mq | 46.62 | 20 |  | 80
A07020c | sovrapprezzo per profili piramidali decorativi | mq | 13.07 | 23 |  | 77
COPERTURE IN LASTRE E PANNELLI
A07021 | Copertura a tetto con lastre traslucide in poliestere rinforzato con fibra di vetro (PRFV), a spiovente o a padiglione, poste in opera su esistente struttura esclusi colmi:
A07021a | in lastre rette ondulate | mq | 19.3 | 38 |  | 62
A07021b | in lastre rette grecate | mq | 15.37 | 48 |  | 52
A07022 | Colmi e scossaline per coperture in poliestere:
A07022a | orizzontali | m | 14 | 15 |  | 85
A07022b | diagonali | m | 18.08 | 18 |  | 82
A07023 | Copertura realizzata con lastre di acciaio a protezione multistrato a profilo grecato, costituite da una lamiera di acciaio zincato (procedimento Sendzimir secondo UNI EN 10326) protetta nella faccia superiore da un rivestimento anticorrosivo a base di asfalto plastico stabilizzato dello spessore di 1,7 mm e da una lamina di alluminio e nella faccia inferiore da un primer bituminoso termostabile e da una lamina di alluminio. Il tutto in opera comprese sovrapposizioni e gruppi di fissaggio:
A07023a | con lamiera di acciaio zincato dello spessore di 0,5 mm | mq | 42 | 18 | 1 | 81
A07023b | con lamiera di acciaio zincato dello spessore di 0,6 mm | mq | 45.26 | 17 | 1 | 82
A07023c | con lamiera di acciaio zincato dello spessore di 0,8 mm | mq | 49.01 | 15 | 1 | 83
A07023d | sovrapprezzo per rivestimento esterno in lamina di alluminio preverniciata | mq | 4.81 |  |  | 100
A07023e | sovrapprezzo per rivestimento esterno in lamina di rame elettrolitico | mq | 25.06 |  |  | 100
A07023f | sovrapprezzo per lastre con raggio di curvatura su misura | % | 10
A07024 | Copertura realizzata in pannelli termoisolanti a protezione multistrato costituiti da una lamiera inferiore in acciaio zincato preverniciato da 0,6 mm, da schiuma poliuretanica con densità 40 kg/mc, e superiormente da una lamiera di acciaio zincato da 0,5 mm rivestita da una protezione insonorizzante a base bituminosa e da una lamina di alluminio naturale. Il tutto compresi i necessari elementi di completamento:
A07024a | schiuma poliuretanica, spessore 30 mm | mq | 82.91 | 24 | 2 | 74
A07024b | schiuma poliuretanica, spessore 40 mm | mq | 85 | 23 | 2 | 75
A07024c | sovrapprezzo per impiego di pannelli con lamina di alluminio esterna preverniciata | mq | 4.81 |  |  | 100
A07025 | Copertura a tetto isolato e ventilato da realizzarsi su strutture continue costituito da: pilastrini telescopici zincati ad altezza variabile per formazione delle pendenze, disposti in maglia di circa 1 x 3 m; arcarecciatura in profilati di acciaio zincato con profilo ad omega di spessore 1,5 mm e altezza minima 6 cm; lastre di copertura in acciaio a protezione multistrato rivestito superiormente da un composto plastico anticorrosivo ed insonorizzante a base bituminosa e da una lamina di alluminio e inferiormente da un primer bituminoso e da una lamina di alluminio. Escluso canali di gronda:
A07025a | con copertura in acciaio zincato da 0,50 mm | mq | 90.5 | 41 | 1 | 58
A07025b | con copertura in acciaio zincato da 0,60 mm | mq | 93.74 | 36 | 1 | 63
A07025c | sovrapprezzo per rivestimento superiore della copertura in lamina di alluminio preverniciato | mq | 4.81 |  |  | 100
A07025d | sovrapprezzo per rivestimento superiore della copertura in rame elettrolitico | mq | 25.06 |  |  | 100
A07026 | Copertura a tetto isolato e ventilato da realizzarsi su strutture discontinue e ottenuto tramite l'impiego di un sistema integrato costituito da: un elemento portante in acciaio preverniciato (spessore 0,6 mm) con nervature a ''T'' invisibili all'intradosso e da un isolante termico in polistirene grafitato applicato in continuo rivestito da uno strato antirugiada. La lamiera esterna che costituisce l'elemento di tenuta del pacchetto di copertura è costituita da lastre in acciaio a protezione multistrato rivestite superiormente da uno strato anticorrosivo e insonorizzante a base bituminosa e da una lamina di allumino naturale e inferiormente da primer bituminoso e lamina di alluminio. Le due lamiere sono tra loro collegate con piastre di acciaio e distanziali ventilanti costituiti da profilati metallici con sezione a omega opportunamente asolati per consentire il passaggio dell'aria secondo quanto previsto dalla UNI 10372. Il tutto comprese sovrapposizioni, fissaggi ed elementi di completamento costituiti da colmi ventilanti e bordature microforate:
A07026a | spessore isolante 70 mm, U = 0,64 W/mqK | mq | 116.54 | 27 | 1 | 73
A07026b | sovrapprezzo per spessore isolante 100 mm, U = 0,33 W/mqK | mq | 4.6 |  |  | 100
A07026c | sovrapprezzo per spessore isolante 120 mm, U = 0,30 W/mqK | mq | 7.72 |  |  | 100
A07027 | Copertura isolata e ventilata da realizzarsi su strutture discontinue costituita da: elemento inferiore di plafonatura in lamiera di acciaio preverniciato (spessore 0,4 mm) grecata con profilo simmetrico ed accoppiato con polistirene sinterizzato di densità 25 kg/mc; elemento intermedio costituito da bandella in acciaio zincato (spessore 0,8 mm) per la ripartizione del carico applicato sul pannello di plafonatura; lastra di copertura in lamiera di acciaio a protezione multistrato (spessore 0,5 mm) rivestita superiormente da uno strato anticorrosivo e insonorizzante a base bituminosa e da una lamina di alluminio naturale e inferiormente da un primer bituminoso e da una lamina di alluminio naturale; in opera comprese sovrapposizioni e gruppi di fissaggio
A07027a | spessore isolante 40 mm | mq | 75.13 | 27 | 2 | 70
A07027b | sovrapprezzo per ogni cm in più di spessore di isolante per spessori da 50 a 100 mm | mq | 3.48 |  |  | 100
A07027c | sovrapprezzo per rivestimento superiore delle coperture a tetto isolato e ventilato con lamina di alluminio preverniciato | mq | 4.81 |  |  | 100
A07027d | sovrapprezzo per rivestimento superiore delle coperture a tetto isolato e ventilato con lamina di rame elettrolitico | mq | 25.06 |  |  | 100
Copertura termoisolante in pannelli con supporto esterno con 5 greche, interasse 250 mm, altezza minima 40 mm e supporto interno microgrecato, distanziati tra loro da uno spessore variabile di isolamento, schiuma poliuretanica densità 40 kg/mc± 10%, con giunto impermeabile dotato di guarnizione anticondensa e apposito sistema di fissaggio a vite, supporti in:
A07028 | acciaio zincato Sendzimir, spessore 0,5 mm:
A07028a | spessore pannello 30 mm | mq | 32.75 | 39 | 1 | 60
A07028b | spessore pannello 40 mm | mq | 34.39 | 37 | 1 | 62
A07028c | spessore pannello 50 mm | mq | 36.87 | 35 | 1 | 65
A07028d | spessore pannello 60 mm | mq | 39.33 | 32 | 1 | 67
A07028e | spessore pannello 80 mm | mq | 44.27 | 29 | 1 | 71
A07028f | spessore pannello 100 mm | mq | 49.2 | 26 | 1 | 74
A07029 | acciaio preverniciato con vernice poliestere, spessore 0,5 mm:
A07029a | spessore pannello 30 mm | mq | 34.39 | 37 | 1 | 62
A07029b | spessore pannello 40 mm | mq | 36.04 | 35 | 1 | 64
A07029c | spessore pannello 50 mm | mq | 38.51 | 33 | 1 | 66
A07029d | spessore pannello 60 mm | mq | 40.97 | 31 | 1 | 68
A07029e | spessore pannello 80 mm | mq | 45.91 | 28 | 1 | 72
A07029f | spessore pannello 100 mm | mq | 50.85 | 25 | 1 | 74
A07030 | alluminio preverniciato con vernice silicon-poliestere, spessore 0,6 mm:
A07030a | spessore pannello 30 mm | mq | 39.33 | 32 | 1 | 67
A07030b | spessore pannello 40 mm | mq | 40.97 | 31 | 1 | 68
A07030c | spessore pannello 50 mm | mq | 43.45 | 29 | 1 | 70
A07030d | spessore pannello 60 mm | mq | 45.91 | 28 | 1 | 72
A07030e | spessore pannello 80 mm | mq | 50.85 | 25 | 1 | 74
A07030f | spessore pannello 100 mm | mq | 55.78 | 23 |  | 77
Copertura termoisolante in pannelli con supporto esterno con 3 greche, interasse 500 mm, altezza minima 40 mm e supporto interno microgrecato, distanziati tra loro da uno spessore variabile di isolamento, schiuma poliuretanica densità 40 kg/mc± 10%, con giunto impermeabile dotato di guarnizione anticondensa e apposito sistema di fissaggio a vite, supporti in:
A07031 | acciaio zincato Sendzimir, spessore 0,5 mm:
A07031a | spessore pannello 30 mm | mq | 31.67 | 40 | 1 | 59
A07031b | spessore pannello 40 mm | mq | 33.29 | 38 | 1 | 61
A07031c | spessore pannello 50 mm | mq | 35.73 | 36 | 1 | 64
A07031d | spessore pannello 60 mm | mq | 38.16 | 33 | 1 | 66
A07031e | spessore pannello 80 mm | mq | 43.03 | 30 | 1 | 70
A07031f | spessore pannello 100 mm | mq | 47.89 | 27 | 1 | 73
A07032 | acciaio preverniciato con vernice poliestere, spessore 0,5 mm:
A07032a | spessore pannello 30 mm | mq | 33.29 | 38 | 1 | 61
A07032b | spessore pannello 40 mm | mq | 34.92 | 36 | 1 | 63
A07032c | spessore pannello 50 mm | mq | 37.34 | 34 | 1 | 65
A07032d | spessore pannello 60 mm | mq | 39.79 | 32 | 1 | 67
A07032e | spessore pannello 80 mm | mq | 44.65 | 29 | 1 | 71
A07032f | spessore pannello 100 mm | mq | 49.52 | 26 | 1 | 74
A07033 | alluminio preverniciato con vernice silicon-poliestere, spessore 0,6 mm:
A07033a | spessore pannello 30 mm | mq | 34.17 | 37 | 1 | 62
A07033b | spessore pannello 40 mm | mq | 35.59 | 36 | 1 | 63
A07033c | spessore pannello 50 mm | mq | 37.7 | 34 | 1 | 65
A07033d | spessore pannello 60 mm | mq | 43.85 | 29 | 1 | 70
A07033e | spessore pannello 80 mm | mq | 48.71 | 26 | 1 | 73
A07033f | spessore pannello 100 mm | mq | 53.58 | 24 | 1 | 76
A07034 | supporto esterno in rame, spessore 0,5 mm, supporto interno acciaio zincato, spessore 0,5 mm:
A07034a | spessore pannello 30 mm | mq | 55.55 | 23 |  | 77
A07034b | spessore pannello 40 mm | mq | 57.18 | 22 |  | 77
A07034c | spessore pannello 50 mm | mq | 58.8 | 22 |  | 78
Copertura termoisolante in pannelli con supporto esterno con 5 greche, interasse 250 mm, altezza minima 40 mm e supporto interno in alluminio centesimale goffrato, distanziati tra loro da uno spessore variabile di isolamento, schiuma poliuretanica densità 40 kg/mc± 10%, con giunto impermeabile dotato di apposito sistema di fissaggio a vite, supporto esterno in:
A07035 | acciaio zincato Sendzimir, spessore 0,5 mm:
A07035a | spessore pannello 30 mm | mq | 27.12 | 47 | 1 | 52
A07035b | spessore pannello 40 mm | mq | 28.53 | 45 | 1 | 54
A07035c | spessore pannello 50 mm | mq | 33.29 | 38 | 1 | 61
A07035d | spessore pannello 60 mm | mq | 35.73 | 36 | 1 | 64
A07035e | spessore pannello 80 mm | mq | 40.59 | 31 | 1 | 68
A07036 | acciaio preverniciato con vernice poliestere, spessore 0,5 mm:
A07036a | spessore pannello 30 mm | mq | 28.53 | 45 | 1 | 54
A07036b | spessore pannello 40 mm | mq | 29.95 | 43 | 1 | 57
A07036c | spessore pannello 50 mm | mq | 34.92 | 36 | 1 | 63
A07036d | spessore pannello 60 mm | mq | 37.34 | 34 | 1 | 65
A07036e | spessore pannello 80 mm | mq | 42.22 | 30 | 1 | 69
A07037 | acciaio preverniciato con vernice silicon-poliestere, spessore 0,6 mm:
A07037a | spessore pannello 30 mm | mq | 33.29 | 38 | 1 | 61
A07037b | spessore pannello 40 mm | mq | 34.92 | 36 | 1 | 63
A07037c | spessore pannello 50 mm | mq | 37.34 | 34 | 1 | 65
A07037d | spessore pannello 60 mm | mq | 39.79 | 32 | 1 | 67
A07037e | spessore pannello 80 mm | mq | 44.65 | 29 | 1 | 71
Copertura termoisolante in pannelli con supporto esterno con 5 greche, interasse 250 mm, altezza minima 40 mm e supporto interno in cartonfeltro bitumato, atto all'applicazione di guaina impermeabilizzante, distanziati tra loro da uno spessore variabile di isolamento, schiuma poliuretanica densità 40 kg/mc± 10%, con giunto impermeabile dotato di apposito sistema di fissaggio a vite, supporto interno in:
A07038 | acciaio zincato Sendzimir, spessore 0,5 mm:
A07038a | spessore pannello 30 mm | mq | 26.42 | 48 | 1 | 51
A07038b | spessore pannello 40 mm | mq | 27.82 | 46 | 1 | 53
A07038c | spessore pannello 50 mm | mq | 32.49 | 39 | 1 | 60
A07038d | spessore pannello 60 mm | mq | 34.92 | 36 | 1 | 63
A07038e | spessore pannello 80 mm | mq | 39.79 | 32 | 1 | 67
A07039 | acciaio preverniciato con vernice poliestere, spessore 0,5 mm:
A07039a | spessore pannello 30 mm | mq | 27.82 | 46 | 1 | 53
A07039b | spessore pannello 40 mm | mq | 29.24 | 44 | 1 | 56
A07039c | spessore pannello 50 mm | mq | 34.1 | 37 | 1 | 62
A07039d | spessore pannello 60 mm | mq | 36.55 | 35 | 1 | 64
A07039e | spessore pannello 80 mm | mq | 41.4 | 31 | 1 | 69
A07040 | acciaio preverniciato con vernice silicon-poliestere, spessore 0,6 mm:
A07040a | spessore pannello 30 mm | mq | 32.49 | 39 | 1 | 60
A07040b | spessore pannello 40 mm | mq | 34.1 | 37 | 1 | 62
A07040c | spessore pannello 50 mm | mq | 36.55 | 35 | 1 | 64
A07040d | spessore pannello 60 mm | mq | 38.97 | 33 | 1 | 67
A07040e | spessore pannello 80 mm | mq | 43.85 | 29 | 1 | 70
A07041 | Copertura termoisolante in pannelli costituita da supporto inferiore metallico preverniciato, strato di isolamento in schiuma di poliuretano espanso a cellule chiuse di densità media 38 kg/mc e spessore di 40 ÷ 90 mm, supporto superiore a vista in lamiera zincata preverniciata con finitura sagomata tipo coppo tradizionale, passo 350 mm, altezza profilo 51 mm, installati su copertura inclinata con pendenza minima del 13%, larghezza utile pannelli 985 mm:
A07041a | con supporto superiore in lamiera preverniciata rosso coppo, spessore 0,5 mm | mq | 57.08 | 14 | 2 | 84
A07041b | con supporto superiore in alluminio preverniciato rosso coppo, spessore 0,7 mm | mq | 62.44 | 13 | 2 | 85
A07042 | Copertura con lastre metalliche, profilate in cantiere, con greca interasse 600 mm e altezza 43 mm, dotate di giunti a labirinto con recupero d'acqua in gronda, a totale tenuta d'acqua in qualsiasi condizione atmosferica compresa la totale immersione, montate ad incastro su staffe a fissaggio nascosto in materiale plastico ad alta resistenza, in opera comprese sovrapposizioni e sistema di ancoraggio:
A07042a | in lega di alluminio spessore 0,7 mm, finitura superficiale naturale liscia | mq | 53.93 | 15 | 2 | 83
A07042b | in alluminio preverniciato spessore 0,7 mm | mq | 57.12 | 14 | 2 | 84
SISTEMI DI COPERTURE FOTOVOLTAICI INTEGRATI
Sistema di copertura fotovoltaica integrata, isolata e ventilata composta da: elemento inferiore di plafonatura in lamiera di acciaio preverniciato (spessore 0,4 mm) grecata con profilo simmetrico accoppiato con polistirene sinterizzato (spessore costante 50 mm); elemento ripartitore intermedio costituito da bandella in acciaio zincato con spine verticali; lastra di copertura in lamiera di acciaio a protezione multistrato spessore 0,6 mm rivestita superiormente da uno strato anticorrosivo e insonorizzante a base bituminosa e da una lamina di alluminio naturale e inferiormente da un primer bituminoso e da una lamina di alluminio naturale; struttura di ancoraggio dei pannelli fotovoltaici costituita da trafilati estrusi in alluminio con profilo ad omega ancorati tramite viterie passanti ai sottostanti elementi di supporto e da trafilati in alluminio a T rovesciata posti ortogonalmente; superficie elettricamente attiva realizzata con pannelli fotovoltaici costituiti da una lamiera profilata di alluminio spessore 1,0 mm con funzione di sostegno dei moduli in film sottile flessibile, di potenza nominale 68 o 136 Wp costituiti da 11 o 22 celle solari tripla giunzione, in silicio amorfo collegate in serie e con diodo di bypass tra ogni cella, uniti tra loro lungo la linea di profilatura longitudinale con morsetti in acciaio inox. Il tutto in opera comprese lattonerie, anche microforate per consentire la ventilazione del sistema, sovrapposizioni e gruppi di fissaggio. Completo dei relativi cablaggi ad esclusione di inverter, quadri di serie e parallelo e progetto elettrico:
A07043 | prezzo della sola copertura di supporto | mq | 81,01 | 30 | 2 | 68
A07044 | Sovrapprezzo per ogni cm in più di polistirene nella copertura di supporto, per spessori da 50 a 100 mm | mq | 3,86 |  |  | 100
A07045 | Sovrapprezzo per copertura di supporto curva | mq | 3 |  |  | 100
A07046 | prezzo della superficie elettricamente attiva integrata al sistema di copertura:
A07046a | per impianti da 3 ÷ 20 kWp | kW | 6552.3 | 13 |  | 87
A07046b | per impianti da 21 ÷ 50 kWp | kW | 6342.04 | 13 |  | 87
A07046c | per impianti oltre 50 kWp | kW | 6236.97 | 13 |  | 87
A07047 | Sovrapprezzo per strato di sostegno del film fotovoltaico in acciaio inox | kW | 488 |  |  | 100
A07048 | Sovrapprezzo per strato di sostegno del film fotovoltaico curvo | kW | 198 |  |  | 100
Sistema di copertura fotovoltaica integrata composta da: lastre di acciaio a protezione multistrato a profilo grecato, costituite da una lamiera di acciaio zincato spessore 0,6 mm protetta nella faccia superiore da un rivestimento anticorrosivo insonorizzante a base bituminosa dello spessore di 1,7 mm e da una lamina di alluminio e nella faccia inferiore da un primer bituminoso termostabile e da una lamina di alluminio, completa di colmi e lattonerie in alluminio spessore 1,0 mm; struttura di ancoraggio dei pannelli fotovoltaici costituita da trafilati estrusi in alluminio con profilo ad omega ancorati tramite viterie passanti ai sottostanti elementi di supporto e da trafilati in alluminio a T rovesciata posti ortogonalmente; superficie elettricamente attiva realizzata con pannelli fotovoltaici costituiti da una lamiera profilata di alluminio spessore 1,0 mm con funzione di sostegno dei moduli in film sottile flessibile, di potenza nominale 68 o 136 Wp costituiti da 11 o 22 celle solari tripla giunzione, in silicio amorfo collegate in serie e con diodo di bypass tra ogni cella, uniti tra loro lungo la linea di profilatura longitudinale con morsetti in acciaio inox. Il tutto in opera comprese lattonerie, anche microforate per consentire la ventilazione del sistema, sovrapposizioni e gruppi di fissaggio. Completo dei relativi cablaggi ad esclusione di inverter, quadri di serie e parallelo e progetto elettrico:
A07049 | prezzo della sola copertura di supporto | mq | 48.49 | 22 | 1 | 77
A07050 | prezzo della superficie elettricamente attiva integrata al sistema di copertura:
A07050a | per impianti da 3 ÷ 20 kWp | kW | 6552 | 13 |  | 87
A07050b | per impianti da 21 ÷ 50 kWp | kW | 6342 | 13 |  | 87
A07050c | per impianti oltre 50 kWp | kW | 6237 | 13 |  | 87
A07051 | Sovrapprezzo per strato di sostegno del film fotovoltaico in acciaio inox | kW | 488 |  |  | 100
Sistema di copertura fotovoltaica integrata, isolata e ventilata da realizzarsi su strutture continue composta da: pilastrini telescopici zincati ad altezza variabile per formazione delle pendenze, disposti in maglia di circa 1 x 3 m; arcarecciatura in profilati di acciaio zincato con profilo ad omega di spessore 1,5 mm e altezza minima 6 cm; strato isolante in lana di vetro spessore 4,5 cm; lastre di copertura a protezione multistrato in acciaio spessore 0,6 mm rivestito superiormente da un composto plastico anticorrosivo ed insonorizzante a base bituminosa e da una lamina di alluminio e inferiormente da un primer bituminoso e da una lamina di alluminio, completa di colmi e lattonerie in alluminio spessore 1,0 mm; struttura di ancoraggio dei pannelli fotovoltaici costituita da trafilati estrusi in alluminio con profilo ad omega ancorati tramite viterie passanti ai sottostanti elementi di supporto e da trafilati in alluminio a T rovesciata posti ortogonalmente; superficie elettricamente attiva realizzata con pannelli fotovoltaici costituiti da una lamiera profilata di alluminio spessore 1,0 mm con funzione di sostegno dei moduli in film sottile flessibile, di potenza nominale 68 o 136 Wp costituiti da 11 o 22 celle solari tripla giunzione, in silicio amorfo collegate in serie e con diodo di bypass tra ogni cella, uniti tra loro lungo la linea di profilatura longitudinale con morsetti in acciaio inox. Il tutto in opera comprese lattonerie, anche microforate per consentire la ventilazione del sistema, sovrapposizioni e gruppi di fissaggio. Completo dei relativi cablaggi ad esclusione di inverter, quadri di serie e parallelo e progetto elettrico:
A07052 | prezzo della sola copertura di supporto | mq | 96.91 | 42 | 1 | 57
A07053 | prezzo della superficie elettricamente attiva integrata al sistema di copertura: |  | 33.54
A07053a | per impianti da 3 ÷ 20 kWp | kW | 6552
A07053b | per impianti da 21 ÷ 50 kWp | kW | 6342
A07053c | per impianti oltre 50 kWp | kW | 6237
A07054 | Sovrapprezzo per strato di sostegno del film fotovoltaico in acciaio inox | kW | 488 |  |  | 100
Sistema di copertura fotovoltaico integrato per coperture a cupolini su strutture in travi di c.a.p. con profilo a Y composta da: lastre di acciaio a protezione multistrato a profilo ondulato, costituite da una lamiera di acciaio zincato spessore 0,6 mm protetta nella faccia superiore da un rivestimento anticorrosivo insonorizzante a base bituminosa e da una lamina di alluminio e nella faccia inferiore da un primer bituminoso termostabile e da una lamina di alluminio, completa di colmi e lattonerie in alluminio spessore 1,0 mm; superficie elettricamente attiva realizzata con pannelli fotovoltaici costituiti da una lamiera profilata di alluminio spessore 1,0 mm con funzione di sostegno dei moduli in film sottile flessibile, di potenza nominale 68 o 136 Wp costituiti da 11 o 22 celle solari tripla giunzione, in silicio amorfo collegate in serie e con diodo di bypass tra ogni cella, uniti tra loro lungo la linea di profilatura longitudinale con morsetti in acciaio inox e fissati all'arco sottostante tramite sistema tensoteso con staffe vincolate tra loro senza necessità di forature. Il tutto in opera comprese lattonerie, anche microforate per consentire la ventilazione del sistema, sovrapposizioni e gruppi di fissaggio. Completo dei relativi cablaggi ad esclusione di inverter, quadri di serie e parallelo e progetto elettrico:
A07055 | prezzo della sola copertura di supporto | mq | 67.11 | 20 | 2 | 78
A07056 | prezzo della superficie elettricamente attiva integrata al sistema di copertura:
A07056a | per impianti da 3 ÷ 20 kWp | kW | 6750 | 13 |  | 87
A07056b | per impianti da 21 ÷ 50 kWp | kW | 6540 | 13 |  | 87
A07056c | per impianti oltre 50 kWp | kW | 6435 | 13 |  | 87
A07057 | sovrapprezzo per strato di sostegno del film fotovoltaico in acciaio inox | kW | 488 |  |  | 100
Sistema di copertura fotovoltaico integrato, isolato e microventilato, per coperture a cupolini su strutture in travi di c.a.p. con profilo a Y composta da: lastre centinate in acciaio a protezione multistrato, costituite da una lamiera di acciaio zincato spessore 0,5 mm protetta nella faccia superiore da un rivestimento anticorrosivo insonorizzante a base bituminosa e da una lamina di alluminio e nella faccia inferiore da un primer bituminoso termostabile e da una lamina di alluminio, completa di colmi e lattonerie in alluminio spessore 1,0 mm; strato isolante in polistirene espanso sinterizzato a celle chiuse, spessore costante 40 mm; lamiera inferiore micronervata in acciaio preverniciato di colore grigio, spessore 0,4 mm; superficie elettricamente attiva realizzata con pannelli fotovoltaici costituiti da una lamiera profilata di alluminio spessore 1,0 mm con funzione di sostegno dei moduli in film sottile flessibile, di potenza nominale 68 o 136 Wp costituiti da 11 o 22 celle solari tripla giunzione, in silicio amorfo collegate in serie e con diodo di bypass tra ogni cella, uniti tra loro lungo la linea di profilatura longitudinale con morsetti in acciaio inox e fissati all'arco sottostante tramite sistema tensoteso con staffe vincolate tra loro senza necessità di forature. Il tutto in opera comprese lattonerie, anche microforate per consentire la ventilazione del sistema, sovrapposizioni e gruppi di fissaggio. Completo dei relativi cablaggi ad esclusione di inverter, quadri di serie e parallelo e progetto elettrico:
A07058 | prezzo della sola copertura di supporto | mq | 80.61 | 16 | 2 | 82
A07059 | sovrapprezzo per ogni cm in più di polistirene nella copertura di supporto, per spessori da 50 a 100 mm | mq | 3.86 |  |  | 100
A07060 | prezzo della superficie elettricamente attiva integrata al sistema di copertura:
A07060a | per impianti da 3 ÷ 20 kWp | kW | 6750 | 13 |  | 87
A07060b | per impianti da 21 ÷ 50 kWp | kW | 6540 | 13 |  | 87
A07060c | per impianti oltre 50 kWp | kW | 6435 | 13 |  | 87
A07061 | sovrapprezzo per strato di sostegno del film fotovoltaico in acciaio inox | kW | 488 |  |  | 100
COPERTURE CON LASTRE DI FIBRE ORGANICHE
Copertura realizzata con lastre ondulate in monostrato di fibre bitumate e resinate, spessore 3 mm, posta in opera su esistente struttura, esclusi colmi e canali di gronda:
A07062 | peso 3,9 kg,mq, altezza onde 35 mm, passo 63 mm:
A07062a | nera | mq | 12.67 | 58 |  | 42
A07062b | colorata | mq | 13.16 | 56 |  | 44
A07063 | peso 3,6 kg/mq, altezza onde 38 mm, passo 95 mm:
A07063a | nera | mq | 11.86 | 62 |  | 38
A07063b | colorata | mq | 12.47 | 59 |  | 41
A07064 | Copertura ondulata in lastre monostrato di fibre organiche bitumate e resinate effetto tegola, dimensioni 105 x 40 cm, spessore 3 mm, peso 4,0 kg/mq, altezza onde 40 mm, rosso/verde sfumato, posta in opera su esistente struttura, esclusi colmi e canali di gronda | mq | 14.11 | 52 |  | 48
A07065 | Lastra ondulata in monostrato di fibre organiche bitumate e resinate, posta in opera su esistente struttura per impermeabilizzazione e posizionamento di tegole e coppi in laterizio, dimensioni 200 x 100 cm:
A07065a | sottocoppo, peso 2,8 kg/mq, passo 95 ÷ 220 mm, altezza onda 32 ÷ 36 mm | mq | 7.25 | 50 |  | 50
A07065b | sottotegola, peso 2,8 kg/mq, passo 95 ÷ 220 mm, altezza onda 32 ÷ 36 mm | mq | 7.42 | 49 |  | 51
ACCESSORI PER LA PROTEZIONE CONTRO LA NIDIFICAZIONE
A07066 | Griglia di ventilazione e di protezione contro la nidificazione e l'inserimento di piccoli animali, in acciaio preverniciato spessore 15/10, con profilo sagomato, in opera mediante inchiodatura lungo la linea di gronda per coperture in:
A07066a | coppi, passo 195 mm | m | 9.03 | 25 |  | 75
A07066b | coppi, passo 230 mm | m | 10.62 | 22 |  | 78
A07066c | tegole portoghesi, passo 200 mm | m | 8.5 | 27 |  | 73
A07066d | tegole in cemento, passo 300 mm | m | 8.23 | 28 |  | 72
Pettine per la ventilazione e protezione contro la nidificazione e l'inserimento di piccoli animali, in opera lungo la linea di colmo o di gronda mediante inchiodatura:
A07067 | in acciaio zincato preverniciato, spessore 5/10:
A07067a | altezza 65 mm, per tegole | m | 2.89 | 48 |  | 52
A07067b | altezza 110 mm, per coppi | m | 3.16 | 44 |  | 56
A07067c | altezza 80 mm, con listello ventilato, per tegole | m | 3.86 | 36 |  | 64
A07067d | altezza 125 mm, con listello ventilato, per coppi | m | 4.04 | 34 |  | 66
A07068 | in polipropilene resistente ai raggi UV:
A07068a | altezza 65 mm, per tegole | m | 2.36 | 59 |  | 41
A07068b | altezza 110 mm, per coppi | m | 2.71 | 51 |  | 49
A07068c | altezza 95 mm, con listello ventilato | m | 3.33 | 42 |  | 58
OPERE DA LATTONIERE
Canali di gronda, converse e scossaline montate in opera compreso pezzi speciali ed ogni altro onere e magistero per dare l'opera finita a regola d'arte con esclusione delle sole cicogne di sostegno per i canali di gronda:
A07069 | sviluppo fino a cm 33:
A07069a | in acciaio zincato da 6/10 | m | 19.07 | 53 |  | 47
A07069b | in acciaio zincato da 8/10 | m | 18.7 | 54 |  | 46
A07069c | in acciaio zincato preverniciato da 6/10 | m | 19.09 | 53 |  | 47
A07069d | in acciaio zincato preverniciato da 8/10 | m | 22.07 | 46 |  | 54
A07069e | in acciaio inox da 8/10 | m | 41.65 | 24 |  | 76
A07069f | in rame da 6/10 | m | 37.68 | 27 |  | 73
A07069g | in rame da 8/10 | m | 47.04 | 21 |  | 79
A07070 | sviluppo fino a cm 50:
A07070a | in acciaio zincato da 6/10 | m | 19.88 | 51 |  | 49
A07070b | in acciaio zincato da 8/10 | m | 23.14 | 44 |  | 56
A07070c | in acciaio zincato preverniciato da 6/10 | m | 23.71 | 43 |  | 57
A07070d | in acciaio zincato preverniciato da 8/10 | m | 28.25 | 36 |  | 64
A07070e | in acciaio inox da 8/10 | m | 57.9 | 17 |  | 83
A07070f | in rame da 6/10 | m | 51.95 | 19 |  | 81
A07070g | in rame da 8/10 | m | 66.02 | 15 |  | 85
A07070h | in pvc a doppia camera rinforzata (sviluppo 40 cm) | m | 17.59 | 43 |  | 57
A07071 | sviluppo fino a cm 100:
A07071a | in acciaio zincato da 6/10 | m | 29.67 | 34 |  | 66
A07071b | in acciaio zincato da 8/10 | m | 36.2 | 28 |  | 72
A07071c | in acciaio zincato preverniciato da 6/10 | m | 37.32 | 27 |  | 73
A07071d | in acciaio zincato preverniciato da 8/10 | m | 46.4 | 22 |  | 78
A07071e | in acciaio inox da 8/10 | m | 105.72 | 10 |  | 90
A07071f | in rame da 6/10 | m | 93.83 | 11 |  | 89
A07071g | in rame da 8/10 | m | 122.26 | 8 |  | 92
Converse e scossaline in alluminio montate in opera compreso pezzi speciali ed ogni altro onere e magistero per dare l'opera finita a regola d'arte:
A07072 | sviluppo fino a cm 33:
A07072a | in alluminio da 8/10 | m | 14.83 | 69 |  | 31
A07072b | in alluminio da 10/10 | m | 15.97 | 64 |  | 36
A07073 | sviluppo fino a cm 50:
A07073a | in alluminio da 8/10 | m | 17.23 | 60 |  | 40
A07073b | in alluminio da 10/10 | m | 18.97 | 54 |  | 46
A07074 | sviluppo fino a cm 100:
A07074a | in alluminio da 8/10 | m | 24.13 | 43 |  | 57
A07074b | in alluminio da 10/10 | m | 27.61 | 37 |  | 63
A07075 | Copertine, converse e simili, in alluminio, spessore 8/10, con lavorazioni a disegno, posate in opera su superfici predisposte, con sovrapposizioni chiodate, ribattute o saldate, compreso sagomature, piegature, bordature, grappe, opere murarie per l'ancoraggio dei baggioli, sfrido per i tagli a misura e tiro in alto. Valutato a mq secondo lo sviluppo | mq | 141.7 | 85 |  | 15
A07076 | Cicogne per sostegno di canali di gronda, montate in opera compreso fissaggio al supporto ed ogni altro onere e magistero per dare l'opera finita a regola d'arte:
A07076a | in acciaio zincato | cad | 4.69 | 58 |  | 42
A07076b | in rame o acciaio inox | cad | 5.35 | 51 |  | 49
Discendenti montati in opera compreso pezzi speciali ed ogni altro onere e magistero per dare l'opera finita a regola d'arte con esclusione dei soli collari di sostegno:
A07077 | diametro fino a 100 mm:
A07077a | in acciaio zincato da 6/10 | m | 15.34 | 59 |  | 41
A07077b | in acciaio zincato da 8/10 | m | 17.43 | 52 |  | 48
A07077c | in acciaio zincato preverniciato da 6/10 | m | 17.77 | 51 |  | 49
A07077d | in acciaio zincato preverniciato da 8/10 | m | 20.67 | 44 |  | 56
A07077e | in acciaio inox da 8/10 | m | 39.76 | 23 |  | 77
A07077f | in rame da 6/10 | m | 35.94 | 25 |  | 75
A07077g | in rame da 8/10 | m | 45.07 | 20 |  | 80
A07077h | in pvc | m | 11.21 | 61 |  | 39
A07078 | diametro fino a 150 mm:
A07078a | in acciaio zincato da 6/10 | m | 18.48 | 49 |  | 51
A07078b | in acciaio zincato da 8/10 | m | 21.62 | 42 |  | 58
A07078c | in acciaio zincato preverniciato da 6/10 | m | 22.12 | 41 |  | 59
A07078d | in acciaio zincato preverniciato da 8/10 | m | 26.48 | 34 |  | 66
A07078e | in acciaio inox da 8/10 | m | 55.12 | 16 |  | 84
A07078f | in rame da 6/10 | m | 49.38 | 18 |  | 82
A07078g | in rame da 8/10 | m | 63.07 | 14 |  | 86
A07079 | Collari per sostegno di discendenti, montate in opera compreso fissaggio al supporto ed ogni altro onere e magistero per dare l'opera finita a regola d'arte:
A07079a | in acciaio zincato | cad | 4.6 | 59 |  | 41
A07079b | in rame o acciaio inox | cad | 4.93 | 55 |  | 45
A07080 | Terminali per pluviali e colonne di scarico, per diametri fino a 100 mm e lunghezza 2,00 m, posti in opera compreso grappe, pezzi speciali, opere murarie, ecc.:
A07080a | in ghisa | cad | 78.56 | 38 |  | 62
A07080b | in rame 12/10 | cad | 78.9 | 38 |  | 62
A07080c | in acciaio 12/10 | cad | 35.41 | 51 |  | 49
A07081 | Chiusino sifonato con griglia in pvc, per terrazzi, per lo scolo delle acque, posto in opera su bocchettone in gomma da pagarsi a parte, delle dimensioni di:
A07081a | 100 x 100 mm | cad | 5.89 | 43 |  | 57
A07081b | 150 x 150 mm | cad | 9.39 | 27 |  | 73
A07081c | 200 x 200 mm | cad | 15.7 | 16 |  | 84
A07081d | 250 x 250 mm | cad | 21.38 | 12 |  | 88
A07081e | 300 x 300 mm | cad | 26.1 | 10 |  | 90
A07082 | Chiusino sifonato in polipropilene con griglia per lo scolo delle acque, posto in opera su bocchettone in gomma da pagarsi a parte, delle dimensioni di:
A07082a | 100 x 100 mm | cad | 5.18 | 49 |  | 51
A07082b | 150 x 150 mm | cad | 7.76 | 33 |  | 67
A07082c | 200 x 200 mm | cad | 10.58 | 24 |  | 76
A07082d | 250 x 250 mm | cad | 13.61 | 19 |  | 81
A07082e | 300 x 300 mm | cad | 16.19 | 16 |  | 84
A07083 | Chiusino sifonato in pvc con griglia cromata per lo scolo delle acque, posto in opera su bocchettone in gomma da pagarsi a parte, delle dimensioni di:
A07083a | 100 x 100 mm | cad | 16.13 | 16 |  | 84
A07083b | 150 x 150 mm | cad | 18.02 | 14 |  | 86
A07083c | 200 x 200 mm | cad | 22 | 12 |  | 88
A07084 | Bocchettone in gomma EPDM a flangia quadrata intaccata e codolo di altezza 200 mm, conico nella parte inferiore e cilindrico nella parte superiore, posto in opera su foro già predisposto:
A07084a | diametro 60 mm | cad | 14.88 | 34 |  | 66
A07084b | diametro 80 mm | cad | 14.31 | 36 |  | 64
A07084c | diametro 100 mm | cad | 14.59 | 35 |  | 65
A07084d | diametro 120 mm | cad | 16.49 | 31 |  | 69
A07084e | diametro 150 mm | cad | 19.33 | 26 |  | 74
A07084f | diametro 200 mm | cad | 26.65 | 19 |  | 81
A07085 | Bocchettone sifonato in gomma EPDM a flangia quadrata intaccata e codolo di altezza 200 mm, conico nella parte inferiore e cilindrico nella parte superiore, completo di cupola per la sifonatura e griglia parafoglia, posto in opera su foro già predisposto:
A07085a | diametro 80 mm | cad | 27.49 | 19 |  | 81
A07085b | diametro 90 mm | cad | 27.97 | 18 |  | 82
A07085c | diametro 100 mm | cad | 28.63 | 18 |  | 82
A07085d | diametro 110 mm | cad | 29.11 | 18 |  | 82
A07086 | Bocchettone in gomma termoplastica a flangia tonda intaccata e codolo di altezza 170 mm, posto in opera su foro già predisposto:
A07086a | diametro 80 mm | cad | 9 | 57 |  | 43
A07086b | diametro 100 mm | cad | 9.47 | 54 |  | 46
A07086c | diametro 120 mm | cad | 9.76 | 52 |  | 48
A07086d | diametro 150 mm | cad | 11.09 | 46 |  | 54