## A03
| A03. OPERE DI SOTTOFONDO |  |  | % MO | % NO | % MT
AVVERTENZE
OPERE DI SOTTOFONDO Nei prezzi delle opere di sottofondo è compreso ogni onere per la fornitura di materiali e posa in opera come prescritto nelle norme sui modi di esecuzione. La valutazione sarà effettuata al metro cubo di materiali in opera. Il riempimento con pietrame a ridosso delle murature per drenaggi, vespai, ecc., sarà valutato a metro cubo per il suo volume effettivo misurato in opera o a mq per altezze definite.
MASSETTI ISOLANTI
A03001 | Massetto isolante in conglomerato cementizio confezionato in cantiere con 250 kg di cemento tipo 32.5 ed inerti leggeri, dato in opera per lastrici, sottofondi, rinfianchi, ecc., battuto o spianato anche con pendenze:
A03001a | con vermiculite espansa | mc | 318.06 | 37 | 1 | 62
A03001b | con perlite espansa | mc | 267.44 | 44 | 1 | 55
A03001c | con argilla espansa | mc | 234.77 | 50 | 1 | 49
VESPAI
A03002 | Sottofondo realizzato in ghiaia grossa o ciottoloni spessore 20 ÷ 30 cm, compreso avvicinamento del materiale, stesura e compattazione effettuati anche con l'ausilio di mezzi meccanici | mc | 50.32 | 35 | 11 | 54
A03003 | Vespaio creato con scheggioni di cava sistemati a mano, compresa la cernita del materiale, la formazione di cunicoli di ventilazione, misurato a cubatura effettiva in opera | mc | 69.86 | 83 |  | 17
A03004 | Vespaio in tavellonato su muretti di mattoni pieni ad una testa, dell'altezza media di 50 cm posti ad interasse di 90 cm, impermeabilizzati in sommità con due mani successive di emulsione bituminosa di asfalto a freddo (incidenza pari a 1 kg/mq) e poggianti in basso su una piccola fondazione delle dimensioni di 25 x 15 cm in calcestruzzo dosato con 150 kg di cemento tipo 32.5, compreso sovrastante massetto di 4 cm di conglomerato cementizio C25/30 (Rck 30 N/mmq) | mq | 58.88 | 53 | 1 | 46
Vespaio areato realizzato con casseri modulari a perdere in polipropilene riciclato autoportanti, impermeabili, posti in opera a secco su adeguato sottofondo di magrone da conteggiare a parte, compresi il conglomerato cementizio C25/30 (Rck 30 N/mmq) per il riempimento tra i casseri e la sovrastante soletta di almeno 4 cm e l'armatura costituita da rete elettrosaldata diametro 6 mm maglia 200 x 200 mm, esclusi profili angolari:
A03005 | base rettangolare, delle dimensioni di 50 x 75 cm:
A03005a | altezza 15 cm | mq | 25.83 | 55 |  | 45
A03005b | altezza 25 cm | mq | 26.87 | 71 |  | 29
A03006 | base rettangolare, delle dimensioni di 100 x 75 cm, altezza 40 cm | mq | 29.5 | 69 |  | 31
A03007 | base quadrata, delle dimensioni di 50 x 50 cm:
A03007a | altezza 12 cm | mq | 24.61 | 56 |  | 44
A03007b | altezza 16 cm | mq | 27.85 | 53 |  | 47
A03007c | altezza 27 cm | mq | 29.32 | 51 |  | 49
A03007d | altezza 40 cm | mq | 34.83 | 47 |  | 53
A03008 | Profilo angolare in plastica per evitare il debordo del calcestruzzo durante il getto per la formazione di vespai areati realizzati con casseri modulari a perdere, delle seguenti altezze:
A03008a | 17 cm | m | 2.88 | 97 |  | 3
A03008b | 23 cm | m | 3.38 | 95 |  | 5
A03008c | 28 cm | m | 3.7 | 94 |  | 6
A03008d | 38 cm | m | 4.16 | 93 |  | 7
A03008e | 43 cm | m | 4.38 | 92 |  | 8
A03008f | 48 cm | m | 4.68 | 92 |  | 8
A03008g | 58 cm | m | 5.88 | 88 |  | 12
A03008h | 68 cm | m | 7.32 | 84 |  | 16
A03008i | 78 cm | m | 8.08 | 83 |  | 17
DRENAGGI
A03009 | Drenaggio dietro muri di sostegno, pareti contro terra, ecc., realizzato tramite riempimento di cavità con scheggioni di cava, compreso avvicinamento del materiale e sua stesura effettuati anche con l'ausilio di mezzi meccanici | mc | 30.64 | 46 | 15 | 39
A03010 | Drenante continuo orizzontale, costituito da ghiaione monogranulare, scevro da sostanze organiche, terrose e argillose, disteso con regolarità e per uno spessore medio di 20 ÷ 30 cm | mc | 28.89 | 25 | 11 | 64
A03011 | Riempimento di cavità mediante esecuzione continuata ed a fresco di strati di pietrisco o ghiaia dello spessore di 50 cm alternati a strati di calcestruzzo magro, a 150 kg/mc di cemento 32.5, dello spessore di 30 cm | mc | 49.96 | 4 | 3 | 58