## A12
| A12. OPERE IN VETROCEMENTO |  |  | % MO | % NO | % MT
AVVERTENZE
STRUTTURE IN VETROCEMENTO Le strutture vengono valutate a superficie effettiva netta cioè non comprendono le strutture di sostegno come muri, cordoli, travi, ecc.
STRUTTURE IN VETROCEMENTO
Struttura in vetrocemento per coperture praticabili piane o inclinate, costituita da vetromattoni annegati in un getto di conglomerato cementizio dosato a 400 kg di cemento per 1,00 mc di impasto, formante un reticolo di travetti incrociati armati, distanziamento 5 cm, compresa l'armatura metallica, le casseforme provvisorie e le fasce perimetrali da 8 ÷ 10 cm, sia per strutture gettate direttamente in opera od eseguite fuori opera e successivamente poste in opera, per vetromattoni:
A12001 | con superficie a cerchi concentrici, trasparente:
A12001a | 14,5 x 14,5 cm, spessore 5,5 cm | mq | 282.39 | 57 |  | 43
A12001b | doppia parete 14,5 x 14,5 cm, spessore 11 cm | mq | 393.48 | 41 |  | 59
A12001c | 19 x 19 cm, spessore 7 cm | mq | 282.14 | 57 |  | 43
A12001d | doppia parete 19 x 19 cm, spessore 8 cm | mq | 288.11 | 56 |  | 44
A12001e | 20 x 20 cm, spessore 2 cm | mq | 254.04 | 64 |  | 36
A12002 | doppia sezione, con superficie antisdrucciolo:
A12002a | trasparente, dimensioni 19 x 19 cm, spessore 8 cm | mq | 291.89 | 55 |  | 45
A12002b | satinato su un lato, dimensioni 19 x 19 cm, spessore 8 cm | mq | 395.86 | 41 |  | 59
Struttura in vetrocemento per pareti piane verticali, divisori, parapetti, costituita da vetromattoni a doppia parete di vetro pressato saldata ad alta temperatura, antiappannamento, fonoisolanti e coibentati, annegati in un getto di conglomerato cementizio dosato a 400 kg di cemento per 1,00 mc di impasto, formante un reticolo di travetti incrociati armati, distanziamento 1 cm, compresa l'armatura metallica e le fasce perimetrali da 6 ÷ 8 cm, sia per strutture gettate direttamente in opera od eseguite fuori opera e successivamente poste in opera, per vetromattoni:
A12003 | bianchi lisci:
A12003a | 19 x 19 cm, spessore 8 cm | mq | 300.82 | 54 |  | 46
A12003b | 24 x 24 cm, spessore 8 cm | mq | 298.91 | 54 |  | 46
A12003c | 30 x 30 cm, spessore 8 cm | mq | 317.7 | 51 |  | 49
A12004 | bianchi ondulati, con linee parallele o incrociate:
A12004a | 19 x 19 cm, spessore 8 cm | mq | 291.84 | 55 |  | 45
A12004b | 24 x 24 cm, spessore 8 cm | mq | 298.91 | 54 |  | 46
A12005 | bianchi quadrettati, con linee diagonali o anticato, 19 x 19 cm, spessore 8 cm | mq | 300.82 | 54 |  | 46
A12006 | bianchi satinati su entrambi i lati:
A12006a | 19 x 19 cm, spessore 8 cm | mq | 424.2 | 38 |  | 62
A12006b | 24 x 24 cm, spessore 8 cm | mq | 421.75 | 38 |  | 62
A12006c | 30 x 30 cm, spessore 8 cm | mq | 360.5 | 45 |  | 55
A12007 | bianchi satinati ondulati o con linee parallele:
A12007a | 19 x 19 cm, spessore 8 cm | mq | 424.2 | 38 |  | 62
A12007b | 24 x 24 cm, spessore 8 cm | mq | 421.75 | 38 |  | 62
A12008 | colorati lisci o ondulati, 19 x 19 cm, spessore 8 cm | mq | 424.2 | 38 |  | 62
A12009 | colorati satinati su entrambi i lati, lisci o ondulati, 19 x 19 cm, spessore 8 cm | mq | 424.2 | 38 |  | 62
A12010 | colorati satinati su un solo lato e lisci o ondulati sull'altro, 19 x 19 cm, spessore 8 cm | mq | 446.66 | 36 |  | 64
A12011 | Sovrapprezzo per esecuzioni di pareti verticali curve | mq | 60.42 | 100