## A17
| A17. OPERE DA PITTORE |  |  | % MO | % NO | % MT
AVVERTENZE
Le tinteggiature ed i rivestimenti di pareti, soffitti, volte ecc. si misurano secondo le superfici effettive, senza però tenere conto delle superfici laterali di risalti, lesene o simili che abbiano sporgenze non superiori a 5 cm. Per muri di spessore superiore a 15 cm le superfici tinteggiate o rivestite si valutano vuoto per pieno, a compenso delle riquadrature dei vani, che non vengono computate a parte: si detraggono tuttavia i vuoti aventi superfici superiori a 4,00 m2 cadauno, computando a parte le relative riquadrature. Per muri fino allo spessore di 15 cm si detraggono invece i vuoti di qualsiasi dimensione, computando a parte le relative riquadrature. Sulle opere metalliche, in legno o simili, si valutano convenzionalmente applicando i seguenti coefficienti alle superfici dei singoli elementi di cui appresso: a) per le porte, bussole e simili, si computerà due volte la luce netta dell'infisso, oltre alla mostra e allo sguincio, se ci sono, non detraendo l’eventuale superficie del vetro. E' compresa con ciò anche la verniciatura del telaio per muri grossi o del cassettoncino tipo romano per tramezzi o dell'imbotto tipo lombardo, pure per tramezzi. La misurazione della mostra o dello sguincio sarà eseguita in proiezione su piano verticale parallelo a quello medio della bussola (chiusa) senza tenere conto di sagome, risalti o risvolti; b) per le finestre senza persiane, ma con controsportelli, si computerà tre volte la luce netta dell'infisso, essendo cosi compensata anche la coloritura dei controsportelli e del telaio (o cassettone); c) per le finestre senza persiane e senza controsportelli si computerà una volta sola la luce netta dell'infisso, comprendendo con ciò anche la coloritura della soglia e del telaio (o cassettone); d) per le persiane comuni si computerà tre volte la luce netta dell'infisso, comprendendo con ciò anche la coloritura del telaio; e) per le persiane avvolgibili si computerà due volte e mezzo la luce netta dell'infisso, comprendendo con ciò anche la coloritura del telaio ed apparecchio a sporgere, salvo il pagamento a parte della coloritura del cassettoncino coprirullo; f) per il cassettone completo, cioè con controsportelli e persiane, montati su cassettone, si computerà sei volte la luce netta dell'infisso, comprendendo con ciò anche la coloritura del cassettone e della soglia; g) per le opere in ferro semplici e senza ornati, quali finestre grandi a vetrate e lucernari, serrande avvolgibili a maglia, infissi di vetrine per negozi, saranno computati i tre quarti della loro superficie complessiva, misurata sempre in proiezione, ritenendo così compensata la coloritura dei sostegni, grappe e simili accessori, dei quali non si terrà conto alcuno nella misurazione; h) per le opere in ferro di tipo normale a disegno, quali ringhiere, cancelli anche riducibili, inferriate e simili, sarà computata una volta l'intera loro superficie, misurata con le norme e con le conclusioni di cui alla lettera precedente; i) per le opere in ferro ornate, cioè come alla lettera precedente, ma con ornati ricchissimi, nonché per le pareti metalliche e le lamiere stirate, sarà computata una volta e mezzo la loro superficie, misurata come sopra; l) per le serrande da bottega in lamiera ondulata o ad elementi di lamiera, sarà computata tre volte la luce netta del vano, misurato, in altezza, tra la soglia e la battitura della serranda, intendendo con ciò compensato anche la coloritura della superficie con la vista; m) i radiatori dei termosifoni saranno pagati ad elemento, indipendentemente dal numero delle colonne di ogni elemento e dalla loro altezza. Tutte le coloriture o verniciature s'intendono eseguite su ambo le facce e con i rispettivi prezzi di elenco si intende altresì compensata la coloritura, o verniciatura di nottole, braccialetti e simili accessori.
PREPARAZIONE SOTTOFONDI MURARI
A17001 | Preparazione del fondo di superfici murarie interne con applicazione a pennello di isolante acrilico all'acqua | mq | 1.57 | 75 |  | 25
A17002 | Stuccatura saltuaria e paziale di superfici interne, fino ad massimo del 20% del totale, compresa scartavetratura delle parti stuccate, da valutare al mq per l'intera superficie | mq | 4.59 | 67 |  | 33
A17003 | Rasatura di vecchi intonaci civili, compresa la scartavetratura, per dare le superfici perfettamente pronte alla pitturazione | mq | 11.46 | 57 |  | 43
A17004 | Fondo fissante ed isolante a base di silicato di potassio, applicato a pennello | mq | 1.88 | 72 |  | 28
A17005 | Fondo isolante ai siliconi per cemento e mattoni a vista, incolore, applicato a pennello | mq | 5.37 | 61 |  | 39
A17006 | Fondo fissante, ancorante ed isolante a base di silicato di potassio ed inerti minerali, a norma DIN 18363, idoneo per superfici miste (minerali ed organiche), applicato a pennello | mq | 4.23 | 40 |  | 60
A17007 | Fondo neutralizzante acido a base di fluorosilicato di magnesio per neutralizzare il PH di supporti alcalini contenenti calce e/o cemento, applicabile a pennello | mq | 2.46 | 69 |  | 31
A17008 | Trattamento idrorepellente di superfici lapidee porose quali intonaci, cotti, arenarie mediante impregnazione totale con più mani di prodotto a base di resine silossaniche in solvente, applicato a pennello, a rullo o a spruzzo | mq | 9.43 | 38 |  | 62
TINTEGGIATURE A CALCE
Tinteggiatura a calce di superfici esclusa la preparazione delle stesse:
A17009 | su superfici interne:
A17009a | imprimitura ad una mano eseguita a pennello | mq | 1.48 | 92 |  | 8
A17009b | per ogni strato a coprire eseguito a pennello | mq | 2 | 88 |  | 12
A17010 | su superfici esterne:
A17010a | imprimitura ad una mano eseguita a pennello | mq | 1.75 | 93 |  | 7
A17010b | per ogni strato a coprire eseguito a pennello | mq | 2.36 | 90 |  | 10
TINTEGGIATURE A TEMPERA
A17011 | Tinteggiatura a tempera di superfici esclusa la preparazione delle stesse mediante rasatura e imprimitura:
A17011a | compenso per due mani a coprire | mq | 3.98 | 89 |  | 11
A17011b | compenso per uno strato in più | mq | 1.72 | 87 |  | 13
TINTEGGIATURE CON IDROPITTURA
Tinteggiatura con idropittura di superfici a tre mani a coprire, esclusa la preparazione delle stesse:
A17012 | su superfici interne:
A17012a | con idropittura traspirante | mq | 6.12 | 87 |  | 13
A17012b | con idropittura traspirante e idrorepellente | mq | 6.38 | 83 |  | 17
A17012c | con idropittura lavabile | mq | 6.87 | 77 |  | 23
A17013 | su superfici esterne:
A17013a | con idropittura traspirante | mq | 7.18 | 89 |  | 11
A17013b | con idropittura traspirante e idrorepellente | mq | 7.44 | 86 |  | 14
A17013c | con idropittura lavabile | mq | 7.93 | 80 |  | 20
TINTEGGIATURE CON SMALTI MURALI
A17014 | Tinteggiatura con smalti murali, a due mani a coprire, esclusa la preparazione delle superfici con rasatura, stuccatura e imprimitura:
A17014a | con idrosmalto brillante | mq | 11.89 | 76 |  | 24
A17014b | con idrosmalto satinato | mq | 12.27 | 74 |  | 26
A17014c | con smalto oleosintetico opaco | mq | 12.24 | 74 |  | 26
A17014d | con smalto oleosintetico brillante | mq | 12.11 | 75 |  | 25
TINTEGGIATURE CON PITTURE AI SILICATI
A17015 | Tinteggiatura con pittura minerale a base di silicato di potassio secondo norma DIN 18363, a superficie liscia opaca, ad elevata resistenza agli agenti atmosferici e permeabilità al vapore, per esterni ed interni, applicata a pennello in due mani, esclusa preparazione del fondo:
A17015a | bianca | mq | 7.51 | 68 |  | 32
A17015b | colorata | mq | 7.9 | 64 |  | 36
A17016 | Pittura minerale a base di silicato di potassio e farina di quarzo, secondo norma DIN 18363, per esterni a finitura opaca, ad elevato potere riempitivo e permeabilità al vapore, applicabile a pennello su supporto preparato:
A17016a | bianca | mq | 14.19 | 58 |  | 42
A17016b | colorata | mq | 15.18 | 54 |  | 46
A17017 | Pittura minerale a base di silicato di potassio a finitura trasparente per effetto velatura a norma DIN 18363, permeabile al vapore ed impermeabile all'acqua, applicata a pennello, esclusa preparazione del supporto | mq | 4.03 | 42 |  | 58
TINTEGGIATURE CON PITTURE AI SILOSSANI
A17018 | Tinteggiatura con idropittura a base di resine silossaniche in dispersione acquosa a finitura opaca, per esterni, resistente alla luce, ad elevata permeabilità al vapore acqueo, applicata a pennello a due mani su supporto preparato:
A17018a | bianca | mq | 11.68 | 78 |  | 22
A17018b | colorata | mq | 12.48 | 73 |  | 27
A17019 | Tinteggiatura con idropittura a base di resine silossaniche in dispersione acquosa a finitura opaca, per ripristino e manutenzione di superfici esterne cavillate, sistemi termoisolanti, pitture e rivestimenti murali in genere, ad elevata flessibilità, idrorepellenza e permeabilità al vapore, applicata a pennello a due mani su supporto preparato:
A17019a | bianca | mq | 13.22 | 69 |  | 31
A17019b | colorata | mq | 14.43 | 63 |  | 37
PITTURE INTUMESCENTI PER LA PROTEZIONE E LA RESISTENZA AL FUOCO
A17020 | Pittura intumescente monocomponente bianca in emulsione acquosa a base di resine sintetiche per la resistenza al fuoco classe 1 di elementi in acciaio, calcestruzzo e muratura, applicata a spruzzo con pompa ad alta pressione su superfici già preventivamente pulite da grasso, unto, polvere o corpi estranei, per ogni passata con un consumo medio di prodotto di 500 g | mq | 7.71 | 51 |  | 49
A17021 | Pittura intumescente bicomponente trasparente in emulsione acquosa per la protezione al fuoco REI 45 ÷ 180 di elementi in legno, applicata a spruzzo con pompe ad alta pressione ad una mano su superfici già preventivamente preparate | mq | 20.44 | 48 |  | 52
RIVESTIMENTI
A17022 | Rivestimento elastico colorato a base di resine acriliche in dispersione acquosa, superficie satinata, con fattore di aderenza al calcestruzzo > 2.0 Mpa (Adesione Tester ASTM), applicato in due mani a pennello o a spruzzo, previa applicazione di primer acrilico in solvente, da valutarsi a parte | mq | 9.9 | 49 |  | 51
Rivestimento plastico con quarzo finissimo, applicato a rullo su adeguato sottofondo da pagarsi a parte:
A17023 | per interni:
A17023a | a finitura lamata | mq | 8.65 | 56 |  | 44
A17023b | a finitura opaca liscia o bucciata fine | mq | 8.94 | 74 |  | 26
A17023c | a finitura opaca bucciata media | mq | 8.67 | 77 |  | 23
A17023d | a finitura lucida bucciata media | mq | 9.62 | 69 |  | 31
A17024 | per esterni:
A17024a | a finitura lamata | mq | 8.04 | 53 |  | 47
A17024b | a finitura opaca liscia o bucciata fine | mq | 7.73 | 70 |  | 30
A17024c | a finitura opaca bucciata media | mq | 7.46 | 73 |  | 27
Rivestimento plastico a base di resine sintetiche ed inerti, applicato a frattazzo su adeguato sottofondo da pagarsi a parte:
A17025 | superficie granulare, per interni:
A17025a | con granulometria fine per spessore finale di 1 mm | mq | 17.71 | 58 |  | 42
A17025b | con granulometria media per spessore finale di 1,5 mm | mq | 13.22 | 78 |  | 22
A17025c | con granulometria grossa per spessore finale di 2 mm | mq | 14.69 | 70 |  | 30
A17026 | superficie granulare, per esterni
A17026a | con granulometria fine per spessore finale di 1 mm | mq | 14.69 | 49 |  | 51
A17026b | con granulometria media per spessore finale di 1,5 mm | mq | 10.2 | 71 |  | 29
A17026c | con granulometria grossa per spessore finale di 2 mm | mq | 11.67 | 62 |  | 38
A17027 | superficie graffiata, per interni:
A17027a | con granulometria media, per spessore di 2 mm | mq | 15.59 | 66 |  | 34
A17027b | con granulometria grossa, per spessore di 2,5 mm | mq | 16.87 | 61 |  | 39
A17028 | superficie graffiata, per esterni:
A17028a | con granulometria media, per spessore di 2 mm | mq | 12.57 | 58 |  | 42
A17028b | con granulometria grossa, per spessore di 2,5 mm | mq | 13.85 | 52 |  | 48
A17029 | Rivestimento plastico granigliato a base di resine sintetiche e graniglia di marmo, per interni ed esterni, applicato su adeguato sottofondo da pagarsi a parte:
A17029a | granulometria fine, per spessore 1,5 mm | mq | 24.66 | 49 |  | 51
A17029b | granulometria media, per spessore 2 mm | mq | 36.56 | 33 |  | 67
A17030 | Finitura e protezione di superfici orizzontali o verticali, esterne o interne, mediante applicazione a spruzzo di miscela di granulato di sughero, resine acriliche, grassi vegetali ed acqua, naturale o colorato, impermeabile al 100% senza attività capillare, traspirante al 75%, resistente a temperature da -20 a +200°, per spessore medio di 3 mm su qualsiasi tipo di supporto preesistente | mq | 38.76 | 34 | 4 | 63
TINTEGGIATURE E RIVESTIMENTI CON EFFETTI DECORATIVI
A17031 | Laccatura a smalto oleosintetico applicato a pennello in tre mani dopo due mani di isolante, previa preparazione della superficie da pagarsi a parte | mq | 32.58 | 90 |  | 10
A17032 | Tinteggiatura di parete con due mani di pittura acrilica all'acqua opaca, lavabile, applicata a pennello dopo due mani di isolante, previa preparazione della superficie da pagarsi a parte, per avere, ad opera finita, un effetto vellutato | mq | 14.34 | 91 |  | 9
A17033 | Rivestimento decorativo a due mani ad effetto multicolore a base di resine acriliche in dispersione acquosa, lavabile, applicato a spruzzo dopo due mani di isolante, previa preparazione della superficie da pagarsi a parte | mq | 35.66 | 79 |  | 21
A17034 | Rivestimento decorativo ad effetto spatolato a base di resine acriliche in dispersione acquosa, lavabile, effettuato con applicazione di due mani a spatola dopo due mani isolante, previa preparazione della superficie da pagarsi a parte | mq | 34.92 | 84 |  | 16
A17035 | Rivestimento con pittura leggermente ruvida a base di latte di calce e di leganti organici, con effetto nuvolato o pennellato mediante applicazione a pennello di due mani di fondo e successiva mano di velatura a frattazzo in spugna o a pennello, su adeguato sottofondo | mq | 34.11 | 82 |  | 18
A17036 | Rivestimento a stucco tipo veneziano lucido, in due mani di fondo e due di finitura applicate a spatola dopo una mano di isolante, su superficie adeguatamente preparata da pagarsi a parte | mq | 58 | 87 |  | 13
A17037 | Finitura trasparente protettiva per rivestimento a stucco tipo veneziano applicata a pennello | mq | 5.6 | 88 |  | 12
A17038 | Rivestimento decorativo a stucco minerale a base di grassello di calce applicato dopo una mano di fondo isolante e aggrappante su superficie preventivamente preparata, da pagarsi a parte:
A17038a | effetto calce patinata, applicato a pennello | mq | 24.85 | 87 |  | 13
A17038b | effetto stucco lucido, applicato a spatola | mq | 38.5 | 90 |  | 10
A17038c | effetto marmorino, applicato a spatola | mq | 57.04 | 73 |  | 27
TINTEGGIATURE ANTISCRITTA ED ANTIAFFISSIONE
A17039 | Tinteggiatura di superfici con trattamento idrorepellente antiscritta e antiaffissioni, applicabile su qualsiasi supporto, eseguita con una passata di vernice trasparente antiscritta isocianica bicomponente compreso ogni onere e magistero per dare il lavoro a perfetta regola d'arte | mq | 9.64 | 5 |  | 95
VERNICIATURE SU LEGNO
A17040 | Preparazione di superficie in legno con:
A17040a | stuccatura con stucco all'acqua e rasatura compreso ogni onere e magistero per dare la superficie perfettamente pronta alla pittura ed alla verniciatura | mq | 6.86 | 64 |  | 36
A17040b | carteggiatura e abrasivatura per uniformare i fondi | mq | 2.62 | 87 |  | 13
A17041 | Fondo applicato a pennello in una mano su superfici in legno già preparate, prima di procedere a stuccature, rasature o pitturazioni:
A17041a | con impregnante protettivo idrorepellente, antitarlo, fungicida | mq | 3.52 | 65 |  | 35
A17041b | con olio di lino cotto | mq | 4.04 | 57 |  | 43
A17042 | Pittura a smalto, su superfici in legno già preparate, in colori correnti chiari a due mani a coprire con:
A17042a | smalto oleosintetico opaco | mq | 15.39 | 66 |  | 34
A17042b | smalto oleosintetico brillante | mq | 15.16 | 67 |  | 33
A17043 | Verniciatura trasparente, a due mani, su superfici in legno già preparate:
A17043a | trasparente brillante sintetica | mq | 16.29 | 63 |  | 37
A17043b | trasparente satinata poliuretanica | mq | 16.29 | 63 |  | 37
VERNICIATURE SU FERRO
A17044 | Preparazione di infissi e opere in ferro comprendente:
A17044a | carteggiatura e pulitura con impiego di spazzola metallica | mq | 2.05 | 100
A17044b | brossatura meccanica con impiego di smerigliatrici, spazzole rotanti e molatrici, di superfici arrugginite | mq | 8.46 | 100
A17044c | sabbiature commerciali | mq | 14.65 | 100
A17044d | sabbiatura a metallo bianco | mq | 18.93 | 100
A17044e | picchiettature | mq | 9.11 | 100
A17044f | sgrassaggio con solvente | mq | 6.27 | 80 |  | 20
A17044g | stuccatura parziale con stucco sintetico compresa carteggiatura delle parti stuccate | mq | 8.37 | 51 |  | 49
A17044h | rasatura con stucco sintetico di superfici già preparate, compresa abrasivatura | mq | 13.86 | 71 |  | 29
A17045 | Fondo antiruggine a finitura opaca, bianca, applicato a pennello su manufatti, da conteggiare a metro lineare:
A17045a | fino a 3 cm di diametro | m | 1.22 | 87 |  | 13
A17045b | fino a 5 cm di diametro | m | 1.9 | 87 |  | 13
A17045c | fino a 10 cm di diametro | m | 3.3 | 86 |  | 14
A17045d | fino a 15 cm di diametro | m | 4.24 | 84 |  | 16
A17046 | Fondo antiruggine al minio di piombo applicato a pennello su superfici già preparate:
A17046a | su infissi e opere in ferro, valutato al mq | mq | 5.47 | 74 |  | 26
A17046b | su radiatori di calore, con elementi a colonnina, valutato ad elemento | cad | 5.17 | 95 |  | 5
A17047 | Verniciatura a smalto in colori correnti chiari per opere in ferro, applicato a pennello in due mani a coprire, e ogni altro mezzo d'opera, onere e magistero per dare il lavoro finito a regola d'arte:
A17047a | smalto oleosintetico opaco | mq | 14.84 | 82 |  | 18
A17047b | smalto oleosintetico brillante | mq | 14.72 | 83 |  | 17
A17047c | smalto sintetico satinato | mq | 15.86 | 77 |  | 23
A17048 | Verniciatura con smalto oleosintetico opaco, su manufatti in ferro, da conteggiare a metro lineare, applicata a pennello in due mani a coprire:
A17048a | fino a 3 cm di diametro | m | 2.86 | 94 |  | 6
A17048b | fino a 5 cm di diametro | m | 4.47 | 93 |  | 7
A17048c | fino a 10 cm di diametro | m | 7.76 | 92 |  | 8
A17048d | fino a 15 cm di diametro | m | 9.86 | 90 |  | 10
A17049 | Verniciatura con smalto oleosintetico brillante, su manufatti in ferro, da conteggiare a metro lineare, applicato a pennello in due mani a coprire:
A17049a | fino a 3 cm di diametro | m | 2.91 | 92 |  | 8
A17049b | fino a 5 cm di diametro | m | 4.55 | 91 |  | 9
A17049c | fino a 10 cm di diametro | m | 7.92 | 90 |  | 10
A17049d | fino a 15 cm di diametro | m | 10.09 | 88 |  | 12
A17050 | Verniciatura con smalto sintetico satinato, su manufatti in ferro, da conteggiare a metro lineare, applicato a pennello in due mani a coprire:
A17050a | fino a 3 cm diametro | m | 3.02 | 89 |  | 11
A17050b | fino a 5 cm diametro | m | 4.72 | 88 |  | 12
A17050c | fino a 10 cm diametro | m | 8.27 | 86 |  | 14
A17050d | fino a 15 cm diametro | m | 10.62 | 84 |  | 16
A17051 | Verniciatura di radiatori di calore, ad elementi a colonnina, con smalto in colori correnti chiari, in due mani a coprire, previa applicazione di una mano di antiruggine da conteggiarsi a parte, valutata ad elemento | cad | 12.72 | 96 |  | 4
TAPPEZZERIE
A17052 | Preparazione di parete per l'applicazione di tappezzeria con una mano di fissativo a base di resine acriliche | mq | 1.61 | 95 |  | 5
Carta da parati applicata mediante incollaggio su pareti previamente preparate:
A17053 | carta in rolli da 10 x 0,53 m:
A17053a | fodera | mq | 3.99 | 76 |  | 24
A17053b | lavabile | mq | 11.99 | 63 |  | 37
A17053c | a stampa tradizionale | mq | 15.56 | 49 |  | 51
A17053d | duplex a stampa rotocalco | mq | 12.57 | 60 |  | 40
A17053e | serigrafico espanso | mq | 12.93 | 58 |  | 42
A17054 | vinilico:
A17054a | su cotone | mq | 17.65 | 46 |  | 54
A17054b | su fibre sintetiche | mq | 16.77 | 48 |  | 52
A17054c | su carta | mq | 14.04 | 57 |  | 43
A17055 | paglia naturale | mq | 22.97 | 44 |  | 56
A17056 | lamina di alluminio su supporto di carta | mq | 38.06 | 27 |  | 73