## A08
| A08. INTONACI |  |  | % MO | % NO | % MT
AVVERTENZE
I prezzi degli intonaci saranno applicati alla superficie intonacata senza tener conto delle superfici laterali,di risalti, lesene e simili. Tuttavia saranno valutate anche tali superfici laterali quando la loro larghezza superi 5 cm. Varranno sia per superfici piane, che curve. L'esecuzione di gusci di raccordo, se richiesti negli angoli fra pareti e soffitto e fra pareti e pareti, con raggio non superiore a 15 cm, è pure compresa nel prezzo, avuto riguardo che gli intonaci verranno misurati anche in questo caso come se esistessero gli spigoli vivi. La superficie di intradosso delle volte, di qualsiasi forma e monta, verrà determinata moltiplicando la superficie della loro proiezione orizzontale per il coefficiente 1,20. Nel prezzo degli intonaci è compreso l'onere della ripresa, dopo la chiusura, di tracce di qualunque genere, della muratura di eventuali ganci al soffitto e delle riprese contro pavimenti, zoccolature e serramenti. Gli intonaci interni sui muri di spessore maggiore di 15 cm saranno computati a vuoto per pieno, a compenso dell'intonaco nelle riquadrature dei vani, che non saranno perciò sviluppate. Tuttavia saranno detratti i vani di superficie maggiore di 4 m2, valutando a parte la riquadratura di detti vani. Gli intonaci interni su tramezzi in foglio o ad una testa saranno computati per la loro superficie effettiva; dovranno essere pertanto detratti tutti i vuoti di qualunque dimensione essi siano, ed aggiunte le loro riquadrature. Nessuno speciale compenso sarà dovuto per gli intonaci eseguiti a piccoli tratti anche in corrispondenza di spalle e mazzette di vani di porte e finestre.
INTONACI RUSTICI
Intonaco grezzo, rustico o frattazzato, costituito da un primo strato di rinzaffo e da un secondo strato tirato in piano a frattazzo rustico, applicato con predisposte poste e guide:
A08001 | per interni su pareti verticali:
A08001a | con malta di calce spenta e sabbia composta da 500 kg di calce per 1,00 mc di sabbia | mq | 15.97 | 93 |  | 6
A08001b | con malta di calce idrata e sabbia composta da 400 kg di calce per 1,00 mc di sabbia | mq | 15.87 | 94 |  | 6
A08001c | con malta bastarda di calce grassa, sabbia e cemento | mq | 16.2 | 92 |  | 7
A08001d | con malta di cemento tipo 32.5 e sabbia, composta da 400 kg di cemento per 1,00 mc di sabbia | mq | 16.51 | 91 |  | 9
A08002 | per esterni su pareti verticali:
A08002a | con malta di calce spenta e sabbia composta da 500 kg di calce per 1,00 mc di sabbia | mq | 16.25 | 92 |  | 7
A08002b | con malta di calce idrata e sabbia composta da 400 kg di calce per 1,00 mc di sabbia | mq | 17.52 | 94 |  | 6
A08002c | con malta bastarda di calce grassa, sabbia e cemento | mq | 16.51 | 91 |  | 9
A08002d | con malta di cemento tipo 32.5 e sabbia, composta da 400 kg di cemento per 1,00 mc di sabbia | mq | 18.22 | 90 |  | 9
A08003 | su superfici orizzontali:
A08003a | con malta di calce spenta e sabbia composta da 500 kg di calce per 1,00 mc di sabbia | mq | 17.03 | 93 |  | 6
A08003b | con malta di calce idrata e sabbia composta da 400 kg di calce per 1,00 mc di sabbia | mq | 16.93 | 94 |  | 6
A08003c | con malta bastarda di calce grassa, sabbia e cemento | mq | 17.27 | 92 |  | 7
A08003d | con malta di cemento tipo 32.5 e sabbia, composta da 400 kg di cemento per 1,00 mc di sabbia | mq | 17.59 | 91 |  | 9
INTONACI CIVILI
Intonaco civile formato da un primo strato di rinzaffo, da un secondo strato tirato in piano con regolo e frattazzo con predisposte poste e guide, rifinito con sovrastante strato di colla della stessa malta passato al crivello fino, lisciata con frattazzo metallico alla pezza:
A08004 | per interni su pareti verticali:
A08004a | con malta di calce spenta e sabbia composta da 500 kg di calce per 1,00 mc di sabbia | mq | 21.08 | 94 |  | 6
A08004b | con malta di calce idrata e sabbia composta da 400 kg di calce per 1,00 mc di sabbia | mq | 20.98 | 95 |  | 5
A08004c | con malta bastarda di calce grassa, sabbia e cemento | mq | 21.21 | 94 |  | 6
A08004d | con malta di cemento tipo 32.5 e sabbia, composta da 400 kg di cemento per 1,00 mc di sabbia | mq | 21.58 | 92 |  | 8
A08005 | per esterni su pareti verticali:
A08005a | con malta di calce spenta e sabbia composta da 500 kg di calce per 1,00 mc di sabbia | mq | 21.42 | 93 |  | 7
A08005b | con malta di calce idrata e sabbia composta da 400 kg di calce per 1,00 mc di sabbia | mq | 21.31 | 94 |  | 6
A08005c | con malta bastarda di calce grassa, sabbia e cemento | mq | 21.58 | 93 |  | 7
A08005d | con malta di cemento tipo 32.5 e sabbia, composta da 400 kg di cemento per 1,00 mc di sabbia | mq | 22.02 | 91 |  | 9
A08006 | su superfici orizzontali:
A08006a | con malta di calce spenta e sabbia composta da 500 kg di calce per 1,00 mc di sabbia | mq | 23.18 | 94 |  | 5
A08006b | con malta di calce idrata e sabbia composta da 400 kg di calce per 1,00 mc di sabbia | mq | 23.07 | 95 |  | 5
A08006c | con malta bastarda di calce grassa, sabbia e cemento | mq | 23.31 | 94 |  | 6
A08006d | con malta di cemento tipo 32.5 e sabbia, composta da 400 kg di cemento per 1,00 mc di sabbia | mq | 23.63 | 93 |  | 7
RASATURE
A08007 | Rasatura di superfici rustiche già predisposte, con intonaco per interni costituito da gesso scagliola e calce, nelle proporzioni di 40 parti di calce in polvere e 60 parti di gesso, perfettamente levigato, dello spessore non inferiore a 5 mm; su pareti verticali ed orizzontali | mq | 6.65 | 89 |  | 10
INTONACI PREMISCELATI DI SOTTOFONDO
A08008 | Intonaco premiscelato di fondo per interni ed esterni a base di calce idraulica naturale NHL 3.5 conforme alla norma EN 459-1 ed inerti, ad alta traspirabilità ed igroscopicità, reazione al fuoco classe A1 applicato a mano su supporto in laterizio, in spessore di 2 cm, livellato e frattazzato | mq | 20.44 | 74 |  | 26
A08009 | Intonaco premiscelato di fondo per interni ed esterni, a base di calce idraulica NHL 3.5 conforme alla norma EN 459-1 ed inerti, reazione al fuoco classe A1, applicato a spruzzo su supporto in laterizio, in spessore di 2 cm, livellato e frattazzato | mq | 14.33 | 65 |  | 35
A08010 | Intonaco di sbruffatura o rinzaffo con malta preconfezionata a grana grossa, naturale, ad altissima porosità, igroscopicità e traspirabilità, costituita da pura calce idraulica naturale NHL 3.5, calce idraulica HL 5, pozzolana naturale micronizzata e inerti di sabbia silicea e calcare dolomitico granulometria 0 ÷ 2,5 mm, dello spessore di 5 ÷ 7 mm in unico strato, applicato a mano |  | 18.47 | 80 |  | 20
A08011 | Intonaco grezzo fratazzato microporoso, igroscopico, naturale con capacità termica pari a 0,54 W/mK, traspirante con coefficiente di resistenza al vapore acqueo µ <= 6, previa piccola sbruffatura localizzata con intonaco di rinzaffo e successivo strato con malta di pura calce idraulica NHL 3.5, pozzolana naturale micronizzata e inerti di sabbia silicea (0,1 ÷ 1 mm) e calcare dolomitico di granulometria 0 ÷ 2,5 mm, per uno spessore totale medio di 20 cm, applicato a mano |  | 31.21 | 64 |  | 36
A08012 | Intonaco premiscelato di fondo per interni ed esterni, a base di cemento, calce idrata, sabbia e additivi specifici, applicato a spruzzo su supporto in laterizio, in spessore di 1,5 cm, livellato e frattazzato | mq | 11.65 | 80 |  | 20
A08013 | Intonaco premiscelato di fondo, idrorepellente fibrorinforzato a bassa conduttività termica ed elevato grado di traspirabilità al vapore, applicato a spruzzo su murature in calcestruzzo cellulare e termolaterizi, in spessore di 1,5 cm, livellato e frattazzato |  | 24.37 | 38 |  | 62
A08014 | Intonaco premiscelato di fondo per interni, a base di anidrene, inerti calcarei e additivi specifici, massima resistenza al fuoco REI 180, applicato a spruzzo su supporto in laterizio o calcestruzzo, in spessore di 1,5 cm, livellato e frattazzato |  | 11.85 | 79 |  | 21
A08015 | Intonaco premiscelato di fondo per interni, a base di perlite espansa, inerti calcarei e additivi specifici, massima resistenza al fuoco REI 180, applicato a spruzzo su supporto in laterizio o calcestruzzo, in spessore di 2 cm, livellato e frattazzato |  | 11.75 | 80 |  | 20
A08016 | Intonaco premiscelato di fondo per interni a base di anidrene, vermiculite espansa e additivi specifici, massima resistenza al fuoco REI 120, applicato a mano su supporto in laterizio o calcestruzzo, in spessore di 2 cm, livellato e frattazzato |  | 18.19 | 83 |  | 17
INTONACI PREMISCELATI DI FINITURA
A08017 | Intonaco civile costituito da primo strato di rinzaffo dello spessore medio di 5 mm con malta preconfezionata a grana grossa naturale ad altissima porosità, igroscopicità e traspirabilità, costituita da pura calce idraulica naturale NHL 3.5, calce idraulica HL 5, pozzolana naturale micronizzata ed inerti di sabbia silicea e calcare dolomitico granulometria 0 ÷ 2,5 mm, successivo doppio strato di spessore totale di circa 15 mm con malta di pura calce idraulica NHL 3.5, pozzolana naturale micronizzata, inerti di sabbia silicea e calcare dolomitico di granulometria 0 ÷ 2,5 mm, rasatura finale con intonaco rasante di pura calce NHL 3.5, inerti di sabbia silicea o calcare dolomitico di granulometria 0,1 ÷ 1,4 mm, per uno spessore totale di 20 mm:
A08017a | applicato a mano |  | 37.34 | 65 |  | 35
A08017b | applicato a spruzzo, compreso eventuale paraspigoli |  | 24.5 | 45 |  | 55
A08018 | Finitura ad applicazione manuale con rasante minerale premiscelato a base di calce idraulica e inerti dato a due passate su sottofondo esistente | mq | 10.03 | 91 |  | 9
A08019 | Finitura civile con rasante premiscelato a base di legante cementizio e inerti applicato a mano per spessore non inferiore a 3 mm | mq | 7.07 | 86 |  | 14
A08020 | Finitura liscia speculare con rasante premiscelato a base di gesso, calce idrata e inerti applicato a mano per spessore pari a 3 mm | mq | 6.97 | 87 |  | 13
A08021 | Finitura con intonaco premiscelato per interni ed esterni, a base di calce idraulica naturale NHL 3.5 conforme alla norma EN 459-1, ed inerti ad alta traspirabilità e igroscopicità, applicato a mano, reazione al fuoco classe A1 | mq | 7.39 | 82 |  | 18
A08022 | Finitura liscia speculare ad applicazione manuale con rasante in polvere a base di gesso applicato a mano spessore non inferiore a 3 mm | mq | 6.5 | 93 |  | 7
A08023 | Finitura di intonaci a base di gesso e calce e di superfici in cartongesso con intonaco premiscelato a base di solfato di calce emidrato, carbonati di calcio e additivi, spessore 3 mm | mq | 7.06 | 86 |  | 14
A08024 | Finitura ad alta resistenza di intonaci e malte cementizie, murature in calcestruzzo cellulare e pannelli in cartongesso con intonaco premiscelato tixotropico a granulometria fine, spessore 3 mm | mq | 8.03 | 75 |  | 25
INTONACI PREMISCELATI DECORATIVI, TERMOISOLANTI E FONOASSORBENTI, ANTINCENDIO
A08025 | Intonaco di finitura pietrificante decorativo colorato per esterni, a base di calce idraulica, pigmenti colorati e additivi idrofughi, applicato a mano su supporto anch'esso minerale, compresa livellatura, frattazzatura e finitura con spazzola a chiodi, per spessore finale di 5 ÷ 6 mm:
A08025a | granulometria fine | mq | 30.15 | 80 |  | 20
A08025b | granulametria grossa | mq | 31.92 | 76 |  | 24
A08026 | Intonaco di finitura pietrificante decorativo minerale colorato per interni ed esterni, a base di calce idraulica, pigmenti colorati e additivi idrofughi, applicato a spruzzo su supporto minerale in tre passate con spessore non inferiore a 3 mm | mq | 16.2 | 87 |  | 13
A08027 | Intonaco premiscelato termico, deumidificante, fonoassorbente, composto da sughero (granulometria 0-3 mm), argilla, polveri diatomeiche e vari additivi, formulati e amalgamati con cemento o calce idraulica, ad elevata resistenza alla compressione, resistenza al fuoco classe A1, applicato a spruzzo in due mani su pareti verticali con esclusione della preparazione del supporto:
A08027a | spessore 3 ÷ 4 cm | mq | 30.83 | 50 |  | 49
A08027b | spessore 5 ÷ 6 cm | mq | 41.88 | 45 |  | 54
A08028 | Intonaco a base di vermiculite, per interni leganti speciali ed additivi chimici non contenente fibre, per la protezione al fuoco, applicato a spruzzo in una mano, con esclusione della eventuale spianatura:
A08028a | su struttura in ferro, spessore 2 cm, resistenza al fuoco - classe REI 120 | mq | 20.74 | 14 |  | 86
A08028b | su solai in calcestruzzo, spessore 1 cm, resistenza al fuoco - classe REI 120 | mq | 11.78 | 24 |  | 76
A08029 | Intonaco antincendio per murature in laterizio forato, a finitura liscio speculare fine a base di gesso emidrato e perlite espansa, applicato a spruzzo in una mano, con spessore di 2 cm, compresa la rasatura finale effettuata a mano | mq | 11.7 | 65 |  | 35
A08030 | Intonaco per sistema di correzione acustica di interni, a base di vermiculite e leganti inorganici, resine ed additivi chimici, non contenente amianto né altre fibre, applicato a spruzzo, in spessore di 2 cm | mq | 29.9 | 9 |  | 91
A08031 | Intonaco fonoassorbente premiscelato a base di lane di roccia idroamalgamabili e leganti cementizi, non contenenti amianto né silice libera cristallina, con densità nominale di 350 kg/mc, dato in opera a spruzzo, con successiva lisciatura, per uno spessore di 13 mm | mq | 23.4 | 39 |  | 61
A08032 | Intonaco deumidificante macroporoso traspirante realizzato con malta a base di calce idraulica, silico reattiva, priva di cemento e resistente ai solfati, a basso modulo elastico 3.000 - 5.000 Mpa, per superfici in pietra o mattoni, previa eventuale idropulizia della facciata e trattamento preventivo, da valutare a parte, spessore 20 mm |  | 25.41 | 16 |  | 84
A08033 | Intonaco termico, deumidificante e fonoassorbente, fibrorinforzato, composto da premiscelato di sughero (granulometria 0 - 3 mm), argilla, polveri diatomeiche e legante idraulico ad elevata resistenza alla compressione, resistenza al fuoco classe A1, applicato a spruzzo in due mani, su pareti verticali, con predisposte guide e frattazzato, con esclusione della preparazione del supporto e la rasatura finale | mq
A08033a | spessore 3 ÷ 4 cm |  | 41.16 | 28 |  | 72
A08033b | spessore 5 ÷ 6 cm |  | 57.09 | 22 |  | 78
A08034 | Intonaco premiscelato termoacustico, deumidificante e fonoassorbente, per isolamenti a cappotto, composto da sughero (granulometria 0-3 mm), argilla, polveri diatomeiche e legante idraulico, applicato a spruzzo in due mani, con esclusione della preparazione del supporto:
A08034a | spessore 3 ÷ 4 cm |  | 48.49 | 24 |  | 76
A08034b | spessore 5 ÷ 6 cm |  | 68.07 | 19 |  | 81
A08035 | Sovrapprezzo agli intonaci in malta cementizia per aggiunta di idrofugo, per ogni cm di spessore della malta | cad | 0.43 |  |  | 100
A08036 | Intonaco traspirante deumidificante ad elevata porosità (>= 40%), igroscopicità, traspirabilità e ridotto assorbimento capillare d'acqua per murature in elevazione in mattoni, in pietra e miste soggette ad elevata umidità e risalita capillare, con l'impiego di malta costituita da pura calce idraulica naturale NHL 3.5, pozzolana naturale micronizzata, inerti di sabbia silicea e calcare dolomitico di granulometria 0 ÷ 2,5 mm, con coefficiente di resistenza al vapore acqueo µ <= 3, conducibilità termica pari a 0,47 W/mK, aria occlusa in fase d'impasto >= 25%, per uno spessore finito di 20 mm, in due strati: | m
A08036a | applicato a mano | mq | 46.11 | 59 |  | 41
A08036b | applicato a spruzzo | mq | 30.96 | 39 |  | 61
A08037 | Sistema coibente traspirante effettuato mediante applicazione a spruzzo di intonaco termoisolante naturale a norma EN 998-1 di tipo T1 (conducibilità termica lambda <= 0,075 W/mK, resistenza a compressione da CS I a CS II, assorbimento d'acqua per capillarità W 1, coefficiente di permeabilità al vapore acqueo µ <= 15) ad altissima porosità, igroscopicità e traspirabilità per solai e muri interni ed esterni con malta di pura calce idraulica naturale NHL 3.5, sughero, pomice bianca e calcare dolomitico, in spessore di 40 mm compresi eventuali angolari metallici di rinforzo; successiva applicazione, ad avvenuta essiccazione dell'intonaco, di indurente di massa a cristallizzazione interstiziale di silicati di sodio in soluzione acquosa esente da solventi, con sistema a bassa pressione; rasatura finale consolidante e protettiva con intonaco rasante di pura calce NHL 3.5, inerti di sabbia silicea o calcare dolomitico di granulometria 0,1 ÷ 1,4 mm in spessore di 3 mm, compresa decorazione finale con pittura minerale ai silicati di potassio |  | 51.02 | 39 |  | 61
OPERE COMPLEMENTARI
A08038 | Paraspigoli in lamiera zincata, in barre da 2 m, ala 35 mm, posto in opera, compresi tagli, rifiniture, ecc. | cad | 6.24 | 93 |  | 7
A08039 | Sovrapprezzo per l'esecuzione di canaletti tra parete e soffitto della sezione di 2 x 1 cm | m | 4.58 | 100
A08040 | Rincocciatura di pareti con scaglie di laterizio e malta fine o malta bastarda per rettifica, applombatura, ecc. per uno spessore massimo di 8 cm | mq | 11.95 | 87 |  | 13
A08041 | Sbruffatura di murature nuove con malta fluida cementizia addizionata con antiritiro per il miglioramento dell'aderenza dell'intonaco e rafforzamento delle murature | mq | 5.57 | 86 |  | 14