## E01
| E01. LAVORI STRADALI |  |  | % MO | % NO | % MT
AVVERTENZE
SCAVI IN GENERE Il volume degli scavi di sbancamento verrà determinato col metodo delle sezioni ragguagliate, in base ai rilevamenti eseguiti in contraddittorio con l'Appaltatore, prima e dopo i relativi lavori
RINTERRI Il volume dei rilevati sarà determinato con il metodo delle sezioni ragguagliate, in base a rilevamenti eseguiti come per gli scavi di sbancamento. I rinterri di cavi a sezione ristretta saranno valutati a metro cubo per il loro volume effettivo misurato in opera.
TRASPORTI I trasporti di terre, materiali di risulta o altro materiale sciolto vengono valutati in base al volume del materiale compatto, misurato prima dello scavo o delle demolizioni, avendo tenuto conto delle percentuali di incremento in sede di analisi prezzi. I trasporti con automezzi con portata superiore a 50 quintali si riferiscono a situazioni di viabilità extraurbana in presenza di traffico medio. Gli oneri di discarica sono sempre esclusi dalle valutazioni dei trasporti a discarica.
CALCESTRUZZO, CASSEFORME E ACCIAIO PER CEMENTO ARMATO Per il conglomerato cementizio per strutture semplici o armate di qualsiasi forma e dimensione sono previsti prezzi differenti a seconda della resistenza o del dosaggio di cemento prescritti. I prezzi verranno applicati contabilizzando il volume di conglomerato calcolato, nei limiti dell'ordinato, in base alle dimensioni effettive quali risulteranno ad opera finita. Tutte le opere in conglomerato cementizio saranno misurate sul vivo, esclusi cioè gli intonaci. Saranno detratti nel computo tutti i vani, vuoti o tracce che abbiano sezioni minime superiori a mq 0,20. Sarà inoltre detratto il volume occupato da altre strutture inserite nei getti, escluso l'acciaio di armatura, o formanti oggetto di valutazione separata. Nei prezzi sono compensati tutti gli oneri di provvista dei materiali e di mano d'opera, di confezione e di lavorazione secondo quanto prescritto, nonché l'onere per l'inumidimento delle superfici esterne per tutto il tempo che sarà prescritto dalla Direzione dei Lavori. L'impiego di casseforme, sia metalliche che di legname, sia rette che centinate, utilizzate nei getti di travi di fondazione, plinti, cordoli, baggioli, blocchi, pilastri, pareti, travi e solette, sarà compensato corrispondendo gli appositi compensi addizionali previsti in elenco. Nei compensi sono compresi: il banchinaggio, i sostegni, le stampelle, le fasce, i chiodi, i tiranti, il montaggio e lo smontaggio, lo sfrido ed ogni altra opera ed accessorio occorrente. Le casseforme si valutano secondo le superfici effettive, sviluppate al vivo delle strutture da gettare. Con tale valutazione si intendono compensate anche la piccola puntellatura e le armature di sostegno di altezza non superiore a 3,50 m. Nei tratti di pareti costruite a ridosso del terreno o di manufatti preesistenti, l'impiego delle casseforme sarà compensato applicando gli appositi compensi alla superficie effettiva in vista di pareti esterne. Nei prezzi previsti per la lavorazione e la posa in opera delle armature di acciaio nonché la rete elettrosaldata, nelle strutture in conglomerato cementizio, sono valutati e compensati gli oneri di taglio, piegatura, sagomatura, posa in opera, fornitura e legatura con il filo di ferro o saldatura, perdita, sfrido, ecc. Il peso del'acciaio tondo per l'armatura del conglomerato cementizio nonché la rete elettrosaldata, verrà determinato mediante il peso teorico corrispondente ai vari diametri effettivamente prescritti, trascurando le quantità superiori alle prescrizioni e le sovrapposizioni. Il peso dell'acciaio in ogni caso verrà determinato con mezzi analitici ordinari, misurando cioè lo sviluppo lineare effettivo di ogni barra (segnando le sagomature e uncinature) e moltiplicando per il peso unitario dato dalle tabelle ufficiali dell'UNI. Il tondino sarà fornito e dato in opera nelle casseforme dopo aver subito tutte le piegature, sagomature e legature ordinate dalla Direzione dei Lavori, in modo tale che la posizione dei ferri coincida rigorosamente con quella fissata nei disegni esecutivi.
OPERE STRADALI L'impietramento per sottofondo di massicciata verrà valutato a metro quadrato della relativa superficie. Le fondazioni in terra stabilizzata si valuteranno a mq. Il prezzo comprende gli oneri derivanti dalle prove preliminari necessarie per lo studio della miscela nonché da quelle richieste durante l'esecuzione del lavoro, la eventuale fornitura di terre e sabbie idonee alla formazione della miscela secondo quanto prescritto o richiesto dalla Direzione dei lavori, il macchinario e la mano d'opera necessari. I trattamenti superficiali, le penetrazioni, i manti di conglomerato, le pavimentazioni cementizie e in genere qualunque tipo di pavimentazione di qualsiasi spessore verranno di norma misurati in ragione di superficie intendendosi tassativi gli spessori prescritti e nel relativo prezzo unitario sarà compreso ogni magistero e fornitura per dare il lavoro completo con le modalità e norme indicate. I cordoli laterali (bordi) saranno valutati a parte.
SCAVI DI SBANCAMENTO
E01001 | Scavo di sbancamento effettuato con mezzi meccanici compresa la rimozione di arbusti e ceppaie e trovanti di dimensione non superiore a 0,25 mc, la profilatura delle pareti, la regolarizzazione del fondo, il carico sugli automezzi ed il trasporto a rinterro o rilevato nell'ambito del cantiere fino ad una distanza massima di 1.500 m:
E01001a | in rocce sciolte (argilla, sabbia, ghiaia, terreno vegetale e simili) | mc | 4.48 | 47 | 53 | -
E01001b | in roccia alterata | mc | 8.68 | 44 | 56 | -
E01001c | in roccia compatta con uso di mine | mc | 25.08 | 41 | 51 | 8
E01001d | in roccia compatta, senza uso di mine, con l'ausilio di mezzi di demolizione meccanica | mc | 36.26 | 35 | 65 | -
SCAVI A SEZIONE OBBLIGATA ESEGUITI CON MEZZI MECCANICI
E01002 | Scavo a sezione obbligata, fino alla profondità di 2 m, compresa l'estrazione e l'aggotto di eventuali acque nonché la rimozione di arbusti, ceppaie e trovanti di dimensione non superiore a 0,25 mc, fino ad un battente massimo di 20 cm, il carico su mezzi di trasporto e l'allontanamento del materiale scavato fino ad un massimo di 1.500 m:
E01002a | in rocce sciolte (argilla, sabbia, ghiaia, terreno vegetale e simili) | mc | 5.14 | 46 | 54 | -
E01002b | in roccia alterata | mc | 9.7 | 46 | 54 | -
E01002c | in roccia compatta, senza uso di mine, con l'ausilio di mezzi di demolizione meccanica compreso l'incidenza dello scavo oltre la sezione di calcolo | mc | 66.57 | 40 | 60 | -
E01003 | Sovrapprezzo allo scavo a sezione obbligata per ogni metro o frazione di metro di maggiore profondità oltre 2 m:
E01003a | in rocce sciolte (argilla, sabbia, ghiaia, terreno vegetale e simili) | mc | 0.51 | 46 | 54 | -
E01003b | in roccia alterata | mc | 1.16 | 46 | 54 | -
E01003c | in roccia compatta, senza uso di mine, con l'ausilio di mezzi di demolizione meccanica compreso l'incidenza dello scavo oltre la sezione di calcolo | mc | 7.99 | 40 | 60 | -
SCAVI A SEZIONE OBBLIGATA ESEGUITI A MANO
E01004 | Scavo a sezione obbligata, in terre di qualsiasi natura e compattezza, con esclusione di quelle rocciose e argillose, compresa l'estrazione a bordo scavo ed escluso dal prezzo l'allontanamento del materiale dal bordo dello scavo:
E01004a | per profondità fino a 2 m | mc | 73.72 | 100 | - | -
E01004b | per profondità da 2 m a 4 m | mc | 154.66 | 95 | 4 | 1
E01005 | Compenso allo scavo se effettuato in presenza di terre argillose | mc | 17.69 | 100 | - | -
E01006 | Compenso allo scavo se effettuato in ambienti sotterranei, chiusi e con luce artificiale | mc | 11.79 | 100 | - | -
E01007 | Compenso allo scavo se effettuato in presenza di strutture archeologiche o di sepolture umane con l'onere del vaglio del terriccio e la custodia delle risultanze in apposite cassette | mc | 50.74 | 93 | - | 7
E01008 | Compenso allo scavo per l'esecuzione in presenza d'acqua (falda in quota di scavo), compreso l'onere della canalizzazione provvisoria ed il prosciugamento con pompa elettrica ad immersione, nonchè per scavo a campione | mc | 33.31 | 94 | 6 | -
RINTERRI E TRASPORTI
E01009 | Trasporto a rifiuto o ad idoneo impianto di recupero di materiale proveniente da lavori di movimento terra effettuata con autocarri, con portata superiore a 50 q, compreso lo spandimento e livellamento del materiale ed esclusi gli eventuali oneri di discarica autorizzata. Valutato a m³ di volume effettivo di scavo per ogni km percorso sulla distanza tra cantiere e discarica:
E01009a | per trasporti fino a 10 km | mc/km | 0.71 | 29 | 71 | -
E01009b | per ogni km in più oltre i primi 10 | mc/km | 0.57 | 29 | 71 | -
E01010 | Rinterro compreso l'avvicinamento dei materiali, il compattamento a strati dei materiali impiegati fino al raggiungimento delle quote del terreno preesistente ed il costipamento prescritto: |  |  |  | - | -
E01010a | con materiale di risulta proveniente da scavo | mc | 7.33 | 51 | 49 | -
E01010b | con materiale arido tipo A1, A2-4, A2-5, A3 proveniente da cave o da idoneo impianto di recupero rifiuti-inerti | mc | 24.55 | 15 | 15 | 67
E01011 | Rinterro di cavo eseguito a mano con materiale al bordo comprendente costipamento della terra e irrorazione di acqua | mc | 29.49 | 100 | - | -
SCAVO DI POZZI
Scavo di pozzi per fondazione di opere d'arte in materiali di qualsiasi consistenza esclusa la roccia da mina, compreso l'aggotto dell'acqua fino a 20 l/sec di portata della falda e tutte le opere di rinforzo necessarie per la sicurezza e la conservazione del cavo, escluso il rivestimento e/o il riempimento:
E01012 | profondità 6 m:
E01012a | diametro 4 m | mc | 65.38 | 40 | 21 | 39
E01012b | diametro 6 m | mc | 51.74 | 40 | 23 | 37
E01012c | diametro 8 m | mc | 38.42 | 40 | 27 | 33
E01012d | diametro 10 m | mc | 32.97 | 40 | 29 | 31
E01012e | diametro 12 m | mc | 29.67 | 41 | 31 | 29
E01013 | profondità 8 m:
E01013a | diametro 4 m | mc | 73.18 | 40 | 25 | 35
E01013b | diametro 6 m | mc | 55.75 | 40 | 29 | 31
E01013c | diametro 8 m | mc | 45.21 | 39 | 32 | 29
E01013d | diametro 10 m | mc | 39.35 | 39 | 35 | 26
E01013e | diametro 12 m | mc | 37.45 | 38 | 39 | 23
E01014 | profondità 10 m:
E01014a | diametro 6 m | mc | 62.84 | 39 | 34 | 27
E01014b | diametro 8 m | mc | 52.61 | 38 | 37 | 25
E01014c | diametro 10 m | mc | 47.56 | 38 | 40 | 22
E01014d | diametro 12 m | mc | 47.47 | 36 | 44 | 19
E01015 | profondità 12 m:
E01015a | diametro 8 m | mc | 71.58 | 38 | 44 | 18
E01015b | diametro 10 m | mc | 66.05 | 38 | 47 | 16
E01015c | diametro 12 m | mc | 66.33 | 37 | 50 | 13
RILEVATI STRADALI
E01016 | Preparazione del piano di posa dei rilevati mediante pulizia del terreno consistente nel taglio di alberi e cespugli, estirpazione di ceppaie, scavo di scoticamento per uno spessore medio di 20 cm, carico, trasporto a rifiuto nel raggio di 1.000 m od a reimpiego delle materie di risulta escluso eventuale deposito e ripresa:
E01016a | in terreno coltivato o a pascolo o con solo cespugli | mq | 0.84 | 32 | 68 | -
E01016b | in terreno con coltivazioni arboree | mq | 0.95 | 32 | 68 | -
E01016c | in terreno a macchia o bosco ceduo | mq | 1.12 | 32 | 68 | -
E01016d | in terreno a bosco d'alto fusto | mq | 1.3 | 32 | 68 | -
E01017 | Bonifica del piano di posa della fondazione stradale con misto naturale di cava o con equivalente materia prima secondaria proveniente da impianti di recupero rifiuti-inerti, compresa la fornitura, lo spandimento, un idoneo costipamento, misurato sul camion prima dello scarico o in cumuli a piè d'opera | mc | 24.17 | 7 | 7 | 85
E01018 | Formazione di rilevato secondo le sagome prescritte con materiali idonei, provenienti sia dagli scavi che dalle cave (terre ghiaia sabbiosa, frazione passante al setaccio 0,075 UNI 2232 ≤ 35%), il compattamento a strati fino a raggiungere la densità prescritta, l'umidimento, la profilatura dei cigli, delle banchine e delle scarpate rivestite con terra vegetale; compresa ogni lavorazione ed onere per dare il rilevato compiuto a perfetta regola d'arte:
E01018a | per materiali provenienti dagli scavi, con distanza massima pari a 5000 m, appartenenti ai gruppi A1, A2-4, A2-5, A3 | mc | 7.07 | 20 | 68 | 12
E01018b | per materiali provenienti dagli scavi, con distanza massima pari a 5000 m, appartenenti ai gruppi A2-6, A2-7 | mc | 7.56 | 23 | 66 | 11
E01018c | per materiali provenienti dalle cave, compresa la fornitura, appartenenti ai gruppi A1, A2-4, A2-5, A3 o con equivalente materia prima secondaria proveniente da impianti di recupero rifiuti-inerti | mc | 17.34 | 8 | 7 | 85
E01018d | per materiali provenienti dalle cave, compresa la fornitura, appartenenti ai gruppi A2-6, A2-7 o con equivalente materia prima secondaria proveniente da impianti di recupero rifiuti-inerti | mc | 16.27 | 10 | 8 | 81
FONDAZIONI STRADALI
E01019 | Compattazione del piano di posa della fondazione stradale (sottofondo) nei tratti in trincea fino a raggiungere in ogni punto una densità non minore del 95% dell'AASHO modificato, compresi gli eventuali inumidimenti necessari:
E01019a | su terreni appartenenti ai gruppi A1, A2-4, A2-5, A3 (terre ghiaia sabbiosa, frazione passante al setaccio 0,075 UNI 2232 ≤ 35%) | mq | 0.74 | 31 | 33 | 36
E01019b | su terreni appartenenti ai gruppi A4, A5 (terre limo argillose, frazione passante al setaccio 0,075 UNI 2232 > 35%), A2-6, A2-7 (terre ghiaia sabbiosa, frazione passante al setaccio 0,075 UNI 2232 ≤ 35%) | mq | 0.99 | 35 | 38 | 27
E01020 | Preparazione e bonifica del piano di posa della fondazione stradale mediante la stabilizzazione a calce da eseguirsi con idonei macchinari per uno spessore finito di 30 cm. La stabilizzazione dovrà essere eseguita con l'apporto di ossido e/o idrossido di calcio micronizzato, in idonea percentuale in peso rispetto alla terra, previa elaborazione della miscela ottimale, fino a raggiungere i valori richiesti di addensamento e modulo di deformazione; compreso la stesa e miscelazione della calce, le prove di laboratorio ed in sito durante il trattamento e quanto altro necessario per dare il lavoro finito a perfetta regola d'arte, esclusa la sola fornitura della calce | mq | 2.94 | 27 | 35 | 38
E01021 | Stabilizzazione di sottofondo mediante geotessile nontessuto realizzato al 100% in polipropilene a filamenti continui spunbonded (estrusione del polimero e trasformazione in geotessile sullo stesso impianto) agglomerato mediante il sistema dell'agugliatura meccanica, stabilizzato ai raggi UV avente le seguenti caratteristiche: resistenza a trazione longitudinale e trasversale > 19 kN/m (EN ISO 10319), resistenza a punzonamento CBR > 2800 N (EN ISO 12236), permeabilità verticale > 70 l/mqs (EN ISO 11058), marchiatura dei rotoli secondo la normativa EN ISO 10320 | mq | 2.7
E01022 | Ossido o idrossido di calcio micronizzato, in autobotti, idoneo per il trattamento delle terre in fondazione e/o in rilevato stradale, in idonea percentuale in peso rispetto alle terre trattate. Compreso ogni onere e magistero per dare la fornitura continua in cantiere, valutata a 100 kg | cad | 11.18 | 26 | - | 74
E01023 | Strato di separazione per cassonetti stradali e/o piano di posa di rilevati realizzato mediante posa, fra il terreno di fondazione e materiale di riporto, con funzione di separazione e filtrazione, di geotessile tipo non tessuto costituito al 100% da fibre in fiocco di prima scelta in poliestere o polipropilene, coesionato meccanicamente mediante agugliatura, esenti da trattamenti chimici, testate con norme UNI o equivalenti, allungamento al carico massimo 80%:
E01023a | massa areica ≥ 200 g/mq, resistenza a trazione ≥ 12 kN/m | mq | 2.19 | 27 | 9 | 63
E01023b | massa areica ≥ 300 g/mq, resistenza a trazione ≥ 18 kN/m | mq | 2.89 | 21 | 7 | 72
E01023c | massa areica ≥ 400 g/mq, resistenza a trazione ≥ 24 kN/m | mq | 3.58 | 17 | 6 | 78
E01024 | Strato di separazione per cassonetti stradali e/o piano di posa di rilevati realizzato mediante posa, fra il terreno di fondazione e materiale di riporto, con funzione di separazione e filtrazione, di geotessile tipo non tessuto a trama e ordito in prolipropilene stabilizzato ai raggi UV, costituito da bandelle di larghezza costante regolarmente intrecciate fra loro con portata idraulica minima di 14 l/mq/sec, testate, con norme UNI:
E01024a | peso minimo 85 g/mq, resistenza a trazione 18 kN/m, allungamento a rottura del 24%, porometria O90 di 200 μ | mq | 2.17 | 43 | - | 57
E01024b | peso minimo 110 g/mq, resistenza a trazione 25 kN/m, allungamento a rottura del 24%, porometria O90 di 200 μ | mq | 2.56 | 36 | - | 64
E01024c | peso minimo 135 g/mq, resistenza a trazione 30 kN/m, allungamento a rottura del 20%, porometria O90 di 160 μ | mq | 2.83 | 33 | - | 67
E01024d | peso minimo 200 g/mq, resistenza a trazione 45 kN/m, allungamento a rottura del 20%, porometria O90 di 200 μ | mq | 3.28 | 28 | - | 72
E01024e | peso minimo 300 g/mq, resistenza a trazione 70 kN/m, allungamento a rottura del 13%, porometria O90 di 180 μ | mq | 4.19 | 22 | - | 78
E01024f | peso minimo 400 g/mq, resistenza a trazione 90 kN/m, allungamento a rottura del 13%, porometria O90 di 200 μ | mq | 4.85 | 19 | - | 81
E01024g | peso minimo 500 g/mq, resistenza a trazione 120 kN/m, allungamento a rottura del 13%, porometria O90 di 200 μ | mq | 5.64 | 17 | - | 83
E01025 | Isole spartitraffico formate mediante sistemazione, senza compattazione meccanica, di materiali provenienti sia dagli scavi, dalle cave o di materia prima secondaria proveniente da impianti di recupero rifiuti-inerti, sparsi a strati non superiori ai 50 cm, compresi: la sagomatura e profilatura dei cigli, delle banchine, delle scarpate, il taglio degli alberi e cespugli e la estirpazione di ceppaie, compresi altresì ogni lavorazione ed onere per dare il rilevato compiuto
E01025a | con materiali provenienti dagli scavi, con distanza massima pari a 5000 m | mc | 4.56 | 22 | 78 | -
E01025b | con materiali provenienti dalle cave o con materia prima secondaria proveniente da impianti di recupero rifiuti-inerti | mc | 13.64 | 9 | 6 | 85
PAVIMENTAZIONI STRADALI
E01026 | Bitumatura di ancoraggio con 0,75 kg di emulsione bituminosa acida al 60% data su sottofondi rullati o su strati bituminosi precedentemente stesi | mq | 0.97 | 62 | 7 | 31
E01027 | Conglomerato bituminoso per strato di base costituito da miscela di pietrisco di diametro da 3 a 6 cm e sabbia, impastato a caldo con bitume in misura tra il 2% ed il 3% del peso degli inerti, in idonei impianti di dosaggio, conformemente alle norme CNR, steso in opera con vibrofinitrici, costipato con rulli compressori, compreso ogni predisposizione per la stesa ed onere per dare il lavoro finito:
E01027a | spessore reso sino a 8 cm | mq | 11.71 | 11 | 10 | 79
E01027b | spessore reso sino a 10 cm | mq | 14.48 | 10 | 10 | 80
E01027c | per ogni cm in più di spessore | mq | 1.4 | 9 | 8 | 83
E01027d | sovrapprezzo alle voci precedenti per stesa a mano e costipazione con piastre vibranti | % | 50
E01028 | Conglomerato bituminoso per strato di collegamento (binder) costituito da miscela di pietrischetto, graniglia e sabbia dimensione massima fino a 3 cm e da bitume puro in ragione del 4 ÷ 5%, confezionato a caldo in idonei impianti, steso in opera con vibrofinitrici, e costipato con appositi rulli; compreso ogni predisposizione per la stesa ed onere per dare il lavoro finito:
E01028a | spessore reso sino a 4 cm | mq | 7.12 | 15 | 16 | 69
E01028b | spessore reso sino a 6 cm | mq | 9.41 | 11 | 11 | 78
E01028c | per ogni cm in più di spessore | mq | 1.47 | 9 | 8 | 84
E01028d | sovrapprezzo alle voci precedenti per stesa a mano e costipazione con piastre vibranti | % | 50
E01028e | sovrapprezzo alle voci a, b, c per lavori su superfici inferiori a 1000 mq | % | 35
E01029 | Conglomerato bituminoso per strato di usura (tappetino), ottenuto con pietrischetto e graniglie avente perdita in peso alla prova Los Angeles (CNR BU n° 34), confezionato a caldo in idoneo impianto, in quantità non inferiore al 5% del peso degli inerti, conformi alle prescrizioni del CsdA; compresa la fornitura e stesa del legante di ancoraggio in ragione di 0,7 kg/mq di emulsione bituminosa al 55%; steso in opera con vibrofinitrice meccanica e costipato con appositi rulli fino ad ottenere l'indice dei vuoti prescritto dal CsdA; compresa ogni predisposizione per la stesa ed onere per dare il lavoro finito:
E01029a | spessore reso sino a 3 cm | mq | 6.81 | 19 | 11 | 70
E01029b | per ogni cm in più di spessore | mq | 1.74 | 8 | 7 | 86
E01029c | sovrapprezzo alle voci precedenti per stesa a mano e costipazione con piastre vibranti | % | 50
E01029d | sovrapprezzo alle voci a, b, c per lavori su superfici inferiori a 1000 mq | % | 35
OPERE DI RINFORZO
E01030 | Armatura e rinforzo di rilevati stradali mediante posa a strati paralleli e risvoltati in corrispondenza dei paramenti frontali, di geogriglia bidirezionale tessuta, in filato di poliestere alta tenacità rivestito da pvc o da polipropilene resistente ai raggi UV con carbon black, a maglia quadrata con lato compreso tra 20 e 35 mm, larghezza minima di 3,6 m e allungamenti al carico massimo del 10 ÷ 13% ad una temperatura di esercizio tra 20 e 40 °C. Il creep a 5000 ore della griglia sottoposta ad un carico pari al 40% della resistenza a trazione nominale inferiore al 1%. Compresi gli sfridi, le sovrapposizioni, gli accessori ed i mezzi d'opera necessari all'esecuzione del lavoro:
E01030a | resistenza a trazione minima longitudinale 20 kN/m e trasversale 20 kN/m | mq | 7.08 | 47 | 16 | 37
E01030b | resistenza a trazione minima longitudinale 35 kN/m e trasversale 20 kN/m | mq | 7.78 | 43 | 15 | 43
E01030c | resistenza a trazione minima longitudinale 55 kN/m e trasversale 20 kN/m | mq | 8.34 | 40 | 14 | 47
E01030d | resistenza a trazione minima longitudinale 80 kN/m e trasversale 20 kN/m | mq | 8.89 | 37 | 13 | 50
E01030e | resistenza a trazione minima longitudinale 110 kN/m e trasversale 20 kN/m | mq | 9.94 | 33 | 11 | 55
E01031 | Rinforzo di corpo stradale mediante la posa, tra sottofondo e la struttura sovrastante, di geotessuto ad alta resistenza in grado di separare i due strati a diversa litologia, mantenendo invariate nel tempo le caratteristiche geomeccaniche del rilevato. Il geotessile sarà tessuto a trama e ordito in bandelle di poliestere alta tenacità, con allungamenti a carico massimo, in entrambe le direzioni, non superiori al 12%. Il geotessile avrà porometria compresa tra 90 e 200 μ, e sarà fornito in rotoli con larghezza non inferiore a 500 cm:
E01031a | resistenza a trazione minima longitudinale 100 kN/m e trasversale 50 kN/m | mq | 8.14
E01031b | resistenza a trazione minima longitudinale 150 kN/m e trasversale 45 kN/m | mq | 10.21
E01031c | resistenza a trazione minima longitudinale 200 kN/m e trasversale 50 kN/m | mq | 12.14
E01031d | resistenza a trazione minima longitudinale 300 kN/m e trasversale 50 kN/m | mq | 15.55
E01031e | resistenza a trazione minima longitudinale 400 kN/m e trasversale 50 kN/m | mq | 19.71
E01031f | resistenza a trazione minima longitudinale 600 kN/m e trasversale 100 kN/m | mq | 30.49
E01032 | Stabilizzazione e rinforzo di sottofondi mediante geocomposito tessile avente le seguenti caratteristiche: massa areica > 300 gr/mq (EN ISO 9864), resistenza a trazione longitudinale e trasversale ≥ 35 kN/m (EN ISO 10319), allungamento a rottura ≤ 13% (EN ISO 10319), resistenza a trazione al 5% di allungamento > 12,5 kN/m, permeabilità verticale > 45 l/mqs (EN ISO 11058), marchiatura dei rotoli secondo la normativa EN ISO 10320, ottenuto accoppiando un tessuto multifilamento realizzato al 100% in poliestere ad alto modulo con un geotessile nontessuto realizzato al 100% in polipropilene a filamenti continui spunbonded (estrusione del polimero e trasformazione in geotessile sullo stesso impianto), agglomerato mediante il sistema dell'agugliatura meccanica, stabilizzato ai raggi UV | mq | 6.21
E01033 | Rinforzo per piani di fondazione e corpo stradale realizzato mediante posa, fra il terreno di fondazione e corpo stradale o inseriti nel corpo stradale stesso di teli di geotessile tipo non tessuto a trama e ordito in poliestere, ad alto modulo elastico, costituito da filati multibava ad alta tenacità, regolarmente intrecciate fra loro, testate con norme UNI:
E01033a | peso minimo 230 g/mq, resistenza a trazione longitudinale e trasversale 70 kN/m | mq | 5.64 | 17 | - | 83
E01033b | peso minimo 330 g/mq, resistenza a trazione longitudinale 150 kN/m, resistenza a trazione trasversale 50 kN/m | mq | 7.46 | 12 | - | 88
E01033c | peso minimo 480 g/mq, resistenza a trazione longitudinale 150 kN/m, resistenza a trazione trasversale 150 kN/m | mq | 9.29 | 10 | - | 90
E01033d | peso minimo 400 g/mq, resistenza a trazione longitudinale 200 kN/m, resistenza a trazione trasversale 50 kN/m | mq | 9.1 | 10 | - | 90
E01033e | peso minimo 700 g/mq, resistenza a trazione longitudinale 400 kN/m, resistenza a trazione trasversale 50 kN/m | mq | 15.3 | 6 | - | 94
Rinforzo di pavimentazione stradale mediante posa, tra massicciata e conglomerato bituminoso, di geogriglia bidirezionale tessuta, in fibra di vetro con rivestimento in SBR, compatibile con il bitume, per favorire la presa con lo strato di finitura, con maglia quadrata 25 x 25 mm, larghezza minima di 2,2 m e allungamenti al carico massimo non superiori al 13%, compresi gli sfridi, le sovrapposizioni, gli accessori ed i mezzi d'opera necessari all'esecuzione del lavoro:
E01034 | geogriglia semplice:
E01034a | con resistenza a trazione minima in direzione longitudinale 50 kN/m e trasversale 50 kN/m | mq | 7.64 | 43 | 15 | 42
E01034b | con resistenza a trazione minima in direzione longitudinale 100 kN/m e trasversale 100 kN/m | mq | 10.15 | 33 | 11 | 56
E01035 | geogriglia accoppiata con geotessile:
E01035a | con resistenza a trazione minima in direzione longitudinale 50 kN/m e trasversale 50 kN/m, accoppiata con geotessile agugliato di massa areica minima 140 g/mq | mq | 12.79 | 26 | 9 | 65
E01035b | con resistenza a trazione minima in direzione longitudinale 100 kN/m e trasversale 100 kN/m accoppiata con geotessile agugliato di massa areica minima 140 g/mq | mq | 13.62 | 24 | 8 | 67
E01036 | Rinforzo di pavimentazione stradale mediante geocomposito tessile ottenuto accoppiando un geotessile nontessuto a filo continuo realizzato al 100% in polipropilene, coesionato mediante agugliatura meccanica, stabilizzato ai raggi UV, con una griglia in fibra di vetro ad elevato modulo elastico, avente le seguenti caratteristiche: resistenza a trazione longitudinale e trasversale ≥ 100 kN/m (ISO 3341), allungamento a rottura ≤ 3% (ISO 3341), resistenza a trazione al 2% di allungamento > 34 kN/m, marchiatura dei rotoli secondo la normativa EN ISO 10320 | mq | 10.1 | 13 | - | 87
E01037 | Rinforzo di pavimentazione stradale mediante posa di rete in F.R.P (Fiber Rinforced Polymer), monolitica, a maglia quadra, spessore medio 3 mm, realizzata con fibra di vetro chimicamente resistente, pretensionata e impregnata con resina termoindurente, tessitura con ordito a torcitura multipla e trama piatta inserita fra le fibre di ordito, resistenza a strappo del singolo nodo superiore a 90 daN, allungamento a rottura 3%:
E01037a | maglia 33 x 33 mm, resistenza a trazione longitudinale di 200 kN/m | mq | 14.41 | 14 | - | 86
E01037b | maglia 66 x 66 mm, resistenza a trazione longitudinale di 100 kN/m | mq | 8.85 | 22 | - | 78
E01037c | maglia 99 x 99 mm, resistenza a trazione longitudinale di 70 kN/m | mq | 8.24 | 24 | - | 76
E01038 | Struttura metallica di rinforzo per pavimentazione stradale bituminosa, costituita da rete metallica a doppia torsione, rivestita con forte zincatura, con maglia esagonale tipo 8 x 10, in accordo con le Linee Guida emesse dalla Presidenza del Consiglio Superiore LL.PP. il 12/5/06, tessuta con trafilato in ferro avente diametro 2,40 mm, provvista di una barretta di rinforzo di diametro 4,40 mm, con le stesse caratteristiche della rete, inserita all'interno della doppia torsione, avente interasse pari alla lunghezza di una maglia intera; resistenza a trazione longitudinale pari a 35 kN/m, resistenza a trazione trasversale pari a 39 kN/m | mq | 12.64 | 22 | 8 | 69
BARRIERE DI SICUREZZA IN ACCIAIO
E01039 | Barriera di sicurezza in acciaio S235JR secondo UNI EN 10025 zincato a caldo UNI EN ISO 1461, retta, livello di contenimento N1 e/o N2 conforme al DM 2367 del 21/06/04 posizionata su terreno (bordo laterale), sottoposta alle prove di impatto come definite dalle Autorità competenti, costituita da fascia orizzontale a doppia onda dello spessore di 3 mm fissata, con distanziatore a C, ai paletti di sostegno di altezza totale 1900 mm (altezza fuori terra 750 mm) ed interasse non superiore a 4,0 m, valutata al metro lineare di barriera compresi i sistemi di attacco necessari per il collegamento dei vari elementi, l'infissione dei pali di sostegno ed ogni altro onere e accessorio per dare il lavoro finito a perfetta regola d'arte | m | 56.07 | 9 | 6 | 85
E01040 | Barriera di sicurezza in acciaio S235JR secondo UNI EN 10025 zincato a caldo UNI EN ISO 1461, retta, livello di contenimento H1 conforme al DM 2367 del 21/06/04, posizionata su terreno (bordo laterale), sottoposta alle prove di impatto come definite dalle Autorità competenti, costituita da fascia orizzontale a doppia onda dello spessore di 3,0 mm fissata con distanziatori ai paletti di sostegno tipo SIGMA di altezza totale 1900 mm (altezza fuori terra 750 mm) ed interasse 2000 mm, tiranti posti sul retro dei pali in corrispondenza della fascia, valutata al metro lineare di barriera compresi i sistemi di attacco necessari per il collegamento dei vari elementi, l'infissione dei pali di sostegno ed ogni altro onere e accessorio per dare il lavoro finito a perfetta regola d'arte | m | 90.57 | 8 | 5 | 87
E01041 | Barriera di sicurezza in acciaio S235JR secondo UNI EN 10025 zincato a caldo UNI EN ISO 1461, retta, livello di contenimento H2 conforme al DM 03/06/98 e DM 11/06/99) posizionata su terreno (bordo laterale), sottoposta alle prove di impatto come definite dalle Autorità competenti, costituita da fascia orizzontale a tripla onda dello spessore di 3,0 mm, pali di sostegno altezza totale 1850 mm (altezza fuori terra 900 mm) posti ad interasse 2250 mm; interposizione tra le fasce e i sostegni di elementi distanziatori larghezza 340 mm, valutata al metro lineare di barriera compresi i sistemi di attacco necessari per il collegamento dei vari elementi, l'infissione dei pali di sostegno ed ogni altro onere e accessorio necessario per dare l'opera finita a perfetta regola d'arte | m | 109.99 | 8 | 5 | 86
E01042 | Barriera di sicurezza in acciaio S235JR secondo UNI EN 10025 zincato a caldo UNI EN ISO 1461, retta, livello di contenimento H2 conforme al DM 2367 del 21/06/04, posizionata su manufatto in calcestruzzo (bordo ponte), sottoposta alle prove di impatto come definite dalle Autorità competenti, costituita da fascia orizzontale a tripla onda, spessore 3 mm ed una trave superiore a cassonetto, spessore 3,5 mm, fissate ai pali di sostegno con piastra alla base altezza 1550 mm posti ad interasse 2250 mm; interposizione tra le fasce e i sostegni di elementi distanziatori di larghezza 460 mm e dissipatori di energia; tiranti posti sul retro dei pali in corrispondenza della trave; valutata al metro lineare di barriera compresi i sistemi di attacco necessari per il collegamento dei vari elementi, le basi in calcestruzzo per il collocamento dei pali di sostegno ed ogni altro onere e accessorio necessario per dare l'opera finita a perfetta regola d'arte | m | 180.41 | 6 | 1 | 93
E01043 | Barriera di sicurezza in acciaio S235JR secondo UNI EN 10025 zincato a caldo UNI EN ISO 1461, retta, livello di contenimento H3 conforme al DM 2367 del 21/06/04, posizionata su manufatto in calcestruzzo (bordo ponte), sottoposta alle prove di impatto come definite dalle Autorità competenti, costituita da fascia orizzontale a tripla onda, spessore 3 mm ed una trave superiore a cassonetto, spessore 3,0 mm, fissate ai pali di sostegno con piastra alla base, altezza 1550 mm, posti ad interasse 1500 mm; interposizione tra le fasce e i sostegni di elementi distanziatori di larghezza 370 mm e dissipatori di energia; tiranti posti sul retro dei pali in corrispondenza della trave; valutata al metro lineare di barriera compresi i sistemi di attacco necessari per il collegamento dei vari elementi, le basi in calcestruzzo per il collocamento dei pali di sostegno ed ogni altro onere e accessorio necessario per dare l'opera finita a perfetta regola d'arte | m | 286.55 | 5 | 1 | 94
E01044 | Barriera di sicurezza in acciaio S235JR secondo UNI EN 10025 zincato a caldo UNI EN ISO 1461, retta, livello di contenimento H3 conforme al DM 2367 del 21/06/04, posizionata su terreno (bordo laterale), sottoposta alle prove di impatto come definite dalle Autorità competenti, costituita da fascia orizzontale a tripla onda spessore 3,0 mm fissata su pali di sostegno altezza totale 2200 mm (altezza fuori terra 1210 mm) con carter di rinforzo alla base, posti ad interasse 1500 mm; interposizione tra le fasce e i sostegni di elementi distanziatori di larghezza 570 mm e dissipatori di energia; tiranti posti sul retro dei pali in corrispondenza della fascia, corrente inferiore fermaruote e rinforzo in piatto 70 x 5 posti in diagonale tra fascia e tirante; valutata al metro lineare di barriera compresi i sistemi di attacco necessari per il collegamento dei vari elementi, l'infissione dei pali di sostegno ed ogni altro onere e accessorio necessario per dare l'opera finita a perfetta regola d'arte | m | 190.2 | 6 | 4 | 90
E01045 | Barriera di sicurezza bifacciale in acciaio S235JR secondo UNI EN 10025 zincato a caldo UNI EN ISO 1461, retta, livello di contenimento H4 conforme al DM 2367 del 21/06/04, posizionata su terreno (spartitraffico), sottoposta alle prove di impatto come definite dalle Autorità competenti, costituita da una fascia orizzontale a tripla onda spessore 3 mm fissata su entrambe i lati dei pali di sostegno, altezza totale 2200 mm (altezza fuori terra 1105 mm), posti ad interasse 1333 mm; interposizione tra le due fasce e i sostegni di elementi distanziatori di larghezza 780 mm e dissipatori di energia, correnti inferiori fermaruote con distanziatore e rinforzo in piatto 70 x 5 posto in diagonale tra le due fasce; valutata al metro lineare di barriera compresi i sistemi di attacco necessari al collegamento dei vari elementi, l'infissione dei pali di sostegno ed ogni altro onere e accessorio per dare il lavoro finito a perfetta regola d'arte | m | 319.16 | 7 | 4 | 89
E01046 | Barriera di sicurezza in acciaio S235JR secondo UNI EN 10025 zincato a caldo, retta, livello di contenimento H4 conforme al DM 2367 del 21/06/04, posizionata su manufatto in calcestruzzo (bordo ponte), sottoposta alle prove di impatto come definite dalle Autorità competenti, costituita da fascia orizzontale a tripla onda spessore 3 mm e trave a C spessore 4 mm fissate su pali di sostegno altezza 1535 mm con piastra alla base, posti ad interasse 1333 mm; interposizione tra le fasce e i sostegni di elementi distanziatori di larghezza 460 mm e dissipatori di energia, tiranti posti sul retro dei pali in corrispondenza della trave a C, corrente inferiorie fermaruote fissato ai pali di sostegno con distanziatori e tubi di rinforzo posti in diagonale tra trave e tirante; valutata al metro lineare di barriera compresi i sistemi di attacco necessari al collegamento dei vari elementi, le basi in calcestruzzo per il collocamento dei pali di sostegno ed ogni altro onere e accessorio per dare il lavoro finito a perfetta regola d'arte | m | 309.4 | 5 | 1 | 94
Sorvrapprezzo per tratti curvi di barriera di sicurezza in acciaio S235 JR secondo UNI EN 10025 zincato a caldo:
E01047 | per doppia onda:
E01047a | raggio inferiore a 2,00 m | m | 27.49 | - | - | 100
E01047b | raggio 2,00 ÷ 10,00 m | m | 11.55 | - | - | 100
E01047c | raggio 10,00 ÷ 45,00 m | m | 6.34 | - | - | 100
E01048 | per tripla onda:
E01048a | raggio inferiore a 2,00 m | m | 38.19 | - | - | 100
E01048b | raggio 2,00 ÷ 10,00 m | m | 26.75 | - | - | 100
E01048c | raggio 10,00 ÷ 45,00 m | m | 19.09 | - | - | 100
E01048d | raggio 45,00 ÷ 100,00 m | m | 15.39 | - | - | 100
BARRIERE DI SICUREZZA IN CALCESTRUZZO
E01049 | Barriera di sicurezza stradale per spartitraffico monofilare e bordo laterale, classe H2/H4b, ai sensi del DM 2367 del 21/06/04 e norma UNI EN 1317, prefabbricata in calcestruzzo vibrato armato di classe C 32/40 confezionato con cemento tipo 42,5 R, con profilo a T rovesciata, delle dimensioni di 62 x 620 x 100 cm, armato con gabbia in acciaio B450C con copriferro non inferiore a 20 mm, con collegamento superiore dei moduli mediante una barra rullata di diametro 28 mm, con estremità verniciate con doppia mano di vernice a base di resina epossidica e completa di manicotti di giunzione, data in opera compresi gli accessori per la posa e gli eventuali compensatori di quota | m | 185.85 | 13 | 3 | 84
E01050 | Barriera di sicurezza stradale per spartitraffico monofilare, classe H4, ai sensi del DM 2367 del 21/06/04 e norma UNI EN 1317, prefabbricata in calcestruzzo vibrato armato di classe C 32/40 confezionato con cemento tipo 42,5 R, con profilo new jersey simmetrico, delle dimensioni di 66 x 600 x 120 cm, armato con gabbia in acciaio B450C con copriferro non inferiore a 20 mm, con collegamento superiore dei moduli mediante una barra rullata di diametro 30 mm, con estremità verniciate con doppia mano di vernice a base di resina epossidica e completa di manicotti di giunzione, data in opera compresi gli accessori per la posa e gli eventuali compensatori di quota | m | 202.66 | 13 | 2 | 85
E01051 | Barriera di sicurezza stradale per bordo ponte, classe H4b, ai sensi del DM 2367 del 21/06/04 e norma UNI EN 1317, prefabbricata in calcestruzzo vibrato armato di classe C 32/40 confezionato con cemento tipo 42,5 R, con profilo new jersey asimmetrico, delle dimensioni di 50 x 600 x 100 cm, armato con gabbia in acciaio B450C con copriferro non inferiore a 20 mm, con collegamento superiore dei moduli mediante una barra rullata di diametro 28 mm, con estremità verniciate con doppia mano di vernice a base di resina epossidica e completa di manicotti di giunzione, data in opera compresi gli accessori per la posa e gli eventuali compensatori di quota:
MARCIAPIEDI
E01052 | Marciapiede eseguito con misto di cava stabilizzato con il 6% in peso di cemento tipo 32.5, dello spessore finito di 10 cm, compreso rullatura | mq | 10.56 | 53 | 10 | 36
E01053 | Marciapiede pavimentato in asfalto colato spessore 18 mm compreso onere di spandimento graniglia e della rullatura | mq | 14.01 | 51 | 10 | 39
E01054 | Marciapiede pavimentato in conglomerato bituminoso dello spessore di 2,5 cm dato in opera compreso rullatura | mq | 10.29 | 60 | 2 | 38
E01055 | Marciapiedi e vialetti pedonali pavimentati con ghiaietto con spessore di 3 cm su massetto di cretoni spessore 15 cm, compreso scavo a mano cassonetto, trasporto terra allo scarico e rullatura piano posa, massetto e ghiaietto | mq | 33.02 | 88 | 4 | 8
CIGLI E CORDOLI
Cigli per marciapiedi, in opera, compreso lo scavo e la sottostante fondazione delle dimensioni di 30 x 30 cm, in conglomerato di cemento tipo 32.5, ed ogni altro onere e magistero per dare il lavoro finito a regola d'arte, misurato secondo l'asse del ciglio:
E01056 | in granito grigio, a spacco naturale, retti con parti a vista bocciardate, lunghezza 100 cm:
E01056a | della sezione di 10 x 25 cm | m | 54.15 | 47 | 4 | 49
E01056b | della sezione di 12 x 25 cm | m | 56.62 | 45 | 4 | 51
E01056c | della sezione di 15 x 25 cm | m | 59.21 | 43 | 4 | 53
E01056d | della sezione di 20 x 25 cm | m | 72.87 | 35 | 3 | 62
E01056e | della sezione di 30 x 25 cm | m | 83.99 | 30 | 3 | 67
E01057 | in granito grigio inclinati, con parti a vista bocciardate, lunghezza 100 cm:
E01057a | larghezza 10 cm | m | 59.16 | 43 | 4 | 53
E01057b | larghezza 12 cm | m | 62.24 | 41 | 4 | 55
E01057c | larghezza 15 cm | m | 65.46 | 39 | 4 | 58
E01057d | larghezza 20 cm | m | 82.01 | 31 | 3 | 66
E01057e | larghezza 30 cm | m | 94.74 | 27 | 2 | 71
E01058 | in granito grigio curvi, con parti a vista bocciardate, raggio < 100 cm:
E01058a | 10 x 25 cm | cad | 74.19 | 34 | 3 | 63
E01058b | 12 x 25 cm | cad | 79.09 | 32 | 3 | 65
E01058c | 15 x 25 cm | cad | 84.21 | 30 | 3 | 67
E01058d | 20 x 25 cm | cad | 110.63 | 23 | 2 | 75
E01058e | 30 x 25 cm | cad | 130.87 | 20 | 2 | 79
E01059 | in granito grigio curvi, con parti a vista bocciardate, raggio 100 ÷ 500 cm:
E01059a | 10 x 25 cm | cad | 70.18 | 36 | 3 | 60
E01059b | 12 x 25 cm | cad | 74.6 | 34 | 3 | 63
E01059c | 15 x 25 cm | cad | 79.21 | 32 | 3 | 65
E01059d | 20 x 25 cm | cad | 103 | 25 | 2 | 73
E01059e | 30 x 25 cm | cad | 121.23 | 21 | 2 | 77
E01060 | in granito grigio curvi, con parti a vista bocciardate, raggio > 500 cm:
E01060a | 10 x 25 cm | cad | 62.17 | 41 | 4 | 55
E01060b | 12 x 25 cm | cad | 65.6 | 39 | 4 | 58
E01060c | 15 x 25 cm | cad | 69.21 | 37 | 3 | 60
E01060d | 20 x 25 cm | cad | 87.73 | 29 | 3 | 68
E01060e | 30 x 25 cm | cad | 101.97 | 25 | 2 | 73
E01061 | in granito grigio con bocca di lupo, con parti a vista bocciardate, lunghezza 100 cm:
E01061a | 10 x 25 cm | cad | 81.47 | 31 | 3 | 66
E01061b | 12 x 25 cm | cad | 83.94 | 30 | 3 | 67
E01061c | 15 x 25 cm | cad | 86.54 | 29 | 3 | 68
E01061d | 20 x 25 cm | cad | 99.8 | 26 | 2 | 72
E01061e | 30 x 25 cm | cad | 110.03 | 23 | 2 | 75
E01062 | Passo carraio composto da pezzi speciali in granito con parti a vista bocciardate posti in opera, compreso lo scavo e la sottostante fondazione in conglomerato di cemento tipo 32,5:
E01062a | plinti laterali 40 x 40 x 25 cm, valutato a coppia | cad | 212.26 | 12 | 1 | 87
E01062b | plinti laterali 50 x 50 x 25 cm, valutato a coppia | cad | 233.73 | 12 | 1 | 87
E01062c | soglia centrale inclinata 42 x 100 x 8/10 cm | cad | 76.18 | 35 | 3 | 62
E01062d | soglia centrale inclinata 52 x 100 x 8/10 cm | cad | 88.44 | 31 | 3 | 66
Cordoli in calcestruzzo di colore grigio, posati su letto di malta di cemento tipo 32.5, compresi rinfianco e sigillatura dei giunti, esclusi pezzi speciali:
E01063 | a sezione rettangolare:
E01063a | 6 x 20 x 100 cm | cad | 8.47 | 74 | - | 26
E01063b | 8 x 25 x 100 cm | cad | 9.46 | 67 | - | 33
E01063c | 10 x 25 x 100 cm | cad | 10.29 | 62 | - | 38
E01063d | 12 x 25 x 100 cm | cad | 11.03 | 58 | - | 42
E01063e | 15 x 25 x 100 cm | cad | 12.78 | 50 | - | 50
E01064 | a sezione trapezoidale:
E01064a | 8 x 20 x 100 cm | cad | 8.9 | 71 | - | 29
E01064b | 10 x 25 x 100 cm | cad | 10.36 | 61 | - | 39
E01064c | 12 x 25 x 100 cm | cad | 11.09 | 57 | - | 43
E01064d | 20 x 25 x 100 cm | cad | 14.01 | 46 | - | 54
CANALIZZAZIONI E DRENAGGI
E01065 | Canaletta per lo scolo di acque meteoriche costituita da embrici 50 x 50 x 20 cm in conglomerato cementizio vibrocompresso, fornita e posta in opera secondo la massima pendenza delle scarpate stradali o delle pendici del terreno compreso lo scavo, la costipazione del terreno di appoggio delle canalette e il bloccaggio mediante tondini di acciaio fissi nel terreno | m | 21.77 | 39 | 6 | 55
E01066 | Canaletta di drenaggio in calcestruzzo, per lo smaltimento delle acque meteoriche superficiali, delle dimensioni 100 x 20 cm, altezza 18 cm, peso 53 kg, portata idraulica 6,7 l/sec, in opera entro scavo da conteggiare a parte, completa di:
E01066a | griglia in acciaio zincato a caldo, a maglia 30 x 30 mm, classe di portata C250, peso 4,8 kg | cad | 53.87 | 36 | 9 | 55
E01066b | griglia in acciaio zincato a caldo, antitacco a maglia 30 x 30 mm, classe di portata C250, peso 7,0 kg | cad | 57.57 | 34 | 8 | 58
E01066c | griglia in ghisa sferoidale, a feritoie, classe di portata D400, peso 14,6 kg | cad | 65.54 | 30 | 7 | 63
E01067 | Canaletta di drenaggio in calcestruzzo, per lo smaltimento delle acque meteoriche superficiali, delle dimensioni 100 x 25 cm, altezza 23 cm, peso 75 kg, portata idraulica 13,7 l/sec, in opera entro scavo da conteggiare a parte, completa di:
E01067a | griglia in acciaio zincato a caldo, a maglia 30 x 30 mm, classe di portata C250, peso 7,7 kg | cad | 63.93 | 30 | 7 | 62
E01067b | griglia in acciaio zincato a caldo, antitacco a maglia 30 x 30 mm, classe di portata C250, peso 9,8 kg | cad | 67.73 | 29 | 7 | 64
E01067c | griglia in ghisa sferoidale, a feritoie, classe di portata D400, peso 26,0 kg | cad | 89.83 | 22 | 5 | 73
E01068 | Canaletta di drenaggio in calcestruzzo, per lo smaltimento delle acque meteoriche superficiali, delle dimensioni 100 x 33 cm, altezza 31 cm, peso 133 kg, portata idraulica 23,7 l/sec, in opera entro scavo da conteggiare a parte, completa di:
E01068a | griglia in acciaio zincato a caldo, a maglia 30 x 30 mm, classe di portata C250, peso 12,4 kg | cad | 90.59 | 21 | 5 | 73
E01068b | griglia in acciaio zincato a caldo, antitacco a maglia 30 x 30 mm, classe di portata C250, peso 16,2 kg | cad | 96.95 | 20 | 5 | 75
E01068c | griglia in ghisa sferoidale, a feritoie, classe di portata D400, peso 37,0 kg | cad | 121.7 | 16 | 4 | 80
E01069 | Cunetta stradale o canaletta di bonifica di forma trapezia in calcestruzzo vibrato con incastro a mezzo spessore, posta in opera con esclusione dello scavo e sistemazione del terreno:
E01069a | 30/35 x 50 x 200 cm | m | 67.77 | 7 | 2 | 91
E01069b | 50/53 x 50 x 200 cm | m | 77.38 | 6 | 2 | 92
E01069c | 40/60 x 50 x 200 cm | m | 73.84 | 7 | 2 | 92
E01069d | 50/150 x 50 x 200 cm | m | 111.48 | 5 | 1 | 94
E01070 | Cunetta stradale per incanalare acque meteoriche superficiali di strade e piazzali, elementi da 50 x 50 cm, in conglomerato vibrocompresso, spessore 10 cm | cad | 9.78 | 50 | 12 | 38
Griglia in granito, con parti a vista bocciardate posta in opera con malta di sabbia e cemento, con esclusione dell'eventuale scavo e della sistemazione del terreno, spessore 8 cm:
E01071 | non ispezionabile:
E01071a | 30 x 30 cm | cad | 89.9 | 7 | 3 | 90
E01071b | 40 x 40 cm | cad | 105.12 | 6 | 2 | 92
E01071c | 50 x 50 cm | cad | 120.34 | 5 | 2 | 93
E01071d | 60 x 60 cm | cad | 150.74 | 4 | 2 | 94
E01071e | 30 x 100 cm | cad | 54.62 | 12 | 4 | 84
E01071f | 35 x 100 cm | cad | 64.75 | 10 | 4 | 86
E01071g | 40 x 100 cm | cad | 69.82 | 9 | 3 | 87
E01071h | 50 x 100 cm | cad | 85.02 | 8 | 3 | 90
E01072 | ispezionabile:
E01072a | 30 x 30 cm | cad | 110.14 | 6 | 2 | 92
E01072b | 40 x 40 cm | cad | 130.42 | 5 | 2 | 93
E01072c | 50 x 50 cm | cad | 154.75 | 4 | 2 | 94
E01072d | 60 x 60 cm | cad | 175.03 | 4 | 1 | 95
E01072e | 30 x 100 cm | cad | 74.86 | 9 | 3 | 88
E01072f | 35 x 100 cm | cad | 84.99 | 8 | 3 | 90
E01072g | 40 x 100 cm | cad | 95.12 | 7 | 2 | 91
E01072h | 50 x 100 cm | cad | 115.39 | 6 | 2 | 92
E01073 | Canaletta di scolo in granito, spessore 8 cm, con parti a vista bocciardate, posta in opera con esclusione dell'eventuale scavo e della sistemazione del terreno:
E01073a | 30 x 100 cm | m | 67.38 | 7 | 2 | 91
E01073b | 35 x 100 cm | m | 77.61 | 6 | 2 | 92
E01073c | 40 x 100 cm | m | 92.89 | 5 | 1 | 93
E01073d | 50 x 100 cm | m | 98.16 | 5 | 1 | 94
E01074 | Grigliato per rivestimento di mantellate, costituito da elementi prefabbricati in cemento vibrocompresso, dimensioni 50 x 50 spessore 10 cm, muniti sui lati di incavi ed orecchie per essere incastrati gli uni agli altri, forniti e posati su terreno già predisposto | mq | 26.82 | 45 | 11 | 44
SEGNALETICA STRADALE VERTICALE - SOLA FORNITURA
Segnali di "pericolo" e "dare la precedenza" di forma triangolare, con scatolatura perimetrale di rinforzo e attacchi universali saldati sul retro (come da figure stabilite dal Codice della Strada e del Regolamento di Attuazione):
E01075 | in lamiera di ferro spessore 10/10, rifrangenza classe I:
E01075a | lato 60 cm | cad | 10.5 | - | - | 100
E01075b | lato 90 cm | cad | 20.65 | - | - | 100
E01075c | lato 120 cm | cad | 38.5 | - | - | 100
E01076 | in lamiera di alluminio spessore 25/10, rifrangenza classe I:
E01076a | lato 60 cm | cad | 17.85 | - | - | 100
E01076b | lato 90 cm | cad | 28 | - | - | 100
E01076c | lato 120 cm | cad | 57.4 | - | - | 100
E01077 | in lamiera di ferro spessore 10/10, rifrangenza classe II:
E01077a | lato 60 cm | cad | 15.4 | - | - | 100
E01077b | lato 90 cm | cad | 31.15 | - | - | 100
E01077c | lato 120 cm | cad | 58.8 | - | - | 100
E01078 | in lamiera di alluminio spessore 25/10, rifrangenza classe II:
E01078a | lato 60 cm | cad | 22.75 | - | - | 100
E01078b | lato 90 cm | cad | 39.2 | - | - | 100
E01078c | lato 120 cm | cad | 77.35 | - | - | 100
Segnali di "preavviso di dare la precedenza" di forma triangolare con pannello integrativo riportante la distanza dall'intersezione, con scatolatura perimetrale di rinforzo e attacchi universali saldati sul retro (fig.II 38/39 Art. 108 del Nuovo Codice della strada e del Regolamento di Attuazione):
E01079 | in lamiera di ferro 10/10, rifrangenza classe I:
E01079a | lato 60 cm con pannello integrativo 18 x 53 cm | cad | 22.4 | - | - | 100
E01079b | lato 90 cm con pannello integrativo 27 x 80 cm | cad | 39.2 | - | - | 100
E01079c | lato 120 cm con pannello integrativo 35 x 105 cm | cad | 65.8 | - | - | 100
E01080 | in lamiera di alluminio 25/10, rifrangenza classe I:
E01080a | lato 60 cm con pannello integrativo 18 x 53 cm | cad | 33.95 | - | - | 100
E01080b | lato 90 cm con pannello integrativo 27 x 80 cm | cad | 51.8 | - | - | 100
E01080c | lato 120 cm con pannello integrativo 35 x 105 cm | cad | 106.4 | - | - | 100
E01081 | in lamiera di ferro 10/10, rifrangenza classe II:
E01081a | lato 60 cm con pannello integrativo 18 x 53 cm | cad | 30.1 | - | - | 100
E01081b | lato 90 cm con pannello integrativo 27 x 80 cm | cad | 56.35 | - | - | 100
E01081c | lato 120 cm con pannello integrativo 35 x 105 cm | cad | 97.3 | - | - | 100
E01082 | in lamiera di alluminio 25/10, rifrangenza classe II:
E01082a | lato 60 cm con pannello integrativo 18 x 53 cm | cad | 41.65 | - | - | 100
E01082b | lato 90 cm con pannello integrativo 27 x 80 cm | cad | 69.3 | - | - | 100
E01082c | lato 120 cm con pannello integrativo 35 x 105 cm | cad | 137.55 | - | - | 100
Segnale di "fermarsi e dare la precedenza" con scatolatura perimetrale di rinforzo e attacchi universali saldati sul retro (fig. II 37 Art. 107 del Nuovo Codice della Strada e del Regolamento di Attuazione), di forma ottogonale di rifrangenza classe II:
E01083 | in lamiera di ferro 10/10:
E01083a | diametro 60 cm | cad | 28.7 | - | - | 100
E01083b | diametro 90 cm | cad | 79.1 | - | - | 100
E01084 | in lamiera di alluminio 25/10:
E01084a | diametro 60 cm | cad | 42 | - | - | 100
E01084b | diametro 90 cm | cad | 92.4 | - | - | 100
E01084c | diametro 120 cm | cad | 161 | - | - | 100
Segnale di "diritto di precedenza" con scatolatura perimetrale di rinforzo e attacchi universali saldati sul retro (fig. II 42 Art. 111, fig. II 44 Art. 113 del Nuovo Codice della Strada e del Regolamento di Attuazione), di forma romboidale:
E01085 | in lamiera di ferro 10/10, rifrangenza classe I:
E01085a | lato 40 cm | cad | 14 | - | - | 100
E01085b | lato 60 cm | cad | 26.95 | - | - | 100
E01085c | lato 90 cm | cad | 53.9 | - | - | 100
E01086 | in lamiera di alluminio 25/10, rifrangenza classe I:
E01086a | lato 40 cm | cad | 20.65 | - | - | 100
E01086b | lato 60 cm | cad | 35.35 | - | - | 100
E01086c | lato 90 cm | cad | 84 | - | - | 100
E01087 | in lamiera di ferro 10/10, rifrangenza classe II:
E01087a | lato 40 cm | cad | 18.9 | - | - | 100
E01087b | lato 60 cm | cad | 37.8 | - | - | 100
E01087c | lato 90 cm | cad | 79.1 | - | - | 100
E01088 | in lamiera di alluminio 25/10, rifrangenza classe II:
E01088a | lato 40 cm | cad | 25.2 | - | - | 100
E01088b | lato 60 cm | cad | 46.55 | - | - | 100
E01088c | lato 90 cm | cad | 109.2 | - | - | 100
Segnali di "precedenza nei sensi unici alternati" con scatolatura perimetrale di rinforzo e attacchi universali saldati sul retro (fig. II 45 Art. 114 del Nuovo Codice della Strada e del Regolamento di Attuazione), di forma quadrata:
E01089 | in lamiera di ferro 10/10, rifrangenza classe I:
E01089a | lato 40 cm | cad | 12.6 | - | - | 100
E01089b | lato 60 cm | cad | 22.4 | - | - | 100
E01089c | lato 90 cm | cad | 52.5 | - | - | 100
E01090 | in lamiera di alluminio 25/10, rifrangenza classe I:
E01090a | lato 40 cm | cad | 18.9 | - | - | 100
E01090b | lato 60 cm | cad | 33.95 | - | - | 100
E01090c | lato 90 cm | cad | 79.8 | - | - | 100
E01091 | in lamiera di ferro 10/10, rifrangenza classe II:
E01091a | lato 40 cm | cad | 17.5 | - | - | 100
E01091b | lato 60 cm | cad | 33.25 | - | - | 100
E01091c | lato 90 cm | cad | 77.35 | - | - | 100
E01092 | in lamiera di alluminio 25/10, rifrangenza classe II:
E01092a | lato 40 cm | cad | 26.6 | - | - | 100
E01092b | lato 60 cm | cad | 45.15 | - | - | 100
E01092c | lato 90 cm | cad | 110.6 | - | - | 100
Segnali di "divieto" e "obbligo" di forma circolare su fondo bianco o azzurro, con scatolatura perimetrale di rinforzo e attacchi universale saldati sul retro (come da figure stabilite dal Codice della Strada e del Regolamento di Attuazione):
E01093 | in lamiera di ferro 10/10, rifrangenza classe I:
E01093a | diametro 40 cm | cad | 10.5 | - | - | 100
E01093b | diametro 60 cm | cad | 16.8 | - | - | 100
E01093c | diametro 90 cm | cad | 40.25 | - | - | 100
E01094 | in lamiera di alluminio 25/10, rifrangenza classe I:
E01094a | diametro 40 cm | cad | 17.5 | - | - | 100
E01094b | diametro 60 cm | cad | 26.95 | - | - | 100
E01094c | diametro 90 cm | cad | 66.15 | - | - | 100
E01095 | in lamiera di ferro 10/10, rifrangenza classe II:
E01095a | diametro 40 cm | cad | 15.4 | - | - | 100
E01095b | diametro 60 cm | cad | 27.65 | - | - | 100
E01095c | diametro 90 cm | cad | 65.45 | - | - | 100
E01096 | in lamiera di alluminio 25/10, rifrangenza classe II:
E01096a | diametro 40 cm | cad | 22.4 | - | - | 100
E01096b | diametro 60 cm | cad | 37.8 | - | - | 100
E01096c | diametro 90 cm | cad | 91 | - | - | 100
E01097 | Segnali di "passo carrabile", con scatolatura perimetrale di rinforzo e attacchi universali saldati sul retro (fig. II 78 Art 120 del Nuovo Codice della Strada e del Regolamento di Attuazione), di forma rettangolare 25 x 45 cm, in lamiera di alluminio 10/10, rifrangenza classe I | cad | 5.95 | - | - | 100
Segnali di "sosta consentita a particolari categorie" e "preavviso di parcheggio" con scatolatura perimetrale di rinforzo e attacchi universali saldati sul retro (fig. II 78-79a,b,c, fig. II 77 Art 120 del Nuovo Codice della Strada e del Regolamento di Attuazione), di forma rettangolare:
E01098 | in lamiera di ferro 10/10, rifrangenza classe I:
E01098a | 40 x 60 cm | cad | 16.1 | - | - | 100
E01098b | 60 x 90 cm | cad | 34.3 | - | - | 100
E01098c | 90 x 135 cm | cad | 80.5 | - | - | 100
E01099 | in lamiera di alluminio 25/10, rifrangenza classe I:
E01099a | 40 x 60 cm | cad | 26.95 | - | - | 100
E01099b | 60 x 90 cm | cad | 49.7 | - | - | 100
E01099c | 90 x 135 cm | cad | 137.2 | - | - | 100
E01100 | in lamiera di ferro 10/10, rifrangenza classe II:
E01100a | 40 x 60 cm | cad | 23.1 | - | - | 100
E01100b | 60 x 90 cm | cad | 50.75 | - | - | 100
E01100c | 90 x 135 cm | cad | 133 | - | - | 100
E01101 | in lamiera di alluminio 25/10, rifrangenza classe II:
E01101a | 40 x 60 cm | cad | 34.3 | - | - | 100
E01101b | 60 x 90 cm | cad | 66.15 | - | - | 100
E01101c | 90 x 135 cm | cad | 196 | - | - | 100
Pannello integrativo di "distanza" con scatolatura perimetrali di rinforzo e attacchi universali saldati sul retro (modello II 1 Art. 83 del Nuovo Codice della Strada e del Regolamento di Attuazione) integrato al segnale di "preavviso di parcheggio":
E01102 | in lamiera di ferro 10/10, rifrangenza classe I:
E01102a | 40 x 20 cm | cad | 9.8 | - | - | 100
E01102b | 60 x 20 cm | cad | 11.2 | - | - | 100
E01102c | 90 x 30 cm | cad | 24.5 | - | - | 100
E01103 | in lamiera di alluminio 25/10, rifrangenza classe I:
E01103a | 40 x 20 cm | cad | 14.7 | - | - | 100
E01103b | 60 x 20 cm | cad | 18.2 | - | - | 100
E01103c | 90 x 30 cm | cad | 38.85 | - | - | 100
E01104 | in lamiera di ferro 10/10, rifrangenza classe II:
E01104a | 40 x 20 cm | cad | 12.6 | - | - | 100
E01104b | 60 x 20 cm | cad | 14.7 | - | - | 100
E01104c | 90 x 30 cm | cad | 32.9 | - | - | 100
E01105 | in lamiera di alluminio 25/10, rifrangenza classe II:
E01105a | 40 x 20 cm | cad | 17.15 | - | - | 100
E01105b | 60 x 20 cm | cad | 21.7 | - | - | 100
E01105c | 90 x 30 cm | cad | 46.9 | - | - | 100
Segnali di "regolazione flessibile della sosta in centro abitato" e "parcheggio" con scatolatura perimetrale di rinforzo e attacchi universali saldati sul retro (fig. II 79/d, fig. II 76 Art. 120 del Nuovo Codice della Strada e del Regolamento di Attuazione), di forma quadrata:
E01106 | in lamiera di ferro 10/10, rifrangenza classe I:
E01106a | lato 40 cm | cad | 14 | - | - | 100
E01106b | lato 60 cm | cad | 24.85 | - | - | 100
E01106c | lato 90 cm | cad | 57.75 | - | - | 100
E01107 | in lamiera di alluminio 25/10, rifrangenza classe I:
E01107a | lato 40 cm | cad | 21 | - | - | 100
E01107b | lato 60 cm | cad | 37.45 | - | - | 100
E01107c | lato 90 cm | cad | 87.85 | - | - | 100
E01108 | in lamiera di ferro 10/10, rifrangenza classe II:
E01108a | lato 40 cm | cad | 19.6 | - | - | 100
E01108b | lato 60 cm | cad | 33.25 | - | - | 100
E01108c | lato 90 cm | cad | 85.05 | - | - | 100
E01109 | in lamiera di alluminio 25/10, rifrangenza classe II:
E01109a | lato 40 cm | cad | 26.6 | - | - | 100
E01109b | lato 60 cm | cad | 49.7 | - | - | 100
E01109c | lato 90 cm | cad | 115.5 | - | - | 100
Segnale di "preavviso di confine di stato tra paesi della comunità europea" e "confine di stato tra paesi della comunità europea" con scatolatura perimetrale di rinforzo e attacchi universali saldati sul retro (fig. II 97/a,b Art. 123 del Nuovo Codice della Strada e del Regolamento di Attuazione), di forma quadrata:
E01110 | dimensioni 120 x 120 cm, rifrangenza classe I:
E01110a | lamiera di ferro 10/10 | cad | 106.4 | - | - | 100
E01110b | lamiera di alluminio 25/10 | cad | 154 | - | - | 100
E01111 | dimensioni 120 x 120 cm, rifrangenza classe II:
E01111a | lamiera di ferro 10/10 | cad | 150.5 | - | - | 100
E01111b | lamiera di alluminio 25/10 | cad | 191.8 | - | - | 100
Pannello integrativo delle dimensioni di 40 x 120 cm indicante la "distanza" da integrare al pannello "preavviso di confine di stato tra paesi della comunità europea"con scatolatura perimetrale di rinforzo e attacchi universali saldati sul retro (modello II 1 Art. 83 del Nuovo Codice della Strada e del Regolamento di Attuazione):
E01112 | rifrangenza classe I:
E01112a | lamiera di ferro 10/10 | cad | 41.3 | - | - | 100
E01112b | lamiera di alluminio 25/10 | cad | 64.75 | - | - | 100
E01113 | rifrangenza classe II:
E01113a | lamiera di ferro 10/10 | cad | 55.3 | - | - | 100
E01113b | lamiera di alluminio 25/10 | cad | 77 | - | - | 100
E01114 | Segnali di "direzione", "preavviso di intersezioni" e "preselezione" urbani e extraurbani con scatolatura perimetrale di rinforzo e attacchi universali saldati sul retro (come da figure stabilite dal Codice della Strada e dal Regolamento di Attuazione):
E01114a | in lamiera di ferro 10/10, rifrangenza classe I | mq | 105 | - | - | 100
E01114b | in lamiera di alluminio 25/10, rifrangenza classe I | mq | 129.5 | - | - | 100
E01114c | in lamiera di ferro 10/10, rifrangenza classe II | mq | 151.2 | - | - | 100
E01114d | in lamiera di alluminio 25/10, rifrangenza classe II | mq | 176.4 | - | - | 100
Segnale di "direzione urbano" e "turistici e di territorio" con scatolatura perimetrale di rinforzo e attacchi universali saldati sul retro (fig. II 215 Art. 128, fig. II 294 Art. 134 del Codice della Strada e del Regolamento di Attuazione), di forma rettangolare:
E01115 | lamiera di ferro 10/10, rifrangenza classe I, delle dimensioni di:
E01115a | 100 x 20 cm | cad | 20.3 | - | - | 100
E01115b | 125 x 25 cm | cad | 24.5 | - | - | 100
E01115c | 150 x 30 cm | cad | 45.15 | - | - | 100
E01116 | in lamiera di alluminio 25/10, rifrangenza classe I, delle dimensioni di:
E01116a | 100 x 20 cm | cad | 30.45 | - | - | 100
E01116b | 125 x 25 cm | cad | 49 | - | - | 100
E01116c | 150 x 30 cm | cad | 70 | - | - | 100
E01117 | in lamiera di ferro 10/10, rifrangenza classe II, delle dimensioni di:
E01117a | 100 x 20 cm | cad | 29.4 | - | - | 100
E01117b | 125 x 25 cm | cad | 38.5 | - | - | 100
E01117c | 150 x 30 cm | cad | 65.8 | - | - | 100
E01118 | in lamiera di alluminio 25/10, rifrangenza classe II, delle dimensioni di:
E01118a | 100 x 20 cm | cad | 39.2 | - | - | 100
E01118b | 125 x 25 cm | cad | 64.05 | - | - | 100
E01118c | 150 x 30 cm | cad | 90.3 | - | - | 100
Segnale di direzione extraurbano con scatolatura perimetrale di rinforzo e attacchi universali saldati sul retro (fig. II 249 Art. 128 del Codice della Strada e del Regolamento di attuazione), a forma di freccia:
E01119 | lamiera di ferro 10/10, rifrangenza classe I, delle dimensioni di:
E01119a | 150 x 40 cm | cad | 47.95 | - | - | 100
E01119b | 170 x 50 cm | cad | 74.9 | - | - | 100
E01119c | 130 x 30 cm | cad | 37.8 | - | - | 100
E01119d | 250 x 70 cm | cad | 154 | - | - | 100
E01120 | in lamiera di alluminio 25/10, rifrangenza classe I, delle dimensioni di:
E01120a | 150 x 40 cm | cad | 81.9 | - | - | 100
E01120b | 170 x 50 cm | cad | 127.4 | - | - | 100
E01120c | 130 x 30 cm | cad | 60.55 | - | - | 100
E01120d | 250 x 70 cm | cad | 242.2 | - | - | 100
E01121 | in lamiera di ferro 10/10, rifrangenza classe II, delle dimensioni di:
E01121a | 150 x 40 cm | cad | 75.6 | - | - | 100
E01121b | 170 x 50 cm | cad | 126 | - | - | 100
E01121c | 130 x 30 cm | cad | 55.3 | - | - | 100
E01121d | 250 x 70 cm | cad | 245 | - | - | 100
E01122 | in lamiera di alluminio 25/10, rifrangenza classe II, delle dimensioni di:
E01122a | 150 x 40 cm | cad | 109.2 | - | - | 100
E01122b | 170 x 50 cm | cad | 165.9 | - | - | 100
E01122c | 130 x 30 cm | cad | 78.4 | - | - | 100
E01122d | 250 x 70 cm | cad | 324.1 | - | - | 100
Segnale di "localizzazione" e "indicazione di servizi" con scatolatura perimetrale di rinforzo e attacchi universali saldati sul retro (come da figure stabilite dal Codice della Strada e dal Regolamento di attuazione), a forma rettangolare:
E01123 | lamiera di ferro 10/10, rifrangenza classe I, delle dimensioni di:
E01123a | 40 x 60 cm | cad | 16.1 | - | - | 100
E01123b | 60 x 90 cm | cad | 34.3 | - | - | 100
E01123c | 90 x 135 cm | cad | 80.5 | - | - | 100
E01124 | in lamiera di alluminio 25/10, rifrangenza classe I, delle dimensioni di:
E01124a | 40 x 60 cm | cad | 26.95 | - | - | 100
E01124b | 60 x 90 cm | cad | 49.7 | - | - | 100
E01124c | 90 x 135 cm | cad | 137.2 | - | - | 100
E01125 | in lamiera di ferro 10/10, rifrangenza classe II, delle dimensioni di:
E01125a | 40 x 60 cm | cad | 23.1 | - | - | 100
E01125b | 60 x 90 cm | cad | 50.75 | - | - | 100
E01125c | 90 x 135 cm | cad | 133 | - | - | 100
E01126 | in lamiera di alluminio 25/10, rifrangenza classe II, delle dimensioni di:
E01126a | 40 x 60 cm | cad | 34.3 | - | - | 100
E01126b | 60 x 90 cm | cad | 66.15 | - | - | 100
E01126c | 90 x 135 cm | cad | 196 | - | - | 100
Segnale di "localizzazione territoriale" con scatolatura perimetrale di rinforzo e attacchi universali saldati sul retro (fig. II 295 Art. 134 del Codice della Strada e del Regolamento di Attuazione), di forma rettangolare:
E01127 | lamiera di ferro 10/10, rifrangenza classe I:
E01127a | 60 x 20 cm | cad | 11.2 | - | - | 100
E01127b | 90 x 30 cm | cad | 24.5 | - | - | 100
E01127c | 135 x 45 cm | cad | 45.5 | - | - | 100
E01128 | in lamiera di alluminio 25/10, rifrangenza classe I:
E01128a | 60 x 20 cm | cad | 18.2 | - | - | 100
E01128b | 90 x 30 cm | cad | 38.85 | - | - | 100
E01128c | 135 x 45 cm | cad | 61.6 | - | - | 100
E01129 | in lamiera di ferro 10/10, rifrangenza classe II:
E01129a | 60 x 20 cm | cad | 14.7 | - | - | 100
E01129b | 90 x 30 cm | cad | 32.9 | - | - | 100
E01129c | 135 x 45 cm | cad | 67.55 | - | - | 100
E01130 | in lamiera di alluminio 25/10, rifrangenza classe II:
E01130a | 60 x 20 cm | cad | 21.7 | - | - | 100
E01130b | 90 x 30 cm | cad | 46.9 | - | - | 100
E01130c | 135 x 45 cm | cad | 101.5 | - | - | 100
Segnali "direzione per le industrie" e "avvio alla zona industriale" con scatolatura perimetrale di rinforzo e attacchi universali saldati sul retro (fig. II 294-295-296-297 Art. 134 del Codice della Strada e del Regolamento di Attuazione), di forma rettangolare con solo simbolo rifrangente in classe I:
E01131 | lamiera di ferro 10/10, delle dimensioni di:
E01131a | 100 x 20 cm | cad | 20.3 | - | - | 100
E01131b | 125 x 25 cm | cad | 24.5 | - | - | 100
E01131c | 150 x 30 cm | cad | 45.15 | - | - | 100
E01132 | in lamiera di alluminio 25/10, delle dimensioni di:
E01132a | 100 x 20 cm | cad | 30.45 | - | - | 100
E01132b | 125 x 25 cm | cad | 49 | - | - | 100
E01132c | 150 x 30 cm | cad | 70 | - | - | 100
Segnali di "uso corsie" con scatolatura perimetrale di rinforzo e attacchi universali saldati sul retro (fig. II 337/340 Art. 135 del Codice della Strada e del Regolamento di Attuazione):
E01133 | lamiera di ferro 10/10, rifrangenza classe I, delle dimensioni di:
E01133a | 90 x 90 cm | cad | 57.75 | - | - | 100
E01133b | 120 x 135 cm | cad | 199.5 | - | - | 100
E01133c | 200 x 200 cm | cad | 336.7 | - | - | 100
E01134 | in lamiera di alluminio 25/10, rifrangenza classe I, delle dimensioni di:
E01134a | 90 x 90 cm | cad | 79.8 | - | - | 100
E01134b | 200 x 135 cm | cad | 318.5 | - | - | 100
E01134c | 200 x 200 cm | cad | 469.7 | - | - | 100
E01135 | in lamiera di ferro 10/10, rifrangenza classe II, delle dimensioni di:
E01135a | 90 x 90 cm | cad | 77.35 | - | - | 100
E01135b | 200 x 35 cm | cad | 287 | - | - | 100
E01135c | 200 x 200 cm | cad | 648.2 | - | - | 100
E01136 | in lamiera di alluminio 25/10, rifrangenza classe II, delle dimensioni di:
E01136a | 90 x 90 cm | cad | 135.8 | - | - | 100
E01136b | 120 x 180 cm | cad | 417.55 | - | - | 100
E01136c | 200 x 200 cm | cad | 772.8 | - | - | 100
E01137 | Segnale di "senso unico" con scatolatura perimetrale di rinforzo e attacchi universali saldati sul retro (fig. II 348/349 Art. 135 del Codice della Strada e del Regolamento di Attuazione), parallelo 100 x 25 cm:
E01137a | in lamiera di ferro 10/10, rifrangenza classe I | cad | 23.8 | - | - | 100
E01137b | in lamiera di alluminio 25/10, rifrangenza classe I | cad | 32.9 | - | - | 100
E01137c | in lamiera di ferro 10/10, rifrangenza classe II | cad | 31.15 | - | - | 100
E01137d | in lamiera di alluminio 25/10, rifrangenza classe II | cad | 40.6 | - | - | 100
Pannelli integrativi di segnalazione "distanza", "estensione", "limitazioni ed eccezioni" (come da figure stabilite dal Codice della Strada e dal Regolamento di attuazione), con scatolatura perimetrale di rinforzo e attacchi universali saldati sul retro:
E01138 | in lamiera di ferro 10/10, rifrangenza classe I, delle dimensioni di:
E01138a | 33 x 17 cm | cad | 6.3 | - | - | 100
E01138b | 50 x 25 cm | cad | 9.1 | - | - | 100
E01138c | 75 x 33 cm | cad | 23.1 | - | - | 100
E01139 | in lamiera di alluminio 25/10, rifrangenza classe I, delle dimensioni di:
E01139a | 33 x 17 cm | cad | 8.75 | - | - | 100
E01139b | 50 x 25 cm | cad | 12.6 | - | - | 100
E01139c | 75 x 33 cm | cad | 34.3 | - | - | 100
E01140 | in lamiera di ferro 10/10, rifrangenza classe II, delle dimensioni di:
E01140a | 53 x 18 cm | cad | 14.7 | - | - | 100
E01140b | 80 x 27 cm | cad | 25.2 | - | - | 100
E01140c | 105 x 35 cm | cad | 38.5 | - | - | 100
E01141 | in lamiera di alluminio 25/10, rifrangenza classe II, delle dimensioni di:
E01141a | 53 x 18 cm | cad | 18.9 | - | - | 100
E01141b | 80 x 27 cm | cad | 30.1 | - | - | 100
E01141c | 105 x 35 cm | cad | 60.2 | - | - | 100
Pannelli integrativi di segnalazione "inizio, continuazione, fine" (fig. II 5 Art. 83 del Codice della Strada e del Regolamento di attuazione), con scatolatura perimetrale di rinforzo e attacchi universali saldati sul retro:
E01142 | lamiera di ferro 10/10, rifrangenza classe I, delle dimensioni di:
E01142a | 10 x 25 cm | cad | 5.25 | - | - | 100
E01142b | 15 x 35 cm | cad | 5.6 | - | - | 100
E01142c | 25 x 50 cm | cad | 9.1 | - | - | 100
E01143 | in lamiera di alluminio 25/10, rifrangenza classe I, delle dimensioni di:
E01143a | 10 x 25 cm | cad | 7 | - | - | 100
E01143b | 15 x 35 cm | cad | 8.4 | - | - | 100
E01143c | 25 x 50 cm | cad | 12.6 | - | - | 100
E01144 | in lamiera di ferro 10/10, rifrangenza classe II, delle dimensioni di:
E01144a | 10 x 25 cm | cad | 7.35 | - | - | 100
E01144b | 15 x 35 cm | cad | 9.1 | - | - | 100
E01144c | 25 x 50 cm | cad | 17.5 | - | - | 100
E01145 | in lamiera di alluminio 25/10, rifrangenza classe II, delle dimensioni di:
E01145a | 10 x 25 cm | cad | 9.1 | - | - | 100
E01145b | 15 x 35 cm | cad | 11.2 | - | - | 100
E01145c | 25 x 50 cm | cad | 20.65 | - | - | 100
Croce di Sant'Andrea (in osservanza del Regolamento di Attuazione del Codice della strada fig. II 10/a,b,c,d Art. 87) per la segnalazione di binari senza barriere:
E01146 | in lamiera di alluminio 25/10, rifrangenza classe I:
E01146a | croce singola | cad | 151.9 | - | - | 100
E01146b | croce doppia | cad | 257.6 | - | - | 100
E01147 | in lamiera di alluminio 25/10, rifrangenza classe II:
E01147a | croce singola | cad | 200.9 | - | - | 100
E01147b | croce doppia | cad | 333.2 | - | - | 100
E01148 | Pannelli distanziometrici (fig. II 11/a,b,c Art. 87 in osservanza del Regolamento di Attuazione del Codice della strada) per segnalare dell'avvicinarsi di passaggi a livello con o senza barriere, delle dimensioni di 35 x 135 cm:
E01148a | lamiera di ferro 10/10, rifrangenza classe I | cad | 33.6 | - | - | 100
E01148b | lamiera di ferro 10/10, rifrangenza classe II | cad | 55.3 | - | - | 100
E01148c | lamiera di alluminio 25/10, rifrangenza classe I | cad | 47.6 | - | - | 100
E01148d | lamiera di alluminio 25/10, rifrangenza classe II | cad | 69.65 | - | - | 100
SEGNALI COMPLEMENTARI - SOLA FORNITURA
E01149 | Delineatori normali di margine (in osservanza del Regolamento di attuazione del Codice della strada fig. II 463 Art 173) per la visualizzazione a distanza dell'andamento della strada:
E01149a | monofacciale ad un catadiottro | cad | 8.68 | - | - | 100
E01149b | monofacciale ad un catadiottro | cad | 10.43 | - | - | 100
E01149c | bifacciale bianco/rosso a due catadriotti | cad | 8.68 | - | - | 100
E01150 | Delineatore per gallerie, in alluminio 20 x 80 cm, completo di paletto (in osservanza del Regolamento di attuazione del Codice della strada fig. II 464 Art 174):
E01150a | monofacciale rifrangenza classe I | cad | 32.9 | - | - | 100
E01150b | monofacciale rifrangenza classe II | cad | 37.8 | - | - | 100
E01150c | bifacciale rifrangenza classe I | cad | 36.4 | - | - | 100
E01150d | bifacciale rifrangenza classe II | cad | 40.95 | - | - | 100
E01151 | Delineatore per strade di montagna, altezza 330 mm (in osservanza del Regolamento di attuazione del Codice della strada fig. II 465 Art 174), per l'individualizzazione del tracciato in caso di neve, rifrangenza classe I:
E01151a | in tubolare di ferro diametro 48 mm | cad | 28.7 | - | - | 100
E01151b | in polietilene diametro 60 mm | cad | 28.7 | - | - | 100
E01152 | Delineatore speciale di ostacolo in alluminio, di colore giallo delle dimensioni di 50 x 40 cm (in osservanza del Regolamento di attuazione del Codice della strada fig. II 472 Art 177), per la segnalazione di isole spartitraffico:
E01152a | rifrangenza classe I | cad | 26.6 | - | - | 100
E01152b | rifrangenza classe II | cad | 32.9 | - | - | 100
SEGNALETICA STRADALE VERTICALE - SOSTEGNI E MONTAGGI
E01153 | Paletto zincato di diametro 48 mm con sistema antirotazione, in opera compresi scavo e basamento in calcestruzzo:
E01153a | altezza 2,00 m | cad | 48.59 | 65 | - | 35
E01153b | altezza 3,00 m | cad | 54.35 | 58 | - | 42
E01153c | altezza 3,30 m | cad | 56.12 | 56 | - | 44
E01153d | altezza 3,50 m | cad | 57.45 | 55 | - | 45
E01153e | altezza 6,00 m | cad | 105.82 | 49 | - | 51
E01154 | Paletto zincato di diametro 60 mm con sistema antirotazione, in opera compresi scavo e basamento in calcestruzzo:
E01154a | altezza 2,00 m | cad | 51.25 | 61 | - | 38
E01154b | altezza 3,00 m | cad | 59.22 | 53 | - | 47
E01154c | altezza 3,30 m | cad | 60.99 | 52 | - | 48
E01154d | altezza 3,50 m | cad | 63.21 | 50 | - | 50
E01154e | altezza 6,00 m | cad | 109.81 | 47 | - | 53
E01155 | Montaggio di cartelli e segnali vari su sostegno tubolare o ad U preesistente con un solo attacco | cad | 5.17 | 100 | - | -
E01156 | Delineatore per strade di montagna, altezza 330 mm (in osservanza del Regolamento di attuazione del Codice della strada fig. II 465 Art 174), per l'individualizzazione del tracciato in caso di neve, rifrangenza classe I, in opera compresi scavo e basamento in calcestruzzo:
E01156a | in tubolare di ferro diametro 48 mm | cad | 72.06 | 44 | - | 56
E01156b | in polietilene diametro 50 mm con puntale | cad | 72.06 | 44 | - | 56
SEGNALETICA STRADALE ORIZZONTALE
E01157 | Segnaletica orizzontale, a norma UNI EN 1436, di nuovo impianto costituita da strisce longitudinali o trasversali, eseguite mediante applicazione di vernice rifrangente premiscelata di colore bianca o gialla permanente con microsfere di vetro, in quantità di 1,6 kg/mq, in opera compreso ogni onere per il tracciamento e la fornitura del materiale:
E01157a | per strisce da 12 cm | m | 0.64 | 9 | - | 91
E01157b | per strisce da 15 cm | m | 0.8 | 9 | - | 90
E01157c | per strisce da 20 cm | m | 1.07 | 9 | - | 90
E01157d | per strisce da 25 cm | m | 1.33 | 9 | - | 91
E01158 | Ripasso di segnaletica orizzontale, a norma UNI EN 1436, costituita da strisce longitudinali o trasversali, eseguite mediante applicazione di vernice rifrangente premiscelata di colore bianca o gialla permanente con microsfere di vetro, in quantità di 1,3 kg/mq, in opera compreso ogni onere per la fornitura del materiale:
E01158a | per strisce da 12 cm | m | 0.52 | 9 | - | 91
E01158b | per strisce da 15 cm | m | 0.66 | 10 | - | 90
E01158c | per strisce da 20 cm | m | 0.88 | 9 | - | 90
E01158d | per strisce da 25 cm | m | 1.1 | 9 | - | 90
E01159 | Segnaletica orizzontale, a norma UNI EN 1436, costituita da strisce di arresto, passi pedonali, zebratura eseguite mediante applicazione di vernice rifrangente premiscelata di colore bianca o gialla permanente con microsfere di vetro, in opera compreso ogni onere per il tracciamento e la fornitura del materiale:
E01159a | per nuovo impianto, vernice in quantità pari a 1,3 kg/mq | mq | 5.31 | 9 | - | 91
E01159b | ripasso di segnaletica esistente, vernice in quantità pari a 1,1 kg/mq | mq | 3.78 | 10 | - | 90
E01160 | Segnaletica orizzontale, a norma UNI EN 1436, costituita da scritte a terra eseguite mediante applicazione di vernice rifrangente premiscelata di colore bianca o gialla permanente con microsfere di vetro, in quantità di 1,1 kg/mq, in opera compreso ogni onere per il tracciamento e la fornitura del materiale, misurata vuoto per pieno:
E01160a | per nuovo impianto | mq | 3.78 | 10 | - | 90
E01160b | ripasso di impianto esistente | mq | 3.68 | 7 | - | 92
E01161 | Segnaletica orizzontale su tappeto normale, a norma UNI EN 1436, costituita da strisce longitudinali in termospruzzato plastico, bianche o gialle, ad immediata essiccazione, in quantità pari a 2 kg/mq, contenente microsfere di vetro, applicato alla temperatura di 200 °C, con spessore della striscia non inferiore a 1,5 mm:
E01161a | per strisce da 12 cm | m | 0.47 | 20 | 5 | 75
E01161b | per strisce da 15 cm | m | 0.59 | 21 | 6 | 73
E01161c | per strisce da 20 cm | m | 0.78 | 20 | 5 | 75
E01161d | per strisce da 25 cm | m | 0.98 | 21 | 6 | 74
E01162 | Segnaletica orizzontale su tappeto fonoassorbente, a norma UNI EN 1436, costituita da strisce longitudinali in termospruzzato plastico, bianche o gialle, ad immediata essiccazione, in quantità pari a 2,2 kg/mq, contenente microsfere di vetro, applicato alla temperatura di 200 °C, con spessore sugli elementi litoidi di 2 mm:
E01162a | per strisce da 12 cm | m | 0.52 | 21 | 6 | 73
E01162b | per strisce da 15 cm | m | 0.65 | 21 | 6 | 73
E01162c | per strisce da 20 cm | m | 0.87 | 21 | 6 | 73
E01162d | per strisce da 25 cm | m | 1.09 | 21 | 6 | 73
E01163 | Ripasso di segnaletica orizzontale costituita da strisce longitudinali in termospruzzato plastico su tappeto normale o fonoassorbente, a norma UNI EN 1436, bianche o gialle, ad immediata essiccazione, in quantità pari a 1,7 kg/mq, contenente microsfere di vetro, da eseguirsi su tappeto normale o fonoassorbente, applicato alla temperatura di 200 °C, con spessore della striscia non inferiore a 1,5 mm:
E01163a | per striscie da 12 cm | m | 0.42 | 22 | 6 | 72
E01163b | per striscie da 15 cm | m | 0.53 | 23 | 6 | 70
E01163c | per striscie da 20 cm | m | 0.7 | 22 | 6 | 72
E01163d | per striscie da 25 cm | m | 0.88 | 23 | 6 | 71
E01164 | Segnaletica orizzontale costituita da strisce orizzontali realizzate in termocolato plastico tipo "sonoro", in quantità pari a 6 kg/mq, ad alto contenuto di microsfere di vetro, applicato con apposita attrezzatura alla temperatura di 200 °C:
E01164a | spessore finito compreso tra 4,50 e 5,00 mm | mq | 16.92 | 29 | 8 | 63
E01164b | spessore finito non superiore a 3,00 mm | mq | 13.51 | 27 | 7 | 66
E01165 | Segnaletica orizzontale in laminato elastoplastico rifrangente in opera con adesivo, compreso ogni onere per il tracciamento e la pulizia della zona da trattare:
E01165a | larghezza 12 cm | cad | 7.22 | 30 | - | 70
E01165b | larghezza 15 cm | cad | 8.44 | 26 | - | 74
E01165c | larghezza 25 cm | cad | 11.47 | 19 | - | 81
E01166 | Bande sonore rialzate in laminato elastoplastico di tipo rifrangente ed antisdrucciolo in rilievo di larghezza 8 cm poste in opera ancorate alla pavimentazione stradale mediante apposito supporto adesivo di larghezza 12 cm | cad | 46.78 | 62 | - | 38
Dosso rallentatore di velocità in mescola di gomma vulcanizzata con incastri M/F di congiunzione e allineamento, elemento intermedio di colore nero in gomma bugnata antiscivolo con inserti in laminato elastoplastico rifrangente giallo, fissato mediante tasselli ad espansione per l'ancoraggio al piano viabile:
E01167 | altezza 3 cm per velocità 50 km/h, lunghezza 60 cm:
E01167a | larghezza 47 cm | cad | 56.53 | 48 | - | 52
E01167b | terminale larghezza 24 cm | cad | 48.94 | 56 | - | 44
E01168 | altezza 5 cm per velocità 40 km/h, lunghezza 90 cm:
E01168a | larghezza 50 cm | cad | 90.47 | 35 | - | 65
E01168b | terminale larghezza 27 cm | cad | 67.7 | 47 | - | 53
E01169 | altezza 7 cm per velocità 30 km/h, lunghezza 120 cm:
E01169a | larghezza 50 cm | cad | 191.99 | 28 | - | 72
E01169b | terminale larghezza 30 cm | cad | 168.46 | 32 | - | 68
E01170 | Cordolo delimitatore in mescola di gomma naturale vulcanizzata, inserti in laminato elastoplastico rifrangenti giallo, di colore nero o giallo, altezza 45 mm delle dimensioni di 130 x 1.000 mm, per corsie preferenziali, aiuole spartitraffico e/o delimitazioni varie compreso il fissaggio mediante tasselli ad espansione per l'ancoraggio al piano viabile | cad | 66.57 | 48 | - | 52
RIPARAZIONE DI BUCHE STRADALI
E01171 | Riparazione localizzata di pavimentazione stradale, per la chiusura di tracce, con fornitura e posa in opera di un primo strato di collegamento (binder) costituito da miscela di pietrischetto, graniglia e sabbia dimensione massima fino a 3 cm e da bitume puro in ragione del 4 ÷ 5%, confezionato a caldo, spessore sino a 8 cm, e da un secondo strato di conglomerato bituminoso di usura (tappetino) ottenuto con pietrischetto e graniglie avente perdita in peso alle prove Los Angeles, confezionato a caldo in idoneo impianto, in quantità non inferiore al 5% del peso degli inerti, conformi alle prescrizioni del CsdA, spessore sino a 3 cm, compresa la bitumatura di ancoraggio con emulsione bituminosa, la stesura a mano e la costipazione con piastre vibranti ed ogni onere per dare il lavoro finito a regola d'arte | mq | 27.8 | 16 | 10 | 74
E01172 | Riparazione localizzata dello strato di usura di pavimentazione stradale, per uno spessore fino a 3 cm, con fornitura e posa in opera di conglomerato bituminoso di usura (tappetino) ottenuto con pietrischetto e graniglie avente perdita in peso alla prova Los Angeles, confezionato a caldo in idoneo impianto, in quantità non inferiore al 5% del peso degli inerti, conformi alle prescrizioni del CsdA | mq | 11.49 | 24 | 10 | 66
DEMOLIZIONI E RIMOZIONI
E01173 | Scarificazione di massicciata stradale eseguita con mezzi meccanici compreso l'allontanamento del materiale non utilizzato entro 5 km di distanza e per uno spessore di 20 cm massimo | mq | 2.88 | 58 | 42 | -
E01174 | Fresatura di pavimentazioni stradali di qualsiasi tipo, compresi gli oneri per poter consegnare la pavimentazione fresata e pulita, con esclusione delle movimentazioni del materiale di risulta dal cantiere:
E01174a | per spessori compresi fino ai 3 cm, valutato al mq per ogni cm di spessore | mq | 1.23 | 51 | 49 | -
E01174b | sovrapprezzo per spessori superiori ai 3 cm valutato al mq per ogni cm di spessore in più | mq | 0.84 | 28 | 72 | -
E01175 | Irruvidimento di pavimentazione stradale di qualsiasi tipo realizzata mediante incisione meccanica della superficie d'usura | mq | 1.23 | 51 | 49 | -
E01176 | Demolizione di massicciate in materiale arido di qualsiasi natura, eseguita con mezzi meccanici, compreso trasporto a discarica fino ad una distanza massima di 5 km:
E01176a | per altezza fino a 25 cm | mq | 1.05 | 72 | 28 | -
E01176b | per altezza fino a 50 cm | mq | 2.6 | 75 | 25 | -
E01177 | Demolizione di sottofondo, eseguita con mezzi meccanici, compreso trasporto a discarica fino ad una distanza massima di 5 km:
E01177a | per sottofondi in scapoli di pietra | mc | 7.98 | 72 | 28 | -
E01177b | per sottofondi in materiale stabilizzato | mc | 7.45 | 70 | 30 | -
Disfacimento di pavimentazione in cubetti di porfido, compreso ogni onere e magistero, con accatastamento dei cubetti di recupero nei luoghi indicati dalle committenti ovvero trasporto a discarica fino a una distanza massima di 5 km, asporto del materiale di allettamento e pulizia del sottofondo:
E01178 | posti su sabbia:
E01178a | eseguito con recupero e pulizia del materiale pronto per essere utilizzato | mq | 12.85 | 95 | 5 | -
E01178b | eseguito senza recupero del materiale | mq | 3.74 | 71 | 29 | -
E01179 | posti su malta:
E01179a | eseguito con recupero e pulizia del materiale pronto per essere utilizzato | mq | 18.57 | 95 | 5 | -
E01179b | eseguito senza recupero del materiale | mq | 4.47 | 72 | 28 | -
E01180 | Demolizione di pavimentazioni di selciato, poste in malta o sabbia, compreso accatastamento del materiale di recupero nei luoghi indicati dalle committenti ovvero trasporto a discarica fino ad una distanza massima di 5 km, asporto del materiale di allettamento e pulizia del fondo:
E01180a | eseguito con recupero e pulizia del materiale pronto per essere utilizzato | mq | 14.83 | 95 | 5 | -
E01180b | eseguito senza recupero del materiale | mq | 3.68 | 71 | 29 | -
E01181 | Demolizione di pavimentazioni in lastre di pietra dello spessore medio di 3 cm, poste in malta o sabbia, compreso accatastamento del materiale di recupero nei luoghi indicati dalle committenti ovvero trasporto a discarica fino ad una distanza massima di 5 km, asporto del materiale di allettamento e pulizia del fondo:
E01181a | eseguita, anche con l'ausilio di mezzi meccanici, con il recupero parziale del materiale | mq | 8.35 | 86 | 14 | -
E01181b | eseguita a mano con particolare cura per il recupero completo del materiale, compresa cernita, eventuale numerazione delle lastre da riutilizzare | mq | 26.14 | 100 | - | -
E01182 | Disfacimento di pavimentazione in masselli di calcestruzzo vibrocompreso, con accatastamento degli eventuali masselli di recupero nei luoghi indicati dalle committenti ovvero trasporto a discarica fino ad una distanza massima di 5 km, asporto del materiale di allettamento e pulizia del sottofondo:
E01182a | eseguita a mano con recupero e pulizia dei masselli | mq | 19.64 | 100 | - | -
E01182b | eseguita con mezzi meccanici senza recupero dei masselli | mq | 3.68 | 71 | 29 | -
E01183 | Montaggio o smontaggio di cartelli o segnali vari su o da sostegni sia tubolari che ad "U" preesistenti compreso eventuale onere per il prelievo o il trasporto dei cartelli e segnali nei luoghi indicati dalla D.L | cad | 5.71 | 85 | 15 | -
E01184 | Rimozione di sostegni relativi ai segnali di qualsiasi dimensione e tipo, compreso il trasporto, la rimozione del blocco di fondazione ed il riempimento del vuoto con materiale arido | cad | 12.59 | 81 | 14 | 5
E01185 | Rimozione di cigli stradali, eseguita con mezzi meccanici, compreso accatastamento del materiale utile nell'ambito del cantiere ed ogni altro onere e magistero:
E01185a | per cigli in porfido | m | 4.32 | 65 | 35 | -
E01185b | per cigli in travertino | m | 3.81 | 65 | 35 | -
E01185c | per cigli in cemento | m | 4.45 | 59 | 41 | -
E01186 | Rimozione di barriera metallica esistente completa di fascia, paletto, dispositivi rifrangenti, corrimano e bulloni, compreso l'onere del trasporto a rifiuto del materiale inutile e del trasporto a deposito di quello riutilizzabile | m | 10.64 | 93 | 7 | -
E01187 | Rimozione di ringhiere e parapetti stradali in profilati di ferro di qualunque tipo e sezione, compreso l'uso della fiamma ossidrica o di altri mezzi per il taglio alla base o agli incastri | kg | 3.4 | 66 | 34 | -
E01188 | Rimozione di caditoie in ghisa, compresa la rimozione del telaio mediante scalpellatura del calcestruzzo o malta o altro materiale di fissaggio | kg | 2.36 | 82 | 18 | -
E01189 | Rimozione di griglia in ferro, compresa la rimozione del telaio mediante scalpellatura del calcestruzzo o malta o altro materiale di fissaggio | kg | 1.77 | 82 | 18 | -
E01190 | Pulizia di strada, mediante rimozione di materiale depositatosi, soffiatura e lavaggio con impiego di mezzi idonei | mq | 5.17 | 79 | 21 | -
E01191 | Pulizia di cunette, comprendente la rimozione di materiale depositatosi, la ramazzatura ed il lavaggio | mq | 1.66 | 58 | 42 | -
E01192 | Pulizia di tombini, comprendente la rimozione del materiale depositatosi, ed il lavaggio:
E01192a | del diametro fino a 40 cm | cad | 5.65 | 70 | 30 | -
E01192b | del diametro da 41 cm a 100 cm | cad | 15.34 | 52 | 48 | -